## 1.17. ВЛ-0,4 для разгрузки ТП-4
Приложение № 2
Утверждено приказом № 421 от 4 августа 2020 г. Минстроя РФ
СОГЛАСОВАНО: | [9 empty] | УТВЕРЖДАЮ:
"_____" ________________ 2023 года | [12 empty] | "_____" ________________ 2023 года
Наименование редакции сметных нормативов |  |  | «Территориальные единичные расценки на строительные и специальные строительные работы. ТЕР 81-02-2001. Республика Башкортостан. Изменения в территориальные единичные расценки на строительные и специальные строительные работы» | [10 empty] | «Территориальные единичные расценки на строительные и специальные строительные работы. ТЕР 81-02-2001. Республика Башкортостан. Изменения в территориальные единичные расценки на строительные и специальные строительные работы»
Наименование программного продукта |  |  | "ГРАНД-Смета 2021"
Строительство КТП-250кВа (1шт.), МТП-250 кВа (1 шт), ВЛИ-0,4кВ для разгрузки ТП-45 и ТП-18 в н.п. Тавтиманово
(наименование стройки)
Строительство КТП-250кВа (1шт.), МТП-250 кВа (1 шт), ВЛИ-0,4кВ для разгрузки ТП-45 и ТП-18 в н.п. Тавтиманово
(наименование объекта капитального строительства)
ЛОКАЛЬНЫЙ СМЕТНЫЙ РАСЧЕТ (СМЕТА) №
ВЛ-0,4 для разгрузки ТП-45 Ф-7 ПС Тавтиманово | [14 empty] | 1.17. ВЛ-0,4 для разгрузки ТП-45 Ф-7 ПС Тавтиманово
(наименование конструктивного решения)
Составлен | базисно-индексным | методом
Основание
(проектная и (или) иная техническая документация)
Составлен(а) в текущем (базисном) уровне цен
Сметная стоимость |  | 396.61 | (48,42) | тыс.руб.
в том числе:
| строительных работ | 288.85 | (35,68) | тыс.руб. |  | Средства на оплату труда рабочих |  |  |  |  | 9.98 | (0,44) | тыс.руб.
| монтажных работ | 3.32 | (0,15) | тыс.руб. |  | Нормативные затраты труда рабочих | [5 empty] | 37.53 | чел.час.
| оборудования | 0 | (0) | тыс.руб. |  | Нормативные затраты труда машинистов | [5 empty] | 7.64 | чел.час.
| прочих затрат | 2.08 | (0,09) | тыс.руб. |  | Расчетный измеритель конструктивного решения
№ п/п | Обоснование | Наименование работ и затрат |  |  | Единица измерения | Количество |  |  | Сметная стоимость в базисном уровне цен (в текущем уровне цен (гр. 8) для ресурсов, отсутствующих в СНБ), руб. |  |  | Индексы | Сметная стоимость в текущем уровне цен, руб.
[6 empty] | на единицу | коэффициенты | всего с учетом коэффициентов | на единицу | коэффициенты | всего
1 | 2 | 3 |  |  | 4 | 5 | 6 | 7 | 8 | 9 | 10 | 11 | 12
Раздел 1. Строительство ВЛЗ | [15 empty] | Раздел 1. Строительство ВЛЗ
1 | ТЕР33-04-016-02 | Развозка конструкций и материалов опор ВЛ 0,38-10 кВ по трассе: одностоечных железобетонных опор |  |  | 4: 1 опора; 7: 4 |  |  |  | Развозка конструкций и материалов опор ВЛ 0,38-10 кВ по трассе: одностоечных железобетонных опор
|  | Объем=2*2 | [15 empty] | Объем=2*2
| 1 | ОТ |  |  | 8: 4.55; 10: 18.2; 11: 22.68; 12: 413 | [5 empty] | ОТ
| 2 | ЭМ |  |  | 8: 49.56; 10: 198.24; 11: 9.91; 12: 1965 | [5 empty] | ЭМ
| 3 | в т.ч. ОТм |  |  | 8: 7.84; 10: 31.36; 11: 22.68; 12: 711 | [5 empty] | в т.ч. ОТм
|  | ЗТ |  |  | 4: чел.-ч; 5: 0.44; 7: 1.76 | [6 empty] | ЗТ
|  | ЗТм |  |  | 4: чел.-ч; 5: 0.48; 7: 1.92 | [6 empty] | ЗТм
|  | Итого по расценке |  |  | 8: 54.11; 10: 216.44; 12: 2378 | [7 empty] | Итого по расценке
|  | ФОТ |  |  | 10: 49.56; 12: 1124 | [6 empty] | ФОТ
| Приказ № 812/пр от 21.12.2020 Прил. п.27 | НР Линии электропередачи |  |  | 4: %; 5: 103; 7: 103; 10: 51.05; 12: 1158 | [6 empty] | НР Линии электропередачи
| Приказ № 774/пр от 11.12.2020 Прил. п.27 | СП Линии электропередачи |  |  | 4: %; 5: 60; 7: 60; 10: 29.74; 12: 674 | [6 empty] | СП Линии электропередачи
|  | Всего по позиции |  |  | 10: 297.23; 12: 4210 | [8 empty] | Всего по позиции
2 | ТЕР33-04-016-06 | Развозка конструкций и материалов опор ВЛ 0,38-10 кВ по трассе: материалов оснастки сложных опор |  |  | 4: 1 опора; 7: 2 |  |  |  | Развозка конструкций и материалов опор ВЛ 0,38-10 кВ по трассе: материалов оснастки сложных опор
| 1 | ОТ |  |  | 8: 3.1; 10: 6.2; 11: 22.68; 12: 141 | [5 empty] | ОТ
| 2 | ЭМ |  |  | 8: 14.64; 10: 29.28; 11: 9.91; 12: 290 | [5 empty] | ЭМ
| 3 | в т.ч. ОТм |  |  | 8: 2.61; 10: 5.22; 11: 22.68; 12: 118 | [5 empty] | в т.ч. ОТм
|  | ЗТ |  |  | 4: чел.-ч; 5: 0.3; 7: 0.6 | [6 empty] | ЗТ
|  | ЗТм |  |  | 4: чел.-ч; 5: 0.16; 7: 0.32 | [6 empty] | ЗТм
|  | Итого по расценке |  |  | 8: 17.74; 10: 35.48; 12: 431 | [7 empty] | Итого по расценке
|  | ФОТ |  |  | 10: 11.42; 12: 259 | [6 empty] | ФОТ
| Приказ № 812/пр от 21.12.2020 Прил. п.27 | НР Линии электропередачи |  |  | 4: %; 5: 103; 7: 103; 10: 11.76; 12: 267 | [6 empty] | НР Линии электропередачи
| Приказ № 774/пр от 11.12.2020 Прил. п.27 | СП Линии электропередачи |  |  | 4: %; 5: 60; 7: 60; 10: 6.85; 12: 155 | [6 empty] | СП Линии электропередачи
|  | Всего по позиции |  |  | 10: 54.09; 12: 853 | [8 empty] | Всего по позиции
3 | ТЕР33-04-003-02 | Установка железобетонных опор ВЛ 0,38; 6-10 кВ с траверсами без приставок: одностоечных с одним подкосом |  |  | 4: 1 опора; 7: 2 |  |  |  | Установка железобетонных опор ВЛ 0,38; 6-10 кВ с траверсами без приставок: одностоечных с одним подкосом
| 1 | ОТ |  |  | 8: 88.48; 10: 176.96; 11: 22.68; 12: 4013 | [5 empty] | ОТ
| 2 | ЭМ |  |  | 8: 258.04; 10: 516.08; 11: 9.91; 12: 5114 | [5 empty] | ЭМ
| 3 | в т.ч. ОТм |  |  | 8: 26.08; 10: 52.16; 11: 22.68; 12: 1183 | [5 empty] | в т.ч. ОТм
| 4 | М |  |  | 8: 41.15; 10: 16.18; 11: 7.58; 12: 123 | [5 empty] | М
|  | ЗТ |  |  | 4: чел.-ч; 5: 7.9; 7: 15.8 | [6 empty] | ЗТ
|  | ЗТм |  |  | 4: чел.-ч; 5: 1.86; 7: 3.72 | [6 empty] | ЗТм
|  | Итого по расценке |  |  | 8: 354.61; 10: 709.22; 12: 9250 | [7 empty] | Итого по расценке
|  | ФОТ |  |  | 10: 229.12; 12: 5196 | [6 empty] | ФОТ
| Приказ № 812/пр от 21.12.2020 Прил. п.27 | НР Линии электропередачи |  |  | 4: %; 5: 103; 7: 103; 10: 235.99; 12: 5352 | [6 empty] | НР Линии электропередачи
| Приказ № 774/пр от 11.12.2020 Прил. п.27 | СП Линии электропередачи |  |  | 4: %; 5: 60; 7: 60; 10: 137.47; 12: 3118 | [6 empty] | СП Линии электропередачи
|  | Всего по позиции |  |  | 10: 1082.68; 12: 17720 | [8 empty] | Всего по позиции
4 | ТЕР33-04-008-03 | Подвеска изолированных проводов ВЛ 0,38 кВ с помощью механизмов |  |  | 4: 1 км изолированного провода с несколькими жилами при 30 опорах; 7: 0.3 |  |  |  | Подвеска изолированных проводов ВЛ 0,38 кВ с помощью механизмов
|  | Объем=300/1000 | [15 empty] | Объем=300/1000
| 1 | ОТ |  |  | 8: 405.19; 10: 121.56; 11: 22.68; 12: 2757 | [5 empty] | ОТ
| 2 | ЭМ |  |  | 8: 659.5; 10: 197.85; 11: 9.91; 12: 1961 | [5 empty] | ЭМ
| 3 | в т.ч. ОТм |  |  | 8: 77.95; 10: 23.39; 11: 22.68; 12: 530 | [5 empty] | в т.ч. ОТм
| 4 | М |  |  | 8: 468.29; 10: 140.49; 11: 7.58; 12: 1065 | [5 empty] | М
|  | ЗТ |  |  | 4: чел.-ч; 5: 34.9; 7: 10.47 | [6 empty] | ЗТ
|  | ЗТм |  |  | 4: чел.-ч; 5: 5.6; 7: 1.68 | [6 empty] | ЗТм
|  | Итого по расценке |  |  | 8: 1532.98; 10: 459.9; 12: 5783 | [7 empty] | Итого по расценке
|  | ФОТ |  |  | 10: 144.95; 12: 3287 | [6 empty] | ФОТ
| Приказ № 812/пр от 21.12.2020 Прил. п.27 | НР Линии электропередачи |  |  | 4: %; 5: 103; 7: 103; 10: 149.3; 12: 3386 | [6 empty] | НР Линии электропередачи
| Приказ № 774/пр от 11.12.2020 Прил. п.27 | СП Линии электропередачи |  |  | 4: %; 5: 60; 7: 60; 10: 86.97; 12: 1972 | [6 empty] | СП Линии электропередачи
|  | Всего по позиции |  |  | 10: 696.17; 12: 11141 | [8 empty] | Всего по позиции
5 | ТЕР33-03-004-02 | Забивка вертикальных заземлителей вручную на глубину до 3 м |  |  | 4: 1 заземлитель; 7: 2 |  |  |  | Забивка вертикальных заземлителей вручную на глубину до 3 м
| 1 | ОТ |  |  | 8: 7.27; 10: 14.54; 11: 22.68; 12: 330 | [5 empty] | ОТ
| 2 | ЭМ |  |  | 8: 2.62; 10: 5.24; 11: 9.91; 12: 52 | [5 empty] | ЭМ
| 4 | М |  |  | 8: 36.69; 10: 0.72; 11: 7.58; 12: 5 | [5 empty] | М
|  | ЗТ |  |  | 4: чел.-ч; 5: 0.68; 7: 1.36 | [6 empty] | ЗТ
|  | Итого по расценке |  |  | 8: 10.25; 10: 20.5; 12: 387 | [7 empty] | Итого по расценке
|  | ФОТ |  |  | 10: 14.54; 12: 330 | [6 empty] | ФОТ
| Приказ № 812/пр от 21.12.2020 Прил. п.27 | НР Линии электропередачи |  |  | 4: %; 5: 103; 7: 103; 10: 14.98; 12: 340 | [6 empty] | НР Линии электропередачи
| Приказ № 774/пр от 11.12.2020 Прил. п.27 | СП Линии электропередачи |  |  | 4: %; 5: 60; 7: 60; 10: 8.72; 12: 198 | [6 empty] | СП Линии электропередачи
|  | Всего по позиции |  |  | 10: 44.2; 12: 925 | [8 empty] | Всего по позиции
6 | ТССЦпг01-01-01-004 | Погрузочные работы при автомобильных перевозках: изделий из сборного железобетона, бетона, керамзитобетона массой от 3 до 6 т |  |  | 1 т груза |  |  | 4.5 | 11.52 |  | 51.84 | 7.58 | 393 |  |  |  | Погрузочные работы при автомобильных перевозках: изделий из сборного железобетона, бетона, керамзитобетона массой от 3 до 6 т
(Погрузо-разгрузочные работы)
|  | Объем=(1125*4)/1000 | [15 empty] | Объем=(1125*4)/1000
7 | ТССЦпг03-01-01-060 | Перевозка бетонных и ж/б изделий, стеновых и перегородочных материалов (кирпич, блоки, камни, плиты и панели), лесоматериалов круглых и пиломатериалов автомобилями бортовыми грузоподъемностью до 15 т, на расстояние до 60 км I класс груза |  |  | 1 т груза |  |  | 4.5 | 26.12 |  | 117.54 | 7.58 | 891 |  |  |  | Перевозка бетонных и ж/б изделий, стеновых и перегородочных материалов (кирпич, блоки, камни, плиты и панели), лесоматериалов круглых и пиломатериалов автомобилями бортовыми грузоподъемностью до 15 т, на расстояние до 60 км I класс груза
(Перевозка грузов автотранспортом)
|  | Объем=(1125*4)/1000 | [15 empty] | Объем=(1125*4)/1000
8 | ТССЦпг01-01-02-004 | Разгрузочные работы при автомобильных перевозках: изделий из сборного железобетона, бетона, керамзитобетона массой от 3 до 6 т |  |  | 1 т груза |  |  | 4.5 | 11.52 |  | 51.84 | 7.58 | 393 |  |  |  | Разгрузочные работы при автомобильных перевозках: изделий из сборного железобетона, бетона, керамзитобетона массой от 3 до 6 т
(Погрузо-разгрузочные работы)
|  | Объем=(1125*4)/1000 | [15 empty] | Объем=(1125*4)/1000
9 | ТССЦпг01-01-01-015 | Погрузочные работы при автомобильных перевозках: металлических конструкций массой до 1 т |  |  | 1 т груза |  |  | 0.239 | 25.68 |  | 6.14 | 7.58 | 47 |  |  |  | Погрузочные работы при автомобильных перевозках: металлических конструкций массой до 1 т
(Погрузо-разгрузочные работы)
|  | Объем=762/1000*300*1,045/1000 | [15 empty] | Объем=762/1000*300*1,045/1000
10 | ТССЦпг03-21-01-060 | Перевозка грузов автомобилями-самосвалами грузоподъемностью 10 т, работающих вне карьера, на расстояние: до 60 км I класс груза |  |  | 1 т груза |  |  | 0.2389 | 31.52 |  | 7.53 | 9.91 | 75 |  |  |  | Перевозка грузов автомобилями-самосвалами грузоподъемностью 10 т, работающих вне карьера, на расстояние: до 60 км I класс груза
|  | Объем=762/1000*300*1,045/1000 | [15 empty] | Объем=762/1000*300*1,045/1000
11 | ТССЦпг01-01-02-015 | Разгрузочные работы при автомобильных перевозках: металлических конструкций массой до 1 т |  |  | 1 т груза |  |  | 0.2389 | 25.68 |  | 6.13 | 7.58 | 46 |  |  |  | Разгрузочные работы при автомобильных перевозках: металлических конструкций массой до 1 т
(Погрузо-разгрузочные работы)
|  | Объем=762/1000*300*1,045/1000 | [15 empty] | Объем=762/1000*300*1,045/1000
12 | ТЕРм08-02-144-05 | Присоединение к зажимам жил проводов или кабелей сечением: до 70 мм2 |  |  | 4: 100 шт.; 7: 0.32 |  |  |  | Присоединение к зажимам жил проводов или кабелей сечением: до 70 мм2
|  | Объем=(4*2*4) / 100 | [15 empty] | Объем=(4*2*4) / 100
| 1 | ОТ |  |  | 8: 183.86; 10: 58.84; 11: 22.68; 12: 1334 | [5 empty] | ОТ
| 4 | М |  |  | 8: 3.68; 10: 1.18; 11: 7.58; 12: 9 | [5 empty] | М
|  | ЗТ |  |  | 4: чел.-ч; 5: 15.12; 7: 4.8384 | [6 empty] | ЗТ
|  | Итого по расценке |  |  | 8: 187.54; 10: 60.02; 12: 1343 | [7 empty] | Итого по расценке
|  | ФОТ |  |  | 10: 58.84; 12: 1334 | [6 empty] | ФОТ
| Приказ № 812/пр от 21.12.2020 Прил. п.49.3 | НР Электротехнические установки на других объектах |  |  | 4: %; 5: 97; 7: 97; 10: 57.07; 12: 1294 | [6 empty] | НР Электротехнические установки на других объектах
| Приказ № 774/пр от 11.12.2020 Прил. п.49.3 | СП Электротехнические установки на других объектах |  |  | 4: %; 5: 51; 7: 51; 10: 30.01; 12: 680 | [6 empty] | СП Электротехнические установки на других объектах
|  | Всего по позиции |  |  | 10: 147.1; 12: 3317 | [8 empty] | Всего по позиции
|  | Итого по разделу 1 Строительство ВЛЗ |  |  | 10: 2562.49 | [9 empty] | Итого по разделу 1 Строительство ВЛЗ
Раздел 2. Материалы ВЛЗ | [15 empty] | Раздел 2. Материалы ВЛЗ
13 | ТССЦ-502-0842 | Провода самонесущие изолированные для воздушных линий электропередачи с алюминиевыми жилами марки: СИП-2 3х50+1х54,6-0,6/1,0 |  |  | 1000 м |  |  | 0.314 | 77328.79 |  | 24281.24 | 7.58 | 184052 |  |  |  | Провода самонесущие изолированные для воздушных линий электропередачи с алюминиевыми жилами марки: СИП-2 3х50+1х54,6-0,6/1,0
(Материалы)
|  | Объем=300*1,045/1000 | [15 empty] | Объем=300*1,045/1000
14 | ТССЦ-403-1943 | Стойка опоры: СВ 95-3,5-а /бетон В22,5 (М300), объем 0,36 м3, расход арматуры 39,4 кг/ (серия 3.407.1-143 вып. 7) |  |  | шт. |  |  | 4 | 785.18 |  | 3140.72 | 7.58 | 23807 |  |  |  | Стойка опоры: СВ 95-3,5-а /бетон В22,5 (М300), объем 0,36 м3, расход арматуры 39,4 кг/ (серия 3.407.1-143 вып. 7)
(Материалы)
15 | Прайс | Узел крепления У-4 |  |  | шт. |  |  | 2 | 184.7 |  | 369.4 | 7.58 | 2800 |  |  |  | Узел крепления У-4
(Материалы)
|  | Цена=1680/1,2/7,58 | [21 empty] | Цена=1680/1,2/7,58
16 | ТССЦ-111-3141 | Комплект промежуточной подвески (СИП) ES 1500E |  |  | компл. |  |  | 4 | 182.88 |  | 731.52 | 7.58 | 5545 |  |  |  | Комплект промежуточной подвески (СИП) ES 1500E
(Материалы)
17 | Прайс | Кронштейн анкерный CА2000 |  |  | шт. |  |  | 14 | 57.83 |  | 809.62 | 7.58 | 6137 |  |  |  | Кронштейн анкерный CА2000
(Материалы)
|  | Цена=526/1,2/7,58 | [21 empty] | Цена=526/1,2/7,58
18 | ТССЦ-111-0142 | Зажим анкерный (СИП): PA 1500 |  |  | 100 шт. |  |  | 0.17 | 10341 |  | 1757.97 | 7.58 | 13325 |  |  |  | Зажим анкерный (СИП): PA 1500
(Материалы)
|  | Объем=17 / 100 | [15 empty] | Объем=17 / 100
19 | ТССЦ-111-3170 | Скрепа размером 20 мм NC20 (СИП) |  |  | 100 шт. |  |  | 0.5 | 630 |  | 315 | 7.58 | 2388 |  |  |  | Скрепа размером 20 мм NC20 (СИП)
(Материалы)
|  | Объем=50 / 100 | [15 empty] | Объем=50 / 100
20 | ТССЦ-201-1110 | Лента монтажная перфорированная ЛМП: 20х0,7 мм |  |  | 10 м |  |  | 5 | 12.54 |  | 62.7 | 7.58 | 475 |  |  |  | Лента монтажная перфорированная ЛМП: 20х0,7 мм
(Материалы)
|  | Объем=50 / 10 | [15 empty] | Объем=50 / 10
21 | Прайс | TTD 2 CC Зажим-адаптер для заземления и закороток |  |  | шт. |  |  | 12 | 46.17 |  | 554.04 | 7.58 | 4200 |  |  |  | TTD 2 CC Зажим-адаптер для заземления и закороток
(Материалы)
|  | Цена=420/1,2/7,58 | [21 empty] | Цена=420/1,2/7,58
22 | ТССЦ-111-3161 | Хомут стяжной (СИП) Е778/CCI 9-265 |  |  | 100 шт. |  |  | 1 | 210 |  | 210 | 7.58 | 1592 |  |  |  | Хомут стяжной (СИП) Е778/CCI 9-265
(Материалы)
|  | Объем=100 / 100 | [15 empty] | Объем=100 / 100
23 | ТССЦ-509-0044 | Колпачки: изолирующие |  |  | 100 шт. |  |  | 0.12 | 27 |  | 3.24 | 7.58 | 25 |  |  |  | Колпачки: изолирующие
(Материалы)
|  | Объем=12 / 100 | [15 empty] | Объем=12 / 100
24 | Прайс | Зажим ответвительный СТ 25-150 Р |  |  | шт. |  |  | 12 | 35.18 |  | 422.16 | 7.58 | 3200 |  |  |  | Зажим ответвительный СТ 25-150 Р
(Материалы)
|  | Цена=320/1,2/7,58 | [21 empty] | Цена=320/1,2/7,58
25 | Прайс | Зажим ответвительный СТ-70 |  |  | шт. |  |  | 10 | 41.78 |  | 417.8 | 7.58 | 3167 |  |  |  | Зажим ответвительный СТ-70
(Материалы)
|  | Цена=380/1,2/7,58 | [21 empty] | Цена=380/1,2/7,58
26 | ТССЦ-509-1715 | Зажим соединительный: плашечный ПС-1-1 |  |  | шт. |  |  | 10 | 13.21 |  | 132.1 | 7.58 | 1001 |  |  |  | Зажим соединительный: плашечный ПС-1-1
(Линии электропередачи)
27 | ТССЦ-509-1508 | Наконечники кабельные алюминиевые: ТА 50-10-9 |  |  | 100 шт. |  |  | 0.12 | 483 |  | 57.96 | 7.58 | 439 |  |  |  | Наконечники кабельные алюминиевые: ТА 50-10-9
(Линии электропередачи)
|  | Объем=12 / 100 | [15 empty] | Объем=12 / 100
|  | Итого по разделу 2 Материалы ВЛЗ |  |  | 10: 33265.47 | [9 empty] | Итого по разделу 2 Материалы ВЛЗ
Раздел 3. Пусконаладочные работы | [15 empty] | Раздел 3. Пусконаладочные работы
28 | ТЕРп01-11-010-01 | Измерение сопротивления растеканию тока: заземлителя |  |  | 4: 1 измерение; 7: 2 |  |  |  | Измерение сопротивления растеканию тока: заземлителя
| 1 | ОТ |  |  | 8: 19.75; 10: 39.5; 11: 22.68; 12: 896 | [5 empty] | ОТ
|  | ЗТ |  |  | 4: чел.-ч; 5: 1.22; 7: 2.44 | [6 empty] | ЗТ
|  | Итого по расценке |  |  | 8: 19.75; 10: 39.5; 12: 896 | [7 empty] | Итого по расценке
|  | ФОТ |  |  | 10: 39.5; 12: 896 | [6 empty] | ФОТ
| Приказ № 812/пр от 21.12.2020 Прил. п.83 | НР Пусконаладочные работы: 'вхолостую' - 80%, 'под нагрузкой' - 20% |  |  | 4: %; 5: 74; 7: 74; 10: 29.23; 12: 663 | [6 empty] | НР Пусконаладочные работы: 'вхолостую' - 80%, 'под нагрузкой' - 20%
| Приказ № 774/пр от 11.12.2020 Прил. п.83 | СП Пусконаладочные работы: 'вхолостую' - 80%, 'под нагрузкой' - 20% |  |  | 4: %; 5: 36; 7: 36; 10: 14.22; 12: 323 | [6 empty] | СП Пусконаладочные работы: 'вхолостую' - 80%, 'под нагрузкой' - 20%
|  | Всего по позиции |  |  | 10: 82.95; 12: 1882 | [8 empty] | Всего по позиции
29 | ТЕРп01-11-011-01 | Проверка наличия цепи между заземлителями и заземленными элементами |  |  | 4: 100 точек; 7: 0.02 |  |  |  | Проверка наличия цепи между заземлителями и заземленными элементами
|  | Объем=2 / 100 | [15 empty] | Объем=2 / 100
| 1 | ОТ |  |  | 8: 209.76; 10: 4.2; 11: 22.68; 12: 95 | [5 empty] | ОТ
|  | ЗТ |  |  | 4: чел.-ч; 5: 12.96; 7: 0.2592 | [6 empty] | ЗТ
|  | Итого по расценке |  |  | 8: 209.76; 10: 4.2; 12: 95 | [7 empty] | Итого по расценке
|  | ФОТ |  |  | 10: 4.2; 12: 95 | [6 empty] | ФОТ
| Приказ № 812/пр от 21.12.2020 Прил. п.83 | НР Пусконаладочные работы: 'вхолостую' - 80%, 'под нагрузкой' - 20% |  |  | 4: %; 5: 74; 7: 74; 10: 3.11; 12: 70 | [6 empty] | НР Пусконаладочные работы: 'вхолостую' - 80%, 'под нагрузкой' - 20%
| Приказ № 774/пр от 11.12.2020 Прил. п.83 | СП Пусконаладочные работы: 'вхолостую' - 80%, 'под нагрузкой' - 20% |  |  | 4: %; 5: 36; 7: 36; 10: 1.51; 12: 34 | [6 empty] | СП Пусконаладочные работы: 'вхолостую' - 80%, 'под нагрузкой' - 20%
|  | Всего по позиции |  |  | 10: 8.82; 12: 199 | [8 empty] | Всего по позиции
|  | Итого по разделу 3 Пусконаладочные работы |  |  | 10: 91.77 | [9 empty] | Итого по разделу 3 Пусконаладочные работы
|  | Итоги по смете: | [22 empty] | Итоги по смете:
|  | Итого прямые затраты (справочно) |  |  | 10: 35051.75; 12: 274561 | [12 empty] | Итого прямые затраты (справочно)
|  | в том числе: | [23 empty] | в том числе:
|  | Оплата труда рабочих |  |  | 10: 440; 12: 9979 | [12 empty] | Оплата труда рабочих
|  | Эксплуатация машин |  |  | 10: 954.22; 12: 9457 | [12 empty] | Эксплуатация машин
|  | в том числе оплата труда машинистов (Отм) |  |  | 10: 112.13; 12: 2542 | [12 empty] | в том числе оплата труда машинистов (Отм)
|  | Материалы |  |  | 10: 33657.53; 12: 255125 | [12 empty] | Материалы
|  | Строительные работы |  |  | 10: 35680.86; 12: 288847 | [12 empty] | Строительные работы
|  | Строительные работы |  |  | 10: 35673.33; 12: 288772 | [12 empty] | Строительные работы
|  | в том числе: | [23 empty] | в том числе:
|  | оплата труда |  |  | 10: 337.46; 12: 7654 | [12 empty] | оплата труда
|  | эксплуатация машин и механизмов |  |  | 10: 946.69; 12: 9382 | [12 empty] | эксплуатация машин и механизмов
|  | в том числе оплата труда машинистов (ОТм) |  |  | 10: 112.13; 12: 2542 | [12 empty] | в том числе оплата труда машинистов (ОТм)
|  | материалы |  |  | 10: 33656.35; 12: 255116 | [12 empty] | материалы
|  | накладные расходы |  |  | 10: 463.08; 12: 10503 | [12 empty] | накладные расходы
|  | сметная прибыль |  |  | 10: 269.75; 12: 6117 | [12 empty] | сметная прибыль
|  | Транспортные расходы (перевозка), относимые на стоимость строительных работ |  |  | 10: 7.53; 12: 75 | [12 empty] | Транспортные расходы (перевозка), относимые на стоимость строительных работ
|  | Монтажные работы |  |  | 10: 147.1; 12: 3317 | [12 empty] | Монтажные работы
|  | в том числе: | [23 empty] | в том числе:
|  | оплата труда |  |  | 10: 58.84; 12: 1334 | [12 empty] | оплата труда
|  | материалы |  |  | 10: 1.18; 12: 9 | [12 empty] | материалы
|  | накладные расходы |  |  | 10: 57.07; 12: 1294 | [12 empty] | накладные расходы
|  | сметная прибыль |  |  | 10: 30.01; 12: 680 | [12 empty] | сметная прибыль
|  | Прочие затраты |  |  | 10: 91.77; 12: 2081 | [12 empty] | Прочие затраты
|  | Пусконаладочные работы |  |  | 10: 91.77; 12: 2081 | [12 empty] | Пусконаладочные работы
|  | в том числе: | [23 empty] | в том числе:
|  | оплата труда |  |  | 10: 43.7; 12: 991 | [12 empty] | оплата труда
|  | накладные расходы |  |  | 10: 32.34; 12: 733 | [12 empty] | накладные расходы
|  | сметная прибыль |  |  | 10: 15.73; 12: 357 | [12 empty] | сметная прибыль
|  | Итого |  |  | 10: 35919.73; 12: 294245 | [12 empty] | Итого
|  | Итого ФОТ (справочно) |  |  | 10: 552.13; 12: 12521 | [12 empty] | Итого ФОТ (справочно)
|  | Итого накладные расходы (справочно) |  |  | 10: 552.49; 12: 12530 | [12 empty] | Итого накладные расходы (справочно)
|  | Итого сметная прибыль (справочно) |  |  | 10: 315.49; 12: 7154 | [12 empty] | Итого сметная прибыль (справочно)
|  | Итого СМР для расчета лимитированных затрат |  |  | 10: 35827.96; 12: 292164 | [12 empty] | Итого СМР для расчета лимитированных затрат
|  | Производство работ в зимнее время 2,9% |  |  | 10: 1039.01; 12: 8473 | [12 empty] | Производство работ в зимнее время 2,9%
|  | Итого |  |  | 10: 36866.97; 12: 300637 | [12 empty] | Итого
|  | Проектно-изыскательские работы 6% |  |  | 10: 2217.52; 12: 18163 | [12 empty] | Проектно-изыскательские работы БЦ: (35680,86+147,1+0+91,77+1039,01)*6% от 1 ТЦ: (288847+3317+0+2081+8473)*6% от 1
|  | Итого |  |  | 10: 39084.49; 12: 318800 | [12 empty] | Итого
|  | Итого с прочими затратами |  |  | 10: 39176.26; 12: 320881 | [12 empty] | Итого с прочими затратами
|  | Непредвиденные затраты 3% |  |  | 10: 1175.29; 12: 9626 | [12 empty] | Непредвиденные затраты 3%
|  | Итого с непредвиденными |  |  | 10: 40351.55; 12: 330507 | [12 empty] | Итого с непредвиденными
|  | НДС 20% |  |  | 10: 8070.31; 12: 66101.4 | [13 empty] | НДС 20%
|  | ВСЕГО по смете |  |  | 10: 48421.86; 12: 396608.4 | [14 empty] | ВСЕГО по смете
Составил:
[должность, подпись (инициалы, фамилия)]
Проверил:
[должность, подпись (инициалы, фамилия)]