## водканал - ЛСР по Методике 2020
Приложение № 2
Утверждено приказом № 421 от 4 августа 2020 г. Минстроя РФ
Наименование редакции сметных нормативов
Наименование программного продукта |  |  | ГРАНД-Смета, версия 2023.1
Монтаж системы отопления на объекте:" Административное здание ООО "Водоканала г. Туймазы по адресу:Республика Башкортостан , Туймазинский район , г.Туймазы ул. Советская 2б"
(наименование стройки)
ЛОКАЛЬНЫЙ СМЕТНЫЙ РАСЧЕТ (СМЕТА) № 1
Монтаж системы отопления | [13 empty] | водканал
(наименование конструктивного решения)
Составлен | базисно-индексным | методом
Основание
(проектная и (или) иная техническая документация)
Составлен(а) в текущем (базисном) уровне цен
Сметная стоимость |  | 2033.54 | (219,35) | тыс.руб.
в том числе:
| строительных работ | 1694.61 | (182,79) | тыс.руб. |  | Средства на оплату труда рабочих |  |  |  |  | 129.97 | (5,51) | тыс.руб.
| монтажных работ | 0 | (0) | тыс.руб. |  | Нормативные затраты труда рабочих |  |  |  |  | 470.14 |  | чел.час.
| оборудования | 0 | (0) | тыс.руб. |  | Нормативные затраты труда машинистов |  |  |  |  | 14.46 |  | чел.час.
| прочих затрат | 0 | (0) | тыс.руб. |  | Расчетный измеритель конструктивного решения
№ п/п | Обоснование | Наименование работ и затрат |  |  | Единица измерения | Количество |  |  | Сметная стоимость в базисном уровне цен (в текущем уровне цен (гр. 8) для ресурсов, отсутствующих в СНБ), руб. |  |  | Индексы | Сметная стоимость в текущем уровне цен, руб.
[6 empty] | на единицу | коэффициенты | всего с учетом коэффициентов | на единицу | коэффициенты | всего
1 | 2 | 3 |  |  | 4 | 5 | 6 | 7 | 8 | 9 | 10 | 11 | 12
Раздел 1. Новый Раздел | [14 empty] | Раздел 1. Новый Раздел
1 | ТЕР46-03-009-08 | Пробивка в кирпичных стенах отверстий круглых диаметром: до 50 мм при толщине стен до 51 см |  |  | 4: 100 шт.; 7: 0.44 |  |  | Пробивка в кирпичных стенах отверстий круглых диаметром: до 50 мм при толщине стен до 51 см
|  | Объем=44/100 | [14 empty] | Объем=44/100
| 1 | ОТ |  |  | 8: 1127.68; 10: 496.18; 11: 23.61; 12: 11715 |  |  |  |  | ОТ
| 2 | ЭМ |  |  | 8: 2648.18; 10: 1165.2; 11: 10.13; 12: 11803 |  |  |  |  | ЭМ
| 3 | в т.ч. ОТм |  |  | 8: 345.59; 10: 152.06; 11: 23.61; 12: 3590 |  |  |  |  | в т.ч. ОТм
|  | ЗТ |  |  | 4: чел.-ч; 5: 97.13; 7: 42.7372 | [5 empty] | ЗТ
|  | ЗТм |  |  | 4: чел.-ч; 5: 28.42; 7: 12.5048 | [5 empty] | ЗТм
|  | Итого по расценке |  |  | 8: 3775.86; 10: 1661.38; 12: 23518 | [6 empty] | Итого по расценке
|  | ФОТ |  |  | 10: 648.24; 12: 15305 | [5 empty] | ФОТ
| МДС81-33.2004 Прил.4 п.49 | НР Работы по реконструкции зданий и сооружений (усиление и замена существующих конструкций, разборка и возведение отдельных конструктивных элементов) |  |  | 4: %; 5: 110; 7: 110; 10: 713.06; 12: 16836 | [5 empty] | НР Работы по реконструкции зданий и сооружений (усиление и замена существующих конструкций, разборка и возведение отдельных конструктивных элементов)
| Письмо №АП-5536/06 от 18.11.04 Прил.1 п.49 | СП Работы по реконструкции зданий и сооружений (усиление и замена существующих конструкций, разборка и возведение отдельных конструктивных элементов) |  |  | 4: %; 5: 70; 7: 70; 10: 453.77; 12: 10714 | [5 empty] | СП Работы по реконструкции зданий и сооружений (усиление и замена существующих конструкций, разборка и возведение отдельных конструктивных элементов)
|  | Всего по позиции |  |  | 10: 2828.21; 12: 51068 | [7 empty] | Всего по позиции
2 | ТЕР18-05-001-01 | Установка насосов центробежных с электродвигателем, масса агрегата: до 0,1 т |  |  | 4: 1 насос; 7: 4 |  |  | Установка насосов центробежных с электродвигателем, масса агрегата: до 0,1 т
Уд | 301-1494 | Насосы центробежные 8/18 с электродвигателем 4А 180 А2 массой агрегата до 0,1 т |  |  | 4: компл.; 5: 1; 7: 4; 8: 2259.23; 10: 9036.92 | [8 empty] | Насосы центробежные 8/18 с электродвигателем 4А 180 А2 массой агрегата до 0,1 т
| 1 | ОТ |  |  | 8: 166.36; 10: 665.44; 11: 23.61; 12: 15711 |  |  |  |  | ОТ
| 2 | ЭМ |  |  | 8: 13.39; 10: 53.56; 11: 10.13; 12: 543 |  |  |  |  | ЭМ
| 3 | в т.ч. ОТм |  |  | 8: 0.82; 10: 3.28; 11: 23.61; 12: 77 |  |  |  |  | в т.ч. ОТм
| 4 | М |  |  | 8: 2422.69; 10: 653.84; 11: 7.74; 12: 5061 |  |  |  |  | М
|  | ЗТ |  |  | 4: чел.-ч; 5: 14.17; 7: 56.68 | [5 empty] | ЗТ
|  | ЗТм |  |  | 4: чел.-ч; 5: 0.05; 7: 0.2 | [5 empty] | ЗТм
|  | Итого по расценке |  |  | 8: 343.21; 10: 1372.84; 12: 21315 | [6 empty] | Итого по расценке
|  | ФОТ |  |  | 10: 668.72; 12: 15788 | [5 empty] | ФОТ
| МДС81-33.2004 Прил.4 п.16 | НР Сантехнические работы - внутренние (трубопроводы, водопровод, канализация, отопление, газоснабжение, вентиляция и кондиционирование воздуха) |  |  | 4: %; 5: 128; 7: 128; 10: 855.96; 12: 20209 | [5 empty] | НР Сантехнические работы - внутренние (трубопроводы, водопровод, канализация, отопление, газоснабжение, вентиляция и кондиционирование воздуха)
| Письмо №АП-5536/06 от 18.11.04 Прил.1 п.16 | СП Сантехнические работы - внутренние (трубопроводы, водопровод, канализация, отопление, газоснабжение, вентиляция и кондиционирование воздуха) |  |  | 4: %; 5: 83; 7: 83; 10: 555.04; 12: 13104 | [5 empty] | СП Сантехнические работы - внутренние (трубопроводы, водопровод, канализация, отопление, газоснабжение, вентиляция и кондиционирование воздуха)
|  | Всего по позиции |  |  | 10: 2783.84; 12: 54628 | [7 empty] | Всего по позиции
3 | ТССЦ-301-2713 | Насосы циркуляционные для отопления "WILO" серии: STAR-RS 30/6 (220В) производительностью 3,5 м3/час |  |  | шт. |  |  | 4 | 1644.93 |  | 6579.72 | 7.74 | 50927 |  |  | Насосы циркуляционные для отопления "WILO" серии: STAR-RS 30/6 (220В) производительностью 3,5 м3/час
|  | (Сантехнические работы - внутренние (трубопроводы, водопровод, канализация, отопление, газоснабжение, вентиляция и кондиционирование воздуха)) | [20 empty] | (Сантехнические работы - внутренние (трубопроводы, водопровод, канализация, отопление, газоснабжение, вентиляция и кондиционирование воздуха))
|  | Всего по позиции |  |  | 10: 6579.72; 12: 50927 | [7 empty] | Всего по позиции
4 | ТЕР18-06-001-01 | Установка гребенок пароводораспределительных из стальных труб наружным диаметром корпуса: 108 мм |  |  | 4: 1 гребенка; 7: 1 |  |  | Установка гребенок пароводораспределительных из стальных труб наружным диаметром корпуса: 108 мм
| 1 | ОТ |  |  | 8: 90.96; 10: 90.96; 11: 23.61; 12: 2148 |  |  |  |  | ОТ
| 2 | ЭМ |  |  | 8: 7.23; 10: 7.23; 11: 10.13; 12: 73 |  |  |  |  | ЭМ
| 3 | в т.ч. ОТм |  |  | 8: 0.33; 10: 0.33; 11: 23.61; 12: 8 |  |  |  |  | в т.ч. ОТм
| 4 | М |  |  | 8: 717.45; 10: 717.45; 11: 7.74; 12: 5553 |  |  |  |  | М
|  | ЗТ |  |  | 4: чел.-ч; 5: 7.48; 7: 7.48 | [5 empty] | ЗТ
|  | ЗТм |  |  | 4: чел.-ч; 5: 0.02; 7: 0.02 | [5 empty] | ЗТм
|  | Итого по расценке |  |  | 8: 815.64; 10: 815.64; 12: 7774 | [6 empty] | Итого по расценке
|  | ФОТ |  |  | 10: 91.29; 12: 2156 | [5 empty] | ФОТ
| МДС81-33.2004 Прил.4 п.16 | НР Сантехнические работы - внутренние (трубопроводы, водопровод, канализация, отопление, газоснабжение, вентиляция и кондиционирование воздуха) |  |  | 4: %; 5: 128; 7: 128; 10: 116.85; 12: 2760 | [5 empty] | НР Сантехнические работы - внутренние (трубопроводы, водопровод, канализация, отопление, газоснабжение, вентиляция и кондиционирование воздуха)
| Письмо №АП-5536/06 от 18.11.04 Прил.1 п.16 | СП Сантехнические работы - внутренние (трубопроводы, водопровод, канализация, отопление, газоснабжение, вентиляция и кондиционирование воздуха) |  |  | 4: %; 5: 83; 7: 83; 10: 75.77; 12: 1789 | [5 empty] | СП Сантехнические работы - внутренние (трубопроводы, водопровод, канализация, отопление, газоснабжение, вентиляция и кондиционирование воздуха)
|  | Всего по позиции |  |  | 10: 1008.26; 12: 12323 | [7 empty] | Всего по позиции
5 | ТЕР18-03-001-02 | Установка радиаторов: стальных |  |  | 4: 100 кВт радиаторов и конвекторов; 7: 1.2116 |  |  | Установка радиаторов: стальных
| 1 | ОТ |  |  | 8: 743.9; 10: 901.29; 11: 23.61; 12: 21279 |  |  |  |  | ОТ
| 2 | ЭМ |  |  | 8: 234.21; 10: 283.76; 11: 10.13; 12: 2874 |  |  |  |  | ЭМ
| 3 | в т.ч. ОТм |  |  | 8: 20.9; 10: 25.32; 11: 23.61; 12: 598 |  |  |  |  | в т.ч. ОТм
| 4 | М |  |  | 8: 1321.63; 10: 1601.26; 11: 7.74; 12: 12394 |  |  |  |  | М
|  | ЗТ |  |  | 4: чел.-ч; 5: 65.6; 7: 79.4796 | [5 empty] | ЗТ
|  | ЗТм |  |  | 4: чел.-ч; 5: 1.28; 7: 1.5508 | [5 empty] | ЗТм
|  | Итого по расценке |  |  | 8: 2299.74; 10: 2786.31; 12: 36547 | [6 empty] | Итого по расценке
|  | ФОТ |  |  | 10: 926.61; 12: 21877 | [5 empty] | ФОТ
| МДС81-33.2004 Прил.4 п.16 | НР Сантехнические работы - внутренние (трубопроводы, водопровод, канализация, отопление, газоснабжение, вентиляция и кондиционирование воздуха) |  |  | 4: %; 5: 128; 7: 128; 10: 1186.06; 12: 28003 | [5 empty] | НР Сантехнические работы - внутренние (трубопроводы, водопровод, канализация, отопление, газоснабжение, вентиляция и кондиционирование воздуха)
| Письмо №АП-5536/06 от 18.11.04 Прил.1 п.16 | СП Сантехнические работы - внутренние (трубопроводы, водопровод, канализация, отопление, газоснабжение, вентиляция и кондиционирование воздуха) |  |  | 4: %; 5: 83; 7: 83; 10: 769.09; 12: 18158 | [5 empty] | СП Сантехнические работы - внутренние (трубопроводы, водопровод, канализация, отопление, газоснабжение, вентиляция и кондиционирование воздуха)
|  | Всего по позиции |  |  | 10: 4741.46; 12: 82708 | [7 empty] | Всего по позиции
6 | ТССЦ-301-3641 | Радиаторы стальные панельные марка: «Henrad», тип V22, мощность 1524 Вт, размер 500х800 мм |  |  | шт. |  |  | 2 | 1709.51 |  | 3419.02 | 7.74 | 26463 |  |  | Радиаторы стальные панельные марка: «Henrad», тип V22, мощность 1524 Вт, размер 500х800 мм
|  | (Сантехнические работы - внутренние (трубопроводы, водопровод, канализация, отопление, газоснабжение, вентиляция и кондиционирование воздуха)) | [20 empty] | (Сантехнические работы - внутренние (трубопроводы, водопровод, канализация, отопление, газоснабжение, вентиляция и кондиционирование воздуха))
|  | Всего по позиции |  |  | 10: 3419.02; 12: 26463 | [7 empty] | Всего по позиции
7 | ТССЦ-301-3643 | Радиаторы стальные панельные марка: «Henrad», тип V22, мощность 1905 Вт, размер 500х1000 мм |  |  | шт. |  |  | 7 | 1994.29 |  | 13960.03 | 7.74 | 108051 |  |  | Радиаторы стальные панельные марка: «Henrad», тип V22, мощность 1905 Вт, размер 500х1000 мм
|  | (Сантехнические работы - внутренние (трубопроводы, водопровод, канализация, отопление, газоснабжение, вентиляция и кондиционирование воздуха)) | [20 empty] | (Сантехнические работы - внутренние (трубопроводы, водопровод, канализация, отопление, газоснабжение, вентиляция и кондиционирование воздуха))
|  | Всего по позиции |  |  | 10: 13960.03; 12: 108051 | [7 empty] | Всего по позиции
8 | ТССЦ-301-3647 | Радиаторы стальные панельные марка: «Henrad», тип V22, мощность 3048 Вт, размер 500х1600 мм |  |  | шт. |  |  | 33 | 2847.67 |  | 93973.11 | 7.74 | 727352 |  |  | Радиаторы стальные панельные марка: «Henrad», тип V22, мощность 3048 Вт, размер 500х1600 мм
|  | (Сантехнические работы - внутренние (трубопроводы, водопровод, канализация, отопление, газоснабжение, вентиляция и кондиционирование воздуха)) | [20 empty] | (Сантехнические работы - внутренние (трубопроводы, водопровод, канализация, отопление, газоснабжение, вентиляция и кондиционирование воздуха))
|  | Всего по позиции |  |  | 10: 93973.11; 12: 727352 | [7 empty] | Всего по позиции
9 | ТССЦ-301-3648 | Радиаторы стальные панельные марка: «Henrad», тип V22, мощность 3429 Вт, размер 500х1800 мм |  |  | шт. |  |  | 1 | 3132.42 |  | 3132.42 | 7.74 | 24245 |  |  | Радиаторы стальные панельные марка: «Henrad», тип V22, мощность 3429 Вт, размер 500х1800 мм
|  | (Сантехнические работы - внутренние (трубопроводы, водопровод, канализация, отопление, газоснабжение, вентиляция и кондиционирование воздуха)) | [20 empty] | (Сантехнические работы - внутренние (трубопроводы, водопровод, канализация, отопление, газоснабжение, вентиляция и кондиционирование воздуха))
|  | Всего по позиции |  |  | 10: 3132.42; 12: 24245 | [7 empty] | Всего по позиции
10 | ТЕР16-04-003-01 | Прокладка трубопроводов водоснабжения и отопления из хлорированных поливинилхлоридных труб (ХПВХ) диаметром: до 32 мм |  |  | 4: 100 м трубопровода; 7: 3.2 |  |  | Прокладка трубопроводов водоснабжения и отопления из хлорированных поливинилхлоридных труб (ХПВХ) диаметром: до 32 мм
|  | Объем=(290+30)/100 | [14 empty] | Объем=(290+30)/100
Уд | 103-1089 | Трубы ХПВХ, марка "FlowGuardGold type ll Adelant PVC-C" диаметром: 32 мм, толщина стенки 2,4 мм, рабочим давлением 16 атм. |  |  | 4: м; 5: 92.2; 7: 295.04; 8: 42.2; 10: 12450.69 | [8 empty] | Трубы ХПВХ, марка "FlowGuardGold type ll Adelant PVC-C" диаметром: 32 мм, толщина стенки 2,4 мм, рабочим давлением 16 атм.
| 1 | ОТ |  |  | 8: 415.75; 10: 1330.4; 11: 23.61; 12: 31411 |  |  |  |  | ОТ
| 2 | ЭМ |  |  | 8: 48.24; 10: 154.37; 11: 10.13; 12: 1564 |  |  |  |  | ЭМ
| 3 | в т.ч. ОТм |  |  | 8: 0.65; 10: 2.08; 11: 23.61; 12: 49 |  |  |  |  | в т.ч. ОТм
| 4 | М |  |  | 8: 3969.81; 10: 252.7; 11: 7.74; 12: 1956 |  |  |  |  | М
|  | ЗТ |  |  | 4: чел.-ч; 5: 34.19; 7: 109.408 | [5 empty] | ЗТ
|  | ЗТм |  |  | 4: чел.-ч; 5: 0.04; 7: 0.128 | [5 empty] | ЗТм
|  | Итого по расценке |  |  | 8: 542.96; 10: 1737.47; 12: 34931 | [6 empty] | Итого по расценке
|  | ФОТ |  |  | 10: 1332.48; 12: 31460 | [5 empty] | ФОТ
| МДС81-33.2004 Прил.4 п.16 | НР Сантехнические работы - внутренние (трубопроводы, водопровод, канализация, отопление, газоснабжение, вентиляция и кондиционирование воздуха) |  |  | 4: %; 5: 128; 7: 128; 10: 1705.57; 12: 40269 | [5 empty] | НР Сантехнические работы - внутренние (трубопроводы, водопровод, канализация, отопление, газоснабжение, вентиляция и кондиционирование воздуха)
| Письмо №АП-5536/06 от 18.11.04 Прил.1 п.16 | СП Сантехнические работы - внутренние (трубопроводы, водопровод, канализация, отопление, газоснабжение, вентиляция и кондиционирование воздуха) |  |  | 4: %; 5: 83; 7: 83; 10: 1105.96; 12: 26112 | [5 empty] | СП Сантехнические работы - внутренние (трубопроводы, водопровод, канализация, отопление, газоснабжение, вентиляция и кондиционирование воздуха)
|  | Всего по позиции |  |  | 10: 4549; 12: 101312 | [7 empty] | Всего по позиции
11 | ТССЦ-103-1089 | Трубы ХПВХ, марка "FlowGuardGold type ll Adelant PVC-C" диаметром: 32 мм, толщина стенки 2,4 мм, рабочим давлением 16 атм. |  |  | м |  |  | 290 | 42.2 |  | 12238 | 7.74 | 94722 |  |  | Трубы ХПВХ, марка "FlowGuardGold type ll Adelant PVC-C" диаметром: 32 мм, толщина стенки 2,4 мм, рабочим давлением 16 атм.
|  | (Сантехнические работы - внутренние (трубопроводы, водопровод, канализация, отопление, газоснабжение, вентиляция и кондиционирование воздуха)) | [20 empty] | (Сантехнические работы - внутренние (трубопроводы, водопровод, канализация, отопление, газоснабжение, вентиляция и кондиционирование воздуха))
|  | Всего по позиции |  |  | 10: 12238; 12: 94722 | [7 empty] | Всего по позиции
12 | ТССЦ-103-1086 | Трубы ХПВХ, марка "FlowGuardGold type ll Adelant PVC-C" диаметром: 20 мм, толщина стенки 2,3 мм, рабочим давлением 25 атм. |  |  | м |  |  | 30 | 18.08 |  | 542.4 | 7.74 | 4198 |  |  | Трубы ХПВХ, марка "FlowGuardGold type ll Adelant PVC-C" диаметром: 20 мм, толщина стенки 2,3 мм, рабочим давлением 25 атм.
|  | (Сантехнические работы - внутренние (трубопроводы, водопровод, канализация, отопление, газоснабжение, вентиляция и кондиционирование воздуха)) | [20 empty] | (Сантехнические работы - внутренние (трубопроводы, водопровод, канализация, отопление, газоснабжение, вентиляция и кондиционирование воздуха))
|  | Всего по позиции |  |  | 10: 542.4; 12: 4198 | [7 empty] | Всего по позиции
13 | ТЕР16-04-003-02 | Прокладка трубопроводов водоснабжения и отопления из хлорированных поливинилхлоридных труб (ХПВХ) диаметром: до 63 мм |  |  | 4: 100 м трубопровода; 7: 1 |  |  | Прокладка трубопроводов водоснабжения и отопления из хлорированных поливинилхлоридных труб (ХПВХ) диаметром: до 63 мм
|  | Объем=(52+48)/100 | [14 empty] | Объем=(52+48)/100
Уд | 103-1095 | Трубы ХПВХ, марка "FlowGuardGold type ll Adelant PVC-C" диаметром: 63 мм, толщина стенки 4,7 мм, рабочим давлением 16 атм. |  |  | 4: м; 5: 94.3; 7: 94.3; 8: 181.83; 10: 17146.57 | [8 empty] | Трубы ХПВХ, марка "FlowGuardGold type ll Adelant PVC-C" диаметром: 63 мм, толщина стенки 4,7 мм, рабочим давлением 16 атм.
| 1 | ОТ |  |  | 8: 368.45; 10: 368.45; 11: 23.61; 12: 8699 |  |  |  |  | ОТ
| 2 | ЭМ |  |  | 8: 50.63; 10: 50.63; 11: 10.13; 12: 513 |  |  |  |  | ЭМ
| 3 | в т.ч. ОТм |  |  | 8: 0.98; 10: 0.98; 11: 23.61; 12: 23 |  |  |  |  | в т.ч. ОТм
| 4 | М |  |  | 8: 17257.38; 10: 110.81; 11: 7.74; 12: 858 |  |  |  |  | М
|  | ЗТ |  |  | 4: чел.-ч; 5: 30.3; 7: 30.3 | [5 empty] | ЗТ
|  | ЗТм |  |  | 4: чел.-ч; 5: 0.06; 7: 0.06 | [5 empty] | ЗТм
|  | Итого по расценке |  |  | 8: 529.89; 10: 529.89; 12: 10070 | [6 empty] | Итого по расценке
|  | ФОТ |  |  | 10: 369.43; 12: 8722 | [5 empty] | ФОТ
| МДС81-33.2004 Прил.4 п.16 | НР Сантехнические работы - внутренние (трубопроводы, водопровод, канализация, отопление, газоснабжение, вентиляция и кондиционирование воздуха) |  |  | 4: %; 5: 128; 7: 128; 10: 472.87; 12: 11164 | [5 empty] | НР Сантехнические работы - внутренние (трубопроводы, водопровод, канализация, отопление, газоснабжение, вентиляция и кондиционирование воздуха)
| Письмо №АП-5536/06 от 18.11.04 Прил.1 п.16 | СП Сантехнические работы - внутренние (трубопроводы, водопровод, канализация, отопление, газоснабжение, вентиляция и кондиционирование воздуха) |  |  | 4: %; 5: 83; 7: 83; 10: 306.63; 12: 7239 | [5 empty] | СП Сантехнические работы - внутренние (трубопроводы, водопровод, канализация, отопление, газоснабжение, вентиляция и кондиционирование воздуха)
|  | Всего по позиции |  |  | 10: 1309.39; 12: 28473 | [7 empty] | Всего по позиции
14 | ТССЦ-103-1094 | Трубы ХПВХ, марка "FlowGuardGold type ll Adelant PVC-C" диаметром: 50 мм, толщина стенки 5,6 мм, рабочим давлением 25 атм. |  |  | м |  |  | 52 | 124.55 |  | 6476.6 | 7.74 | 50129 |  |  | Трубы ХПВХ, марка "FlowGuardGold type ll Adelant PVC-C" диаметром: 50 мм, толщина стенки 5,6 мм, рабочим давлением 25 атм.
|  | (Сантехнические работы - внутренние (трубопроводы, водопровод, канализация, отопление, газоснабжение, вентиляция и кондиционирование воздуха)) | [20 empty] | (Сантехнические работы - внутренние (трубопроводы, водопровод, канализация, отопление, газоснабжение, вентиляция и кондиционирование воздуха))
|  | Всего по позиции |  |  | 10: 6476.6; 12: 50129 | [7 empty] | Всего по позиции
15 | ТССЦ-103-1092 | Трубы ХПВХ, марка "FlowGuardGold type ll Adelant PVC-C" диаметром: 40 мм, толщина стенки 4,5 мм, рабочим давлением 25 атм. |  |  | м |  |  | 48 | 73.33 |  | 3519.84 | 7.74 | 27244 |  |  | Трубы ХПВХ, марка "FlowGuardGold type ll Adelant PVC-C" диаметром: 40 мм, толщина стенки 4,5 мм, рабочим давлением 25 атм.
|  | (Сантехнические работы - внутренние (трубопроводы, водопровод, канализация, отопление, газоснабжение, вентиляция и кондиционирование воздуха)) | [20 empty] | (Сантехнические работы - внутренние (трубопроводы, водопровод, канализация, отопление, газоснабжение, вентиляция и кондиционирование воздуха))
|  | Всего по позиции |  |  | 10: 3519.84; 12: 27244 | [7 empty] | Всего по позиции
16 | ТЕР16-05-001-01 | Установка вентилей, задвижек, затворов, клапанов обратных, кранов проходных на трубопроводах из стальных труб диаметром: до 25 мм |  |  | 4: 1 шт.; 7: 86 |  |  | Установка вентилей, задвижек, затворов, клапанов обратных, кранов проходных на трубопроводах из стальных труб диаметром: до 25 мм
Уд | 507-0980 | Фланцы стальные плоские приварные из стали ВСт3сп2, ВСт3сп3, давлением: 1,0 МПа (10 кгс/см2), диаметром 25 мм |  |  | 4: шт.; 5: 2; 7: 172; 8: 26.36; 10: 4533.92 | [8 empty] | Фланцы стальные плоские приварные из стали ВСт3сп2, ВСт3сп3, давлением: 1,0 МПа (10 кгс/см2), диаметром 25 мм
| 1 | ОТ |  |  | 8: 16.86; 10: 1449.96; 11: 23.61; 12: 34234 |  |  |  |  | ОТ
| 2 | ЭМ |  |  | 8: 4.25; 10: 365.5; 11: 10.13; 12: 3703 |  |  |  |  | ЭМ
| 4 | М |  |  | 8: 77.28; 10: 2112.16; 11: 7.74; 12: 16348 |  |  |  |  | М
|  | ЗТ |  |  | 4: чел.-ч; 5: 1.47; 7: 126.42 | [5 empty] | ЗТ
|  | Итого по расценке |  |  | 8: 45.67; 10: 3927.62; 12: 54285 | [6 empty] | Итого по расценке
|  | ФОТ |  |  | 10: 1449.96; 12: 34234 | [5 empty] | ФОТ
| МДС81-33.2004 Прил.4 п.16 | НР Сантехнические работы - внутренние (трубопроводы, водопровод, канализация, отопление, газоснабжение, вентиляция и кондиционирование воздуха) |  |  | 4: %; 5: 128; 7: 128; 10: 1855.95; 12: 43820 | [5 empty] | НР Сантехнические работы - внутренние (трубопроводы, водопровод, канализация, отопление, газоснабжение, вентиляция и кондиционирование воздуха)
| Письмо №АП-5536/06 от 18.11.04 Прил.1 п.16 | СП Сантехнические работы - внутренние (трубопроводы, водопровод, канализация, отопление, газоснабжение, вентиляция и кондиционирование воздуха) |  |  | 4: %; 5: 83; 7: 83; 10: 1203.47; 12: 28414 | [5 empty] | СП Сантехнические работы - внутренние (трубопроводы, водопровод, канализация, отопление, газоснабжение, вентиляция и кондиционирование воздуха)
|  | Всего по позиции |  |  | 10: 6987.04; 12: 126519 | [7 empty] | Всего по позиции
17 | ТССЦ-301-1313 | Кран радиаторный прямой, верхний марка RBM, размером 1/2х1/2 |  |  | шт. |  |  | 86 | 130.96 |  | 11262.56 | 7.74 | 87172 |  |  | Кран радиаторный прямой, верхний марка RBM, размером 1/2х1/2
|  | (Сантехнические работы - внутренние (трубопроводы, водопровод, канализация, отопление, газоснабжение, вентиляция и кондиционирование воздуха)) | [20 empty] | (Сантехнические работы - внутренние (трубопроводы, водопровод, канализация, отопление, газоснабжение, вентиляция и кондиционирование воздуха))
|  | Всего по позиции |  |  | 10: 11262.56; 12: 87172 | [7 empty] | Всего по позиции
18 | ТЕР16-05-001-02 | Установка вентилей, задвижек, затворов, клапанов обратных, кранов проходных на трубопроводах из стальных труб диаметром: до 50 мм |  |  | 4: 1 шт.; 7: 12 |  |  | Установка вентилей, задвижек, затворов, клапанов обратных, кранов проходных на трубопроводах из стальных труб диаметром: до 50 мм
| 1 | ОТ |  |  | 8: 16.86; 10: 202.32; 11: 23.61; 12: 4777 |  |  |  |  | ОТ
| 2 | ЭМ |  |  | 8: 5.13; 10: 61.56; 11: 10.13; 12: 624 |  |  |  |  | ЭМ
| 4 | М |  |  | 8: 129.16; 10: 1549.92; 11: 7.74; 12: 11996 |  |  |  |  | М
|  | ЗТ |  |  | 4: чел.-ч; 5: 1.47; 7: 17.64 | [5 empty] | ЗТ
|  | Итого по расценке |  |  | 8: 151.15; 10: 1813.8; 12: 17397 | [6 empty] | Итого по расценке
|  | ФОТ |  |  | 10: 202.32; 12: 4777 | [5 empty] | ФОТ
| МДС81-33.2004 Прил.4 п.16 | НР Сантехнические работы - внутренние (трубопроводы, водопровод, канализация, отопление, газоснабжение, вентиляция и кондиционирование воздуха) |  |  | 4: %; 5: 128; 7: 128; 10: 258.97; 12: 6115 | [5 empty] | НР Сантехнические работы - внутренние (трубопроводы, водопровод, канализация, отопление, газоснабжение, вентиляция и кондиционирование воздуха)
| Письмо №АП-5536/06 от 18.11.04 Прил.1 п.16 | СП Сантехнические работы - внутренние (трубопроводы, водопровод, канализация, отопление, газоснабжение, вентиляция и кондиционирование воздуха) |  |  | 4: %; 5: 83; 7: 83; 10: 167.93; 12: 3965 | [5 empty] | СП Сантехнические работы - внутренние (трубопроводы, водопровод, канализация, отопление, газоснабжение, вентиляция и кондиционирование воздуха)
|  | Всего по позиции |  |  | 10: 2240.7; 12: 27477 | [7 empty] | Всего по позиции
19 | ТССЦ-302-1912 | Кран шаровый муфтовый 11Б41п для воды, давлением 1,6 МПа (16 кгс/см2), диаметром: 32 мм |  |  | шт. |  |  | 8 | 128.02 |  | 1024.16 | 7.74 | 7927 |  |  | Кран шаровый муфтовый 11Б41п для воды, давлением 1,6 МПа (16 кгс/см2), диаметром: 32 мм
|  | (Сантехнические работы - внутренние (трубопроводы, водопровод, канализация, отопление, газоснабжение, вентиляция и кондиционирование воздуха)) | [20 empty] | (Сантехнические работы - внутренние (трубопроводы, водопровод, канализация, отопление, газоснабжение, вентиляция и кондиционирование воздуха))
|  | Всего по позиции |  |  | 10: 1024.16; 12: 7927 | [7 empty] | Всего по позиции
20 | ТССЦ-301-6836 | Клапаны обратные подъемные муфтовые 16кч11р для воды давлением 1,6 МПа (16 кгс/см2), диаметром: 32 мм |  |  | шт. |  |  | 4 | 54.1 |  | 216.4 | 7.74 | 1675 |  |  | Клапаны обратные подъемные муфтовые 16кч11р для воды давлением 1,6 МПа (16 кгс/см2), диаметром: 32 мм
|  | (Сантехнические работы - внутренние (трубопроводы, водопровод, канализация, отопление, газоснабжение, вентиляция и кондиционирование воздуха)) | [20 empty] | (Сантехнические работы - внутренние (трубопроводы, водопровод, канализация, отопление, газоснабжение, вентиляция и кондиционирование воздуха))
|  | Всего по позиции |  |  | 10: 216.4; 12: 1675 | [7 empty] | Всего по позиции
|  | Итоги по смете: | [21 empty] | Итоги по смете:
|  | Итого прямые затраты (справочно) |  |  | 10: 170989.21; 12: 1415942 | [11 empty] | Итого прямые затраты (справочно)
|  | в том числе: | [22 empty] | в том числе:
|  | Оплата труда рабочих |  |  | 10: 5505; 12: 129974 | [11 empty] | Оплата труда рабочих
|  | Эксплуатация машин |  |  | 10: 2141.81; 12: 21697 | [11 empty] | Эксплуатация машин
|  | в том числе оплата труда машинистов (Отм) |  |  | 10: 184.05; 12: 4345 | [11 empty] | в том числе оплата труда машинистов (Отм)
|  | Материалы |  |  | 10: 163342.4; 12: 1264271 | [11 empty] | Материалы
|  | Строительные работы |  |  | 10: 182792.16; 12: 1694613 | [11 empty] | Строительные работы
|  | в том числе: | [22 empty] | в том числе:
|  | оплата труда |  |  | 10: 5505; 12: 129974 | [11 empty] | оплата труда
|  | эксплуатация машин и механизмов |  |  | 10: 2141.81; 12: 21697 | [11 empty] | эксплуатация машин и механизмов
|  | в том числе оплата труда машинистов (ОТм) |  |  | 10: 184.05; 12: 4345 | [11 empty] | в том числе оплата труда машинистов (ОТм)
|  | материалы |  |  | 10: 163342.4; 12: 1264271 | [11 empty] | материалы
|  | накладные расходы |  |  | 10: 7165.29; 12: 169176 | [11 empty] | накладные расходы
|  | сметная прибыль |  |  | 10: 4637.66; 12: 109495 | [11 empty] | сметная прибыль
|  | Итого ФОТ (справочно) |  |  | 10: 5689.05; 12: 134319 | [11 empty] | Итого ФОТ (справочно)
|  | Итого накладные расходы (справочно) |  |  | 10: 7165.29; 12: 169176 | [11 empty] | Итого накладные расходы (справочно)
|  | Итого сметная прибыль (справочно) |  |  | 10: 4637.66; 12: 109495 | [11 empty] | Итого сметная прибыль (справочно)
|  | НДС 20% |  |  | 10: 36558.43; 12: 338922.6 | [12 empty] | НДС 20%
|  | ВСЕГО по смете |  |  | 10: 219350.59; 12: 2033535.6 | [13 empty] | ВСЕГО по смете
Составил:
[должность, подпись (инициалы, фамилия)]
Проверил:
[должность, подпись (инициалы, фамилия)]