## Мои данные
ЛОКАЛЬНАЯ СМЕТА №
(локальный сметный расчет)
Текущий ремонт коридора подвала по адресу: г. Чебоксары, пр. Яковлева д.17
(наименование работ и затрат, наименование объекта)
Основание: от
|  |  | Нормативная трудоемкость: |  | 1037,87 чел.час
[7 empty] | в базисном уровне цен |  | в текущем уровне цен
[5 empty] | Сметная стоимость: |  | 84668,75 руб. |  | 871971,88 руб.
[5 empty] | Средства на оплату труда (ФОТ): |  | 9080,71 руб. |  | 231669,67 руб.
Составлен(а) в ценах 2001г. базисно-индексным методом с учетом коэффициентов пересчета в текущий уровень цен | [6 empty] | 04.06.2023
№ п/п | Шифр расценки и коды ресурсов | Наименование работ и затрат | Единица измерения | Количество единиц | Цена на ед. изм., руб. | Поправочные коэффициенты к позиции | Всего в базисных ценах, руб. | Коэфф-ты пересчета (индексы) | Всего в текущих (прогнозных) ценах, руб. |  |  |  | Справочно
ЗТР; ЗТМ, всего чел.-час
1 | 2 | 3 | 4 | 5 | 6 | 7 | 8 | 9 | 10 |  |  |  | 11
Раздел 1. Новый раздел
1 | ФЕРр63-7-5 Приказ Минстроя России от 26.12.2019 №876/пр | Разборка облицовки стен: из керамических глазурованных плиток | 100 м2 | 0.48 | 680.75 |  |  | 2 квартал 2022 года |  | цены 2001 | Р | 7499.64 | 35,66 0,17
|  | ЗП |  |  | 584.74 |  | 280.68 | 26.72 | 7499.64
|  | ЭМ |  |  | 96.01 |  | 46.08 | 6.09 | 280.66
|  | в т.ч. ЗПМ |  |  | (4,73) |  | (2,27) | 26.72 | (60,67)
МР
|  | НР от ФОТ | % | 90 |  |  | 254.66 | 90%=90 | 6804.28
|  | СП от ФОТ | % | 45 |  |  | 127.33 | 45%=45 | 3402.14
|  | Всего по позиции |  |  |  |  | 708.75 |  | 17986.72
2 | ФЕРр62-47-1 Приказ Минстроя России от 09.02.2021 №51/пр. | Расчистка поверхностей шпателем, щетками от старых покрасок | м2 | 4.665 | 4.38 |  |  | 2 квартал 2022 года |  | цены 2001 | Р | 545.94 | 2.71
|  | ЗП |  |  | 4.38 |  | 20.43 | 26.72 | 545.94
ЭМ
в т.ч. ЗПМ
МР
|  | НР от ФОТ | % | 90 |  |  | 18.39 | 90%=90 | 491.35
|  | СП от ФОТ | % | 46 |  |  | 9.4 | 46%=46 | 251.13
|  | Всего по позиции |  |  |  |  | 48.22 |  | 1288.42
23 | ФЕРр61-2-1 Приказ Минстроя России от 26.12.2019 №876/пр | Ремонт штукатурки внутренних стен по камню известковым раствором площадью отдельных мест: до 1 м2 толщиной слоя до 20 мм | 100 м2 | 1.2 | 2943.87 |  |  | 2 квартал 2022 года |  | цены 2001 | Р | 57689.54 | 243,68 0,8
|  | ЗП |  |  | 1799.2 |  | 2159.04 | 26.72 | 57689.54
|  | ЭМ |  |  | 20.94 |  | 25.13 | 13.76 | 345.76
|  | в т.ч. ЗПМ |  |  | (9,05) |  | (10,86) | 26.72 | (290,18)
|  | МР |  |  | 1123.73 |  | 1348.47 | 6.16 | 8306.63
|  | НР от ФОТ | % | 89 |  |  | 1931.21 | 89%=89 | 51601.95
|  | СП от ФОТ | % | 44 |  |  | 954.76 | 44%=44 | 25511.08
|  | Всего по позиции |  |  |  |  | 6418.61 |  | 143454.96
24 | ФЕР15-04-006-03 Приказ Минстроя России от 26.12.2019 №876/пр | Покрытие поверхностей грунтовкой глубокого проникновения: за 1 раз стен | 100 м2 | 5.148 | 45.88 |  |  | 2 квартал 2022 года |  | цены 2001 | Р | 7075.72 | 27,53 0,13
|  | ЗП |  |  | 44.73 | 1.15 | 264.81 | 26.72 | 7075.72
|  | ЭМ |  |  | 0.97 | 1.25 | 6.23 | 14.42 | 89.99
|  | в т.ч. ЗПМ |  |  | (0,26) | 1.25 | (1,7) | 26.72 | (44,68)
|  | МР |  |  | 0.18 |  | 0.93 | 15.17 | 14.1
|  | НР от ФОТ | % | 100 |  |  | 266.51 | 100%=100 | 7120.4
|  | СП от ФОТ | % | 49 |  |  | 130.59 | 49%=49 | 3489
|  | Всего по позиции |  |  |  |  | 669.07 |  | 17789.21
25 | ФССЦ-14.4.01.02-0011 Приказ Минстроя России от 26.12.2019 №876/пр | Грунтовка: "Тифенгрунд" | л | 53.03 | 43.58 |  | 11902.05 | 2 квартал 2022 года 5,15 | 11902.05 | цены 2001 | М
26 | ФЕРр61-1-3 Приказ Минстроя России от 26.12.2019 №876/пр | Сплошное выравнивание штукатурки стен полимерцементным раствором при толщине намета: до 5 мм | 100 м2 | 5.148 | 679.46 |  |  | 2 квартал 2022 года |  | цены 2001 | Р | 41186.57 | 183,94 1,49
|  | ЗП |  |  | 299.42 |  | 1541.41 | 26.72 | 41186.57
|  | ЭМ |  |  | 9.07 |  | 46.69 | 13.75 | 642.01
|  | в т.ч. ЗПМ |  |  | (3,92) |  | (20,18) | 26.72 | (539,2)
|  | МР |  |  | 370.97 |  | 1909.76 | 3.46 | 6607.77
|  | НР от ФОТ | % | 89 |  |  | 1389.82 | 89%=89 | 37135.94
|  | СП от ФОТ | % | 44 |  |  | 687.1 | 44%=44 | 18359.34
|  | Всего по позиции |  |  |  |  | 5574.78 |  | 103931.63
27 | ФССЦ-04.3.02.05-0002 Приказ Минстроя России от 26.12.2019 №876/пр | Смесь штукатурная «Ротбанд», КНАУФ | кг | 4509 | 2.07 |  | 67860.45 | 2 квартал 2022 года 7,27 | 67860.45 | цены 2001 | М
28 | ФЕР15-04-007-01 Приказ Минстроя России от 26.12.2019 №876/пр | Окраска водно-дисперсионными акриловыми составами улучшенная: по штукатурке стен | 100 м2 | 5.148 | 1033.68 |  |  | 2 квартал 2022 года |  | цены 2001 | Р | 60223.67 | 257,88 1,09
|  | ЗП |  |  | 380.71 | 1.15 | 2253.9 | 26.72 | 60223.67
|  | ЭМ |  |  | 10.41 | 1.25 | 66.98 | 14.72 | 986.05
|  | в т.ч. ЗПМ |  |  | (1,97) | 1.25 | (12,66) | 26.72 | (338,74)
|  | МР |  |  | 642.56 |  | 3307.89 | 6.44 | 21302.89
|  | НР от ФОТ | % | 100 |  |  | 2266.56 | 100%=100 | 60562.41
|  | СП от ФОТ | % | 49 |  |  | 1110.61 | 49%=49 | 29675.58
|  | Всего по позиции |  |  |  |  | 9005.94 |  | 172750.6
29 | ФССЦ-14.4.01.02-0012 Приказ Минстроя России от 26.12.2019 №876/пр | Грунтовка укрепляющая, глубокого проникновения, быстросохнущая, паропроницаемая | кг | 102.96 | 13.08 |  | 7083.65 | 2 квартал 2022 года 5,26 | 7083.65 | цены 2001 | М
30 | ФССЦ-14.3.02.02-1000 Приказ Минстроя России от 26.12.2019 №876/пр | Краска латексная для внутренних работ | л | 154.44 | 92.12 |  | 54773.69 | 2 квартал 2022 года 3,85 | 54773.69 | цены 2001 | М
31 | ФЕРр62-33-2 Приказ Минстроя России от 26.12.2019 №876/пр | Окраска масляными составами ранее окрашенных поверхностей радиаторов и ребристых труб отопления: за 2 раза | 100 м2 | 0.6 | 700.73 |  |  | 2 квартал 2022 года |  | цены 2001 | Р | 8883.65 | 38,04 0,01
|  | ЗП |  |  | 554.12 |  | 332.47 | 26.72 | 8883.65
|  | ЭМ |  |  | 0.66 |  | 0.4 | 14.68 | 5.81
|  | в т.ч. ЗПМ |  |  | (0,12) |  | (0,07) | 26.72 | (1,93)
|  | МР |  |  | 145.95 |  | 87.57 | 4.35 | 380.94
|  | НР от ФОТ | % | 90 |  |  | 299.29 | 90%=90 | 7997.02
|  | СП от ФОТ | % | 46 |  |  | 152.97 | 46%=46 | 4087.37
|  | Всего по позиции |  |  |  |  | 872.7 |  | 21354.79
32 | ФССЦ-14.4.02.04-0101 Приказ Минстроя России от 26.12.2019 №876/пр | Краска масляная тип МА-15 БИО, для внутренних работ, готовая к применению | т | 0.0966 | 42508.19 |  | 12072.5 | 2 квартал 2022 года 2,94 | 12072.5 | цены 2001 | М
34 | ФЕР15-04-007-02 Приказ Минстроя России от 26.12.2019 №876/пр | Окраска водно-дисперсионными акриловыми составами улучшенная: по штукатурке потолков | 100 м2 | 3.429 | 1249.83 |  |  | 4 квартал 2021 года |  | цены 2001 | Р | 47095.22 | 248,43 0,77
|  | ЗП |  |  | 550.62 | 1.15 | 2171.28 | 21.69 | 47095.22
|  | ЭМ |  |  | 11.06 | 1.25 | 47.42 | 12.51 | 593.05
|  | в т.ч. ЗПМ |  |  | (2,09) | 1.25 | (8,95) | 21.69 | (194,32)
|  | МР |  |  | 688.15 |  | 2359.67 | 6.39 | 15078.27
|  | НР от ФОТ | % | 100 |  |  | 2180.23 | 100%=100 | 47289.54
|  | СП от ФОТ | % | 49 |  |  | 1068.31 | 49%=49 | 23171.87
|  | Всего по позиции |  |  |  |  | 7826.91 |  | 133227.95
35 | ФССЦ-14.4.01.02-0012 Приказ Минстроя России от 26.12.2019 №876/пр | Грунтовка укрепляющая, глубокого проникновения, быстросохнущая, паропроницаемая | кг | 75.438 | 13.08 |  | 5190.13 | 2 квартал 2022 года 5,26 | 5190.13 | цены 2001 | М
36 | ФССЦ-14.3.02.02-1000 Приказ Минстроя России от 26.12.2019 №876/пр | Краска латексная для внутренних работ | л | 113.157 | 92.12 |  | 40132.26 | 2 квартал 2022 года 3,85 | 40132.26 | цены 2001 | М
Итого прямые затраты по смете в текущих ценах | [8 empty] | 483848.61 |  |  |  | 1037,87 4,46
Накладные расходы | [8 empty] | 219002.89
Сметная прибыль | [8 empty] | 107947.51
Итоги по смете:
Стекольные, обойные и облицовочные работы (ремонтно-строительные) | [8 empty] | 17986.72 |  |  |  | 35,66 0,17
Малярные работы (ремонтно-строительные) | [8 empty] | 34715.71 |  |  |  | 40,75 0,01
Штукатурные работы (ремонтно-строительные) | [8 empty] | 315247.04 |  |  |  | 427,62 2,29
Отделочные работы | [8 empty] | 442849.54 |  |  |  | 533,84 1,99
Итого | [8 empty] | 810799.01 |  |  |  | 1037,87 4,46
В том числе:
Материалы | [8 empty] | 250705.33
Машины и механизмы | [8 empty] | 2943.33
ФОТ | [8 empty] | 231669.67
Накладные расходы | [8 empty] | 219002.89
Сметная прибыль | [8 empty] | 107947.51
Расчет затрат на уплату НДС при упрощенной схеме налогообложения, письмо №НЗ-6292/10 от 06.10.2003 (250705,33+(2943,33-1469,72)+219002,89*0,1712+107947,51*0,15)*0,2 | [8 empty] | 61172.87
ВСЕГО по смете | [8 empty] | 871971.88 |  |  |  | 1037,87 4,46
Note on A1: <Индекс/ЛН локальной сметы>
Note on A3: на <Наименование локальной сметы>, <Наименование объекта>
Note on A6: <Основание> <подпись 100 атрибут 880 значение> от <подпись 100 атрибут 890 значение>
Note on A19: <Номер позиции по смете> <Статус ресурса>
Note on A92: <Текстовая часть (итоги)>
Note on B19: <Обоснование (код) позиции> <Комментарии из базы данных к расценке> <Примечание> <Ссылка на чертежи> <Заметки>
Note on C19: <Наименование (текстовая часть) расценки> <Обоснование коэффициентов>
Note on C113: <подпись 300 атрибут 970 значение> <подпись 300 значение> _________________ /<подпись 300 атрибут 950 значение>/
Note on C115: <подпись 310 атрибут 970 значение> <подпись 310 значение> _________________ /<подпись 310 атрибут 950 значение>/
Note on D19: <Ед. измерения по расценке>
Note on E19: <Количество всего (физ. объем) по позиции> <Формула расчета физ. объема><Нормы НР(неокругл.) по позиции для баз.цен><Нормы СП(неокругл.) по позиции для баз.цен>
Note on F8: <Итого ТЗ с коэф. к итогам> чел.час
Note on F19: <Исходное значение ПЗ по позиции на единицу> <Формула базисной цены единицы ПЗ> <Формула базисной цены единицы ОЗП> <Формула базисной цены единицы ЭМ> <Формула базисной цены единицы ЗПМ> <Формула базисной цены единицы МАТ>
Note on G19: <К-т к позиции на прямые затраты><К-т к позиции на основную з/п><К-т к позиции на эксплуатацию машин><К-т к позиции на з/п машинистов><К-т к позиции на материалы><К-т к позиции на трудозатраты рабочих><К-т к позиции на трудозатраты механизаторов>
Note on H10: <Итого по расчету> руб.
Note on H11: <Итого ФОТ> руб.
Note on H13: <Дата создания локальной сметы>
Note on H19: <Общая стоимость по позиции в базисных ценах для МТСН><Сумма НР по позиции при расчете в базисных ценах><Сумма СП по позиции при расчете в базисных ценах>
Note on I19: <Наименование индекса к позиции> <Индекс к позиции на МАТ><Индекс к позиции на ОЗП><Индекс к позиции на ЭМ><Индекс к позиции на ЗПМ><Индекс к СМР><Нормы НР по позиции при БИМ>%=<Нормы НР(неокругл.) по позиции для баз.цен>%*<К-ты к НР по позиции для БИМ><Нормы СП по позиции при БИМ>%=<Нормы СП(неокругл.) по позиции для баз.цен>%*<К-ты к СП по позиции для БИМ>
Note on J10: <Итого по расчету> руб.
Note on J11: <Итого ФОТ> руб.
Note on J19: <Общая стоимость ПЗ по позиции для БИМ до начисления НР и СП><Сумма НР по позиции для БИМ><Сумма СП по позиции для БИМ>
Note on J92: <Прямые затраты (итоги)>
Note on K19: <ПЗ по позиции на единицу в текущих ценах с учетом всех к-тов>
Note on L19: <Уровень цен позиции>
Note on M19: <Признак материала - позиции>
Note on N19: <Общая стоимость ОЗП по позиции для БИМ до начисления НР и СП>
Note on O19: <Общая стоимость ЗПМ по позиции для БИМ до начисления НР и СП>
Note on P19: <ТЗ по позиции всего> <ТЗМ по позиции всего>
Note on P92: <Трудозатраты основных рабочих (итоги)> <Трудозатраты машинистов (итоги)>
Обработка ФОТ, НР и СП и др.
Удалить названия коэффициентов

## help (hidden)
1 | 2 | 3 | 4 | 5 | 6 | 7 | 8 | 9 | 10
Раздел 1. Новый раздел
1 | ФЕРр63-7-5 Приказ Минстроя России от 26.12.2019 №876/пр | Разборка облицовки стен: из керамических глазурованных плиток | 100 м2 | 0.48 | 680.75 |  | 326.76 | 2 квартал 2022 года 26,726,0926,72 | 7780.3 | цены 2001 | Р
2 | ФЕРр62-47-1 Приказ Минстроя России от 09.02.2021 №51/пр. | Расчистка поверхностей шпателем, щетками от старых покрасок | м2 | 4.665 | 4.38 |  | 20.43 | 2 квартал 2022 года 26,72 | 545.94 | цены 2001 | Р
23 | ФЕРр61-2-1 Приказ Минстроя России от 26.12.2019 №876/пр | Ремонт штукатурки внутренних стен по камню известковым раствором площадью отдельных мест: до 1 м2 толщиной слоя до 20 мм | 100 м2 | 1.2 | 2943.87 |  | 3532.64 | 2 квартал 2022 года 26,7213,7626,726,16 | 66341.93 | цены 2001 | Р
24 | ФЕР15-04-006-03 Приказ Минстроя России от 26.12.2019 №876/пр | Покрытие поверхностей грунтовкой глубокого проникновения: за 1 раз стен (Приказ от 04.08.2020 № 421/пр п.58б При применении сметных норм, включенных в сборники ГЭСН (ФЕР, ТЕР), аналогичных технологическим процессам в новом строительстве, в том числе по возведению новых конструктивных элементов ОЗП=1,15; ЭМ=1,25 к расх.; ЗПМ=1,25; ТЗ=1,15; ТЗМ=1,25) | 100 м2 | 5.148 | 45.88 | 1,151,251,251,15 1,25 | 271.97 | 2 квартал 2022 года 26,7214,4226,7215,17 | 7179.81 | цены 2001 | Р
25 | ФССЦ-14.4.01.02-0011 Приказ Минстроя России от 26.12.2019 №876/пр | Грунтовка: "Тифенгрунд" | л | 53.03 | 43.58 | 1,151,251,251,15 1,25 | 2311.05 | 2 квартал 2022 года5,15 | 11902.05 | цены 2001 | М
26 | ФЕРр61-1-3 Приказ Минстроя России от 26.12.2019 №876/пр | Сплошное выравнивание штукатурки стен полимерцементным раствором при толщине намета: до 5 мм | 100 м2 | 5.148 | 679.46 |  | 3497.86 | 2 квартал 2022 года 26,7213,7526,723,46 | 48436.35 | цены 2001 | Р
27 | ФССЦ-04.3.02.05-0002 Приказ Минстроя России от 26.12.2019 №876/пр | Смесь штукатурная «Ротбанд», КНАУФ | кг | 4509 | 2.07 |  | 9333.63 | 2 квартал 2022 года7,27 | 67860.45 | цены 2001 | М
28 | ФЕР15-04-007-01 Приказ Минстроя России от 26.12.2019 №876/пр | Окраска водно-дисперсионными акриловыми составами улучшенная: по штукатурке стен (Приказ от 04.08.2020 № 421/пр п.58б При применении сметных норм, включенных в сборники ГЭСН (ФЕР, ТЕР), аналогичных технологическим процессам в новом строительстве, в том числе по возведению новых конструктивных элементов ОЗП=1,15; ЭМ=1,25 к расх.; ЗПМ=1,25; ТЗ=1,15; ТЗМ=1,25) | 100 м2 | 5.148 | 1033.68 | 1,151,251,251,15 1,25 | 5628.77 | 2 квартал 2022 года 26,7214,7226,726,44 | 82512.61 | цены 2001 | Р
29 | ФССЦ-14.4.01.02-0012 Приказ Минстроя России от 26.12.2019 №876/пр | Грунтовка укрепляющая, глубокого проникновения, быстросохнущая, паропроницаемая | кг | 102.96 | 13.08 | 1,151,251,251,15 1,25 | 1346.72 | 2 квартал 2022 года5,26 | 7083.65 | цены 2001 | М
30 | ФССЦ-14.3.02.02-1000 Приказ Минстроя России от 26.12.2019 №876/пр | Краска латексная для внутренних работ | л | 154.44 | 92.12 | 1,151,251,251,15 1,25 | 14227.01 | 2 квартал 2022 года3,85 | 54773.69 | цены 2001 | М
31 | ФЕРр62-33-2 Приказ Минстроя России от 26.12.2019 №876/пр | Окраска масляными составами ранее окрашенных поверхностей радиаторов и ребристых труб отопления: за 2 раза | 100 м2 | 0.6 | 700.73 |  | 420.44 | 2 квартал 2022 года 26,7214,6826,724,35 | 9270.4 | цены 2001 | Р
32 | ФССЦ-14.4.02.04-0101 Приказ Минстроя России от 26.12.2019 №876/пр | Краска масляная тип МА-15 БИО, для внутренних работ, готовая к применению | т | 0.0966 | 42508.19 |  | 4106.29 | 2 квартал 2022 года2,94 | 12072.5 | цены 2001 | М
34 | ФЕР15-04-007-02 Приказ Минстроя России от 26.12.2019 №876/пр | Окраска водно-дисперсионными акриловыми составами улучшенная: по штукатурке потолков (Приказ от 04.08.2020 № 421/пр п.58б При применении сметных норм, включенных в сборники ГЭСН (ФЕР, ТЕР), аналогичных технологическим процессам в новом строительстве, в том числе по возведению новых конструктивных элементов ОЗП=1,15; ЭМ=1,25 к расх.; ЗПМ=1,25; ТЗ=1,15; ТЗМ=1,25) | 100 м2 | 3.429 | 1249.83 | 1,151,251,251,15 1,25 | 4578.37 | 4 квартал 2021 года 21,6912,5121,696,39 | 62766.54 | цены 2001 | Р
35 | ФССЦ-14.4.01.02-0012 Приказ Минстроя России от 26.12.2019 №876/пр | Грунтовка укрепляющая, глубокого проникновения, быстросохнущая, паропроницаемая | кг | 75.438 | 13.08 | 1,151,251,251,15 1,25 | 986.73 | 2 квартал 2022 года5,26 | 5190.13 | цены 2001 | М
36 | ФССЦ-14.3.02.02-1000 Приказ Минстроя России от 26.12.2019 №876/пр | Краска латексная для внутренних работ | л | 113.157 | 92.12 | 1,151,251,251,15 1,25 | 10424.02 | 2 квартал 2022 года3,85 | 40132.26 | цены 2001 | М
Note on A1: <Номер позиции по смете>
Note on B1: <Обоснование (код) позиции> <Комментарии из базы данных к расценке> <Примечание>
Note on C1: <Наименование (текстовая часть) расценки> <Формула расчета стоимости единицы> <Обоснование коэффициентов>
Note on D1: <Ед. измерения по расценке>
Note on E1: <Количество всего (физ. объем) по позиции> <Формула расчета физ. объема>
Note on F1: <Исходное значение ПЗ по позиции на единицу>
Note on G1: <К-т к позиции на прямые затраты><К-т к позиции на основную з/п><К-т к позиции на эксплуатацию машин><К-т к позиции на з/п машинистов><К-т к позиции на материалы><К-т к позиции на трудозатраты рабочих> <К-т к позиции на трудозатраты механизаторов>
Note on H1: <Общая стоимость ПЗ по позиции в базисных ценах с учетом к-тов к итогам>
Note on I1: <Наименование индекса к позиции> <Индекс к позиции на ОЗП><Индекс к позиции на ЭМ><Индекс к позиции на ЗПМ><Индекс к позиции на МАТ><Индекс к СМР>
Note on J1: <Общая стоимость ПЗ по позиции для БИМ до начисления НР и СП>
Note on K1: <Общая стоимость ПЗ по позиции в текущих ценах до начисления НР и СП>
Note on L1: <Уровень цен позиции>
Note on M1: <Признак материала - позиции>

## smeta (hidden)
Раздел 1. Новый раздел
1 | ФЕРр63-7-5 Приказ Минстроя России от 26.12.2019 №876/пр | Разборка облицовки стен: из керамических глазурованных плиток | 100 м2 | 0.48905 | 680.75 |  | 326.76 | 2 квартал 2022 года26,726,0926,72%=90%=45 | 7780.3 | 7499.64 | 60.67
[7 empty] | 254.66 | 90% | 6804.28
[7 empty] | 127.33 | 45% | 3402.14
[7 empty] | 708.75 |  | 17986.72
2 | ФЕРр62-47-1 Приказ Минстроя России от 09.02.2021 №51/пр. | Расчистка поверхностей шпателем, щетками от старых покрасок | м2 | 4.6659 | 4.38 |  | 20.43 | 2 квартал 2022 года26,72%=90%=46 | 545.94 | 545.94
[7 empty] | 18.39 | 90% | 491.35
[7 empty] | 9.4 | 46% | 251.13
[7 empty] | 48.22 |  | 1288.42
23 | ФЕРр61-2-1 Приказ Минстроя России от 26.12.2019 №876/пр | Ремонт штукатурки внутренних стен по камню известковым раствором площадью отдельных мест: до 1 м2 толщиной слоя до 20 мм | 100 м2 | 1.2894 | 2943.87 |  | 3532.64 | 2 квартал 2022 года 6,1626,7213,7626,72%=89%=44 | 66341.93 | 57689.54 | 290.18
[7 empty] | 1931.21 | 89% | 51601.95
[7 empty] | 954.76 | 44% | 25511.08
[7 empty] | 6418.61 |  | 143454.96
24 | ФЕР15-04-006-03 Приказ Минстроя России от 26.12.2019 №876/пр | Покрытие поверхностей грунтовкой глубокого проникновения: за 1 раз стен (Приказ от 04.08.2020 № 421/пр п.58б При применении сметных норм, включенных в сборники ГЭСН (ФЕР, ТЕР), аналогичных технологическим процессам в новом строительстве, в том числе по возведению новых конструктивных элементов ОЗП=1,15; ЭМ=1,25 к расх.; ЗПМ=1,25; ТЗ=1,15; ТЗМ=1,25) | 100 м2 | 5.1481 | 45.88 | 1,151,251,25 1,151,25 | 271.97 | 2 квартал 2022 года 15,1726,7214,4226,72%=100%=49 | 7179.81 | 7075.72 | 44.68
[7 empty] | 266.51 | 100% | 7120.4
[7 empty] | 130.59 | 49% | 3489
[7 empty] | 669.07 |  | 17789.21
25 | ФССЦ-14.4.01.02-0011 Приказ Минстроя России от 26.12.2019 №876/пр | Грунтовка: "Тифенгрунд" | л | 53.031 | 43.58 | 1,151,251,25 1,151,25 | 2311.05 | 2 квартал 2022 года 5,15%=100%=49 | 11902.05
26 | ФЕРр61-1-3 Приказ Минстроя России от 26.12.2019 №876/пр | Сплошное выравнивание штукатурки стен полимерцементным раствором при толщине намета: до 5 мм | 100 м2 | 5.1489 | 679.46 |  | 3497.86 | 2 квартал 2022 года 3,4626,7213,7526,72%=89%=44 | 48436.35 | 41186.57 | 539.2
[7 empty] | 1389.82 | 89% | 37135.94
[7 empty] | 687.1 | 44% | 18359.34
[7 empty] | 5574.78 |  | 103931.63
27 | ФССЦ-04.3.02.05-0002 Приказ Минстроя России от 26.12.2019 №876/пр | Смесь штукатурная «Ротбанд», КНАУФ | кг | 45098944 | 2.07 |  | 9333.63 | 2 квартал 2022 года 7,27%=89%=44 | 67860.45
28 | ФЕР15-04-007-01 Приказ Минстроя России от 26.12.2019 №876/пр | Окраска водно-дисперсионными акриловыми составами улучшенная: по штукатурке стен (Приказ от 04.08.2020 № 421/пр п.58б При применении сметных норм, включенных в сборники ГЭСН (ФЕР, ТЕР), аналогичных технологическим процессам в новом строительстве, в том числе по возведению новых конструктивных элементов ОЗП=1,15; ЭМ=1,25 к расх.; ЗПМ=1,25; ТЗ=1,15; ТЗМ=1,25) | 100 м2 | 5.1481 | 1033.68 | 1,151,251,25 1,151,25 | 5628.77 | 2 квартал 2022 года 6,4426,7214,7226,72%=100%=49 | 82512.61 | 60223.67 | 338.74
[7 empty] | 2266.56 | 100% | 60562.41
[7 empty] | 1110.61 | 49% | 29675.58
[7 empty] | 9005.94 |  | 172750.6
29 | ФССЦ-14.4.01.02-0012 Приказ Минстроя России от 26.12.2019 №876/пр | Грунтовка укрепляющая, глубокого проникновения, быстросохнущая, паропроницаемая | кг | 102.961 | 13.08 | 1,151,251,25 1,151,25 | 1346.72 | 2 квартал 2022 года 5,26%=100%=49 | 7083.65
30 | ФССЦ-14.3.02.02-1000 Приказ Минстроя России от 26.12.2019 №876/пр | Краска латексная для внутренних работ | л | 154.441 | 92.12 | 1,151,251,25 1,151,25 | 14227.01 | 2 квартал 2022 года 3,85%=100%=49 | 54773.69
31 | ФЕРр62-33-2 Приказ Минстроя России от 26.12.2019 №876/пр | Окраска масляными составами ранее окрашенных поверхностей радиаторов и ребристых труб отопления: за 2 раза | 100 м2 | 0.69046 | 700.73 |  | 420.44 | 2 квартал 2022 года 4,3526,7214,6826,72%=90%=46 | 9270.4 | 8883.65 | 1.93
[7 empty] | 299.29 | 90% | 7997.02
[7 empty] | 152.97 | 46% | 4087.37
[7 empty] | 872.7 |  | 21354.79
32 | ФССЦ-14.4.02.04-0101 Приказ Минстроя России от 26.12.2019 №876/пр | Краска масляная тип МА-15 БИО, для внутренних работ, готовая к применению | т | 0.09669 | 42508.19 |  | 4106.29 | 2 квартал 2022 года 2,94%=90%=46 | 12072.5
34 | ФЕР15-04-007-02 Приказ Минстроя России от 26.12.2019 №876/пр | Окраска водно-дисперсионными акриловыми составами улучшенная: по штукатурке потолков (Приказ от 04.08.2020 № 421/пр п.58б При применении сметных норм, включенных в сборники ГЭСН (ФЕР, ТЕР), аналогичных технологическим процессам в новом строительстве, в том числе по возведению новых конструктивных элементов ОЗП=1,15; ЭМ=1,25 к расх.; ЗПМ=1,25; ТЗ=1,15; ТЗМ=1,25) | 100 м2 | 3.4291 | 1249.83 | 1,151,251,25 1,151,25 | 4578.37 | 4 квартал 2021 года 6,3921,6912,5121,69%=100%=49 | 62766.54 | 47095.22 | 194.32
[7 empty] | 2180.23 | 100% | 47289.54
[7 empty] | 1068.31 | 49% | 23171.87
[7 empty] | 7826.91 |  | 133227.95
35 | ФССЦ-14.4.01.02-0012 Приказ Минстроя России от 26.12.2019 №876/пр | Грунтовка укрепляющая, глубокого проникновения, быстросохнущая, паропроницаемая | кг | 75.4381 | 13.08 | 1,151,251,25 1,151,25 | 986.73 | 2 квартал 2022 года 5,26%=100%=49 | 5190.13
36 | ФССЦ-14.3.02.02-1000 Приказ Минстроя России от 26.12.2019 №876/пр | Краска латексная для внутренних работ | л | 113.1571 | 92.12 | 1,151,251,25 1,151,25 | 10424.02 | 2 квартал 2022 года 3,85%=100%=49 | 40132.26
Note on A1: <Номер позиции по смете>
Note on B1: <Обоснование (код) позиции> <Комментарии из базы данных к расценке> <Примечание>
Note on C1: <Наименование (текстовая часть) расценки> <Формула расчета стоимости единицы> <Обоснование коэффициентов>
Note on D1: <Ед. измерения по расценке>
Note on E1: <Количество всего (физ. объем) по позиции><Нормы НР(неокругл.) по позиции для баз.цен><Нормы СП(неокругл.) по позиции для баз.цен><Формула расчета физ. объема>
Note on F1: <Исходное значение ПЗ по позиции на единицу>
Note on G1: <К-т к позиции на прямые затраты><К-т к позиции на основную з/п><К-т к позиции на эксплуатацию машин><К-т к позиции на з/п машинистов><К-т к позиции на материалы> <К-т к позиции на трудозатраты рабочих><К-т к позиции на трудозатраты механизаторов>
Note on H1: <Общая стоимость ПЗ по позиции в базисных ценах с учетом к-тов к итогам><Сумма НР по позиции при расчете в базисных ценах><Сумма СП по позиции при расчете в базисных ценах>
Note on I1: <Наименование индекса к позиции> <Индекс к позиции на МАТ><Индекс к позиции на ОЗП><Индекс к позиции на ЭМ><Индекс к позиции на ЗПМ><Индекс к СМР> <Нормы НР по позиции при БИМ>%=<Нормы НР(неокругл.) по позиции для баз.цен>%*<К-ты к НР по позиции для БИМ> <Нормы СП по позиции при БИМ>%=<Нормы СП(неокругл.) по позиции для баз.цен>%*<К-ты к СП по позиции для БИМ>
Note on J1: <Общая стоимость ПЗ по позиции для БИМ до начисления НР и СП><Сумма НР по позиции для БИМ><Сумма СП по позиции для БИМ>
Note on K1: <Общая стоимость ОЗП по позиции для БИМ до начисления НР и СП>
Note on L1: <Общая стоимость ЗПМ по позиции для БИМ до начисления НР и СП>