## Копия С НДС текущий ремонт зала
УТВЕРЖДАЮ
______________________
"____" ________________ 2023
ВЕДОМОСТЬ ОБЪЕМОВ РАБОТ № 02-01-04
Капитальный ремонт спортивного зала , расположенного по адресу: г. Кемерово, ул. Новогодняя, дом 15А
Капитальный ремонт спортивного зала , расположенного по адресу: г. Кемерово, ул. Новогодняя, дом 15А
№ п/п | Наименование | Ед. изм. | Кол. | Примечание
1 | 2 | 3 | 4 | 5
Раздел 1. Спортзал |  |  |  |  | Раздел 1. Спортзал
Потолок спортзала h=7,63м | [5 empty] | Потолок спортзала h=7,63м
1 | Установка и разборка внутренних трубчатых инвентарных лесов: при высоте помещений до 6 м | м2 горизонтальной проекции | 384
2 | Установка и разборка внутренних трубчатых инвентарных лесов: на каждые последующие 4 м высоты помещений добавлять к расценке 08-07-002-01 | м2 горизонтальной проекции | 384
3 | Очистка вручную поверхности фасадов простых от известковой окраски: с земли и лесов/ Прим. очистка поверхности плит и балок от старой краски | м2 | 384
4 | Обеспыливание поверхности | м2 | 384
5 | Отделка поверхностей из сборных элементов и плит под окраску или оклейку обоями: потолков сборных из плит | м2 | 384
6 | Окраска водно-дисперсионными акриловыми составами улучшенная: по сборным конструкциям потолков, подготовленным под окраску | м2 | 384
6.1 | Грунтовка воднодисперсионная CERESIT CT 17 | л | 57.6
6.2 | Краска акриловая ВД-АК-101 | т | 0.12672
Полы спортзала | [5 empty] | Полы спортзала
7 | Разборка плинтусов: деревянных и из пластмассовых материалов | м | 45
8 | Смена дощатых полов с добавлением новых досок: до 25% | м2 | 85
9 | Устройство оснований полов из фанеры в один слой площадью: до 20 м2 | м2 | 280
9.1 | Фанера общего назначения из шпона лиственных пород водостойкая, ФК, сорт II/IV, толщина 12 мм | м3 | -3.472
9.2 | Фанера общего назначения из шпона лиственных пород водостойкая, ФК, сорт I/II, толщина 18 мм | м3 | 5.2063
10 | Устройство покрытий бесшовных толщиной 5 мм: эпоксидно-полиэфирных | м2 | 280
10.1 | Грунтовка воднодисперсионная CERESIT CT 17 | л | 42
10.2 | Крошка резиновая | кг | 2240
10.3 | Клей полиуретановый | кг | 560
11 | Устройство плинтусов поливинилхлоридных: на винтах самонарезающих | м | 45
11.1 | Плинтус для полов из ПВХ, размер 22х49 мм с кабель-каналом | м | 45.45
Вентиляция в досках пола спортивного зала | [5 empty] | Вентиляция в досках пола спортивного зала
12 | Прорезка отверстий для водогазопроводных и чугунных трубопроводов в деревянных: перегородках чистых | отверстий | 6
13 | Установка решеток жалюзийных площадью в свету: до 0,5 м2 | шт | 6
13.1 | Решетки вентиляционные для пола, металлические | шт | 6
Стены спортзала | [5 empty] | Стены спортзала
14 | Кладка отдельных участков кирпичных стен и заделка проемов в кирпичных стенах при объеме кладки в одном месте: до 5 м3 | м3 | 1.97
14.1 | Кирпич керамический одинарный, размер 250х120х65 мм, марка 125 | шт | 788
15 | Отбивка штукатурки с поверхностей: стен и потолков кирпичных | м2 | 420
16 | Сплошное выравнивание внутренних поверхностей (однослойное оштукатуривание) из сухих растворных смесей толщиной до 10 мм: стен | м2 | 420
16.1 | Смеси сухие штукатурные цементно-известковые, класс B5 (M75) | т | 3.57
16.2 | Грунтовка воднодисперсионная CERESIT CT 17 | л | 63
17 | Сплошное выравнивание внутренних поверхностей (однослойное оштукатуривание) из сухих растворных смесей на каждый 1 мм изменения толщины слоя добавлять или исключать к расценке: 15-02-019-03 | м2 | 420
17.1 | Смеси сухие штукатурные цементно-известковые, класс B5 (M75) | т | 3.57
18 | Покрытие поверхностей грунтовкой глубокого проникновения: за 1 раз стен | м2 | 420
18.1 | Грунтовка воднодисперсионная CERESIT CT 17 | л | 63
19 | Третья шпатлевка при высококачественной окраске по штукатурке и сборным конструкциям: стен, подготовленных под окраску | м2 | 420
20 | Окраска водно-дисперсионными акриловыми составами улучшенная: по штукатурке стен | м2 | 420
20.1 | Грунтовка воднодисперсионная CERESIT CT 17 | л | 63
20.2 | Краска акриловая ВД-АК-101 | т | 0.126
Стена наружная | [5 empty] | Стена наружная
21 | Отбивка штукатурки с поверхностей: стен и потолков кирпичных | м2 | 3
22 | Устройство горизонтальной гидроизоляции кирпичных стен ремонтируемых зданий методом инъецирования при толщине кладки стены: в 2 кирпича | м | 12
23 | Сплошное выравнивание внутренних поверхностей (однослойное оштукатуривание) из сухих растворных смесей толщиной до 10 мм: стен | м2 | 10
23.1 | Смеси сухие штукатурные цементно-известковые, класс B5 (M75) | т | 0.085
23.2 | Грунтовка воднодисперсионная CERESIT CT 17 | л | 1.5
24 | Сплошное выравнивание внутренних поверхностей (однослойное оштукатуривание) из сухих растворных смесей на каждый 1 мм изменения толщины слоя добавлять или исключать к расценке: 15-02-019-03 | м2 | 10
24.1 | Смеси сухие штукатурные цементно-известковые, класс B5 (M75) | т | 0.255
25 | Окраска водно-дисперсионными акриловыми составами улучшенная: по штукатурке стен | м2 | 120
25.1 | Грунтовка воднодисперсионная CERESIT CT 17 | л | 18
25.2 | Краска акриловая ВД-АК-101 | т | 0.036
Раздел 2. Отопление |  |  |  |  | Раздел 2. Отопление
26 | Разборка трубопроводов из водогазопроводных труб диаметром: свыше 40 до 50 мм | м | 25
27 | Демонтаж: радиаторов весом до 80 кг | шт | 21
27.1 | Строительный мусор и масса возвратных материалов | т | 1.26
28 | Прокладка трубопроводов отопления и водоснабжения из стальных электросварных труб диаметром: 50 мм | м | 75
28.1 | Крепления для трубопроводов (кронштейны, планки, хомуты) | кг | 8.25
28.2 | Трубопроводы из стальных электросварных труб с гильзами для отопления и водоснабжения, наружный диаметр 57 мм, толщина стенки 3,5 мм | м | 75
29 | Гидравлическое испытание трубопроводов систем отопления, водопровода и горячего водоснабжения диаметром: до 50 мм | м | 75
30 | Установка радиаторов: чугунных | кВт | 26.88
30.1 | Радиаторы отопительные чугунные 8 секций | шт | 21
31 | Окраска масляными составами ранее окрашенных поверхностей радиаторов и ребристых труб отопления: за 1 раз | м2 | 7.6
31.1 | Эмаль алкидная специальная для радиаторов, отопительных батарей и труб | л | 0.91
32 | Окраска масляными составами ранее окрашенных поверхностей труб: стальных за 1 раз | м2 | 9.56
32.1 | Эмаль алкидная специальная для радиаторов, отопительных батарей и труб | л | 1.14
33 | Кран шаровый муфтовый для воды, номинальный диаметр 20 мм со сгоном | шт | 12
34 | Кран шаровый муфтовый для воды, номинальный диаметр 15 мм, тип в/н | шт | 6
35 | Установка столов, шкафов под мойки, холодильных шкафов и др. (решетки радиаторные) | шт | 3
35.1 | Решетка радиаторная из ПВХ | м2 | 30
Раздел 3. Электроснабжение |  |  |  |  | Раздел 3. Электроснабжение
36 | Светильник отдельно устанавливаемый: на штырях с количеством ламп в светильнике 2 | шт | 6
36.1 | Светильник подвесной полугерметичный с диффузным отражателем без отверстий, с экранирующей решеткой, типа ЛСП 22-2х65-111/Прим.Varton s270 36вт/3800 лм | шт | 6
37 | Розетка штепсельная: утопленного типа при скрытой проводке | шт | 16
37.1 | Розетка скрытой проводки с заземлением | шт | 16
38 | Выключатель: одноклавишный утопленного типа при скрытой проводке | шт | 1
38.1 | Выключатель одноклавишный для скрытой проводки | шт | 1
39 | Выключатель: двухклавишный утопленного типа при скрытой проводке | шт | 6
39.1 | Выключатель двухклавишный для скрытой проводки | шт | 6
40 | Провод в лотках, сечением: до 6 мм2 | м | 40
40.1 | Кабель силовой с медными жилами ВВГнг-LS 3х1,5-1000 | м | 40.8
41 | Провод групповой в защитной оболочке или кабель трех-пятижильный: под штукатурку по стенам или в бороздах | м | 60
41.1 | Кабель силовой с медными жилами ВВГнг-LS 3х1,5-1000 | м | 30.6
41.2 | Кабель силовой с медными жилами ВВГнг-LS 3х2,5-1000 | м | 30.6
Раздел 4. ПС |  |  |  |  | Раздел 4. ПС
42 | Провод двух- и трехжильный с разделительным основанием по стенам и потолкам, прокладываемый по основаниям: бетонным и металлическим | м | 15
42.1 | Кабель пожарной сигнализации КПСВВ 1х2х0,75 | м | 15.3
43 | Извещатель ПС автоматический: дымовой, фотоэлектрический, радиоизотопный, световой в нормальном исполнении | шт | 4
43.1 О | Извещатель пожарный дымовой: ИП-212-7М1А оптико-электронный адресно-аналоговый (ДИПА)/Прим. ИП-212-87 | шт | 4
Раздел 5. Раздевалка |  |  |  |  | Раздел 5. Раздевалка
Полы | [5 empty] | Полы
44 | Разборка плинтусов: деревянных и из пластмассовых материалов | м | 23
45 | Разборка покрытий полов: из линолеума и релина | м2 | 17
46 | Устройство покрытий: из линолеума на клее | м2 | 17
46.1 | Линолеум коммерческий гомогенный: "ТАРКЕТТ PRIMO PLUS" (толщина 2 мм, класс 34/43, пож. безопасность Г1, В2, РП1, Д2, Т2) | м2 | 17.34
46.2 | Клей для укладки ПВХ-покрытий | кг | 8.5
47 | Устройство плинтусов поливинилхлоридных: на винтах самонарезающих | м | 23
47.1 | Плинтус для полов из ПВХ, размер 22х49 мм с кабель-каналом | м | 23.23
Стены | [5 empty] | Стены
48 | Покрытие поверхностей грунтовкой глубокого проникновения: за 1 раз стен | м2 | 15
48.1 | Грунтовка воднодисперсионная CERESIT CT 17 | л | 2.25
49 | Третья шпатлевка при высококачественной окраске по штукатурке и сборным конструкциям: стен, подготовленных под окраску | м2 | 15
50 | Окраска водно-дисперсионными акриловыми составами улучшенная: по штукатурке стен | м2 | 59
50.1 | Краска акриловая ВД-АК-101 | т | 0.0177
50.2 | Грунтовка воднодисперсионная CERESIT CT 17 | л | 8.85
Потолок | [5 empty] | Потолок
51 | Демонтаж: светильников для люминесцентных ламп | шт | 4
52 | Устройство потолков: плитно-ячеистых по каркасу из оцинкованного профиля | м2 | 17
53 | Светильник в подвесных потолках, устанавливаемый: на закладных деталях, количество ламп в светильнике до 4 | шт | 4
53.1 | Светильники люминесцентные с призматическим рассеивателем встраиваемые типа: PRS/R 218 с ЭМПРА/Прим. Светодиодный светильник Сириус А Армстронг 36W 4000K 595х595х19мм | шт | 4
Раздел 6. Инвентарь |  |  |  |  | Раздел 6. Инвентарь
54 | Установка столов, шкафов под мойки, холодильных шкафов и др. | шт | 51
54.1 | Скамья парковая: СК-3, размеры 2000х330х440 мм | шт | 6
54.2 | Парта шириной 1,2м | шт | 2
54.3 | Стул | шт | 2
54.4 | Стенка шведская высотой: 900 мм | шт | 4
54.5 | Ролл-мат 1.25х10 м и толщ. 5см | шт | 10
54.6 | Подвесной механизм для боксерской груши | шт | 2
54.7 | Турник | шт | 2
54.8 | Маты гимнастические 2000х1000х100 мм | шт | 15
54.9 | Гантельная стойка на 10 пар Пирамида | шт | 1
54.1 | Стойка для мячей | шт | 1
54.11 | СКАМЬЯ ДЛЯ РАЗДЕВАЛОК С ВЕШАЛКОЙ | шт | 6
55 | Устройство защитной декоративной сетки | м2 | 100
55.1 | Сетка стеклотканевая 4х4 мм, плотность 160 г/м2 | м2 | 100
56 | Установка приборов: фрамужных | компл | 4
56.1 | Телескопические стержни для открывание окон ПВХ на высоте 3,5м (https://luk-opttorg.ru/katalog/product/universalnyy-teleskopicheskiy-sterzhen-zst) | шт | 4
Раздел 7. Прочее |  |  |  |  | Раздел 7. Прочее
57 | Погрузо-разгрузочные работы при автомобильных перевозках: Погрузка мусора строительного с погрузкой вручную | 1 т груза | 19.7
58 | Перевозка грузов автомобилями-самосвалами грузоподъемностью 10 т работающих вне карьера на расстояние: I класс груза до 10 км | 1 т груза | 19.7
Заказчик: ____________________________
[должность, подпись (инициалы, фамилия)]
Подрядчик: ____________________________
[должность, подпись (инициалы, фамилия)]
Согласовано: ____________________________
[должность, подпись (инициалы, фамилия)]
Составил: ____________________________
[должность, подпись (инициалы, фамилия)]
Проверил: ____________________________
[должность, подпись (инициалы, фамилия)]
Список переменных по смете: