## Ремонт оконных и дверных проем
УТВЕРЖДАЮ
______________________
"____" ________________ 2023
ВЕДОМОСТЬ ОБЪЕМОВ РАБОТ № 02-01-03
Капитальный ремонт спортивного зала , расположенного по адресу: г. Кемерово, ул. Новогодняя, дом 15А
Капитальный ремонт спортивного зала , расположенного по адресу: г. Кемерово, ул. Новогодняя, дом 15А
№ п/п | Наименование | Ед. изм. | Кол. | Примечание
1 | 2 | 3 | 4 | 5
Раздел 1. Окна |  |  |  |  | Раздел 1. Окна
1 | Установка в жилых и общественных зданиях оконных блоков из ПВХ профилей: поворотных (откидных, поворотно-откидных) с площадью проема более 2 м2 трехстворчатых, в том числе при наличии створок глухого остекления | м2 | 83.7675
1.1 | Блок оконный из ПВХ | м2 | 83.7675
2 | Установка подоконных досок из ПВХ: в каменных стенах толщиной до 0,51 м | м | 27
2.1 | Доски подоконные из ПВХ, ширина 500 мм | м | 27
2.2 | Заглушки торцевые двусторонние к подоконной доске из ПВХ, белый, мрамор, размеры 40х480 мм | шт | 10
3 | Облицовка оконных и дверных откосов декоративным бумажно-слоистым пластиком или листами из синтетических материалов на клее | м2 | 23.71
3.1 | Пластик бумажно-слоистый с декоративной стороной | м2 | 24.8955
4 | Устройство мелких покрытий (брандмауэры, парапеты, свесы и т.п.) из листовой оцинкованной стали | м2 | 6.64
Раздел 2. Двери |  |  |  |  | Раздел 2. Двери
5 | Установка противопожарных дверей: двупольных глухих | м2 | 3.108
5.1 | Дверь противопожарная металлическая двупольная ДПМ-02/30, размером 1400х2100 мм | шт | 1
5.2 | Доводчик дверной DS 73 BC "Серия Premium", усилие закрывания EN2-5 | шт | 1
6 | Установка противопожарных дверей: однопольных глухих | м2 | 1.87
6.1 | Дверь противопожарная металлическая однопольная ДПМ-01/30, размером 850х2200 мм | шт | 1
Заказчик: ____________________________
[должность, подпись (инициалы, фамилия)]
Подрядчик: ____________________________
[должность, подпись (инициалы, фамилия)]
Согласовано: ____________________________
[должность, подпись (инициалы, фамилия)]
Составил: ____________________________
[должность, подпись (инициалы, фамилия)]
Проверил: ____________________________
[должность, подпись (инициалы, фамилия)]
Список переменных по смете: