## Ремонт кровли здания спортзала
УТВЕРЖДАЮ
______________________
"____" ________________ 2023
ВЕДОМОСТЬ ОБЪЕМОВ РАБОТ № 02-01-01
Капитальный ремонт кровли спортивного зала , расположенного по адресу: г. Кемерово, ул. Новогодняя, дом 15А
Капитальный ремонт спортивного зала , расположенного по адресу: г. Кемерово, ул. Новогодняя, дом 15А
№ п/п | Наименование | Ед. изм. | Кол. | Примечание
1 | 2 | 3 | 4 | 5
Раздел 1. Демонтажные работы |  |  |  |  | Раздел 1. Демонтажные работы
1 | Разборка покрытий кровель: из рулонных материалов | м2 | 24
2 | Демонтаж/Устройство мелких покрытий (брандмауэры, парапеты, свесы и т.п.) из листовой оцинкованной стали | м2 | 23.2
3 | Демонтаж/Устройство металлической водосточной системы: воронок | шт | 2
4 | Разборка мелких покрытий и обделок из листовой стали: водосточных труб с земли и подмостей | м | 24
5 | Погрузо-разгрузочные работы при автомобильных перевозках: Погрузка мусора строительного с погрузкой вручную | 1 т груза | 0.28
6 | Перевозка грузов автомобилями-самосвалами грузоподъемностью 10 т работающих вне карьера на расстояние: I класс груза до 10 км | 1 т груза | 0.28
Раздел 2. Кровля |  |  |  |  | Раздел 2. Кровля
7 | Устройство мелких покрытий (брандмауэры, парапеты, свесы и т.п.) из листовой оцинкованной стали | м2 | 55
8 | Устройство кровель плоских из наплавляемых материалов: в один слой | м2 | 48
8.1 | Техноэласт: ЭКП-5,0, сланец серый | м2 | 55.68
9 | Устройство мелких покрытий (брандмауэры, парапеты, свесы и т.п.) из листовой оцинкованной стали | м2 | 4
10 | Устройство металлической водосточной системы: воронок | шт | 2
10.1 | Воронка водосточная из оцинкованной стали толщиной 0,55 диаметром 215 мм | шт | 2
11 | Устройство металлической водосточной системы: прямых звеньев труб | м | 24
11.1 | Звенья водосточных труб из оцинкованной стали, толщина 0,55 мм, диаметр 140 мм | м | 24
12 | Кабель до 35 кВ с креплением накладными скобами, масса 1 м кабеля: до 1 кг | м | 30
12.1 | Кабель саморегулируемый греющий "FroStop Black" для защиты от замерзания трубопроводов диаметром 50-100 мм | м | 30.6
Заказчик: ____________________________
[должность, подпись (инициалы, фамилия)]
Подрядчик: ____________________________
[должность, подпись (инициалы, фамилия)]
Согласовано: ____________________________
[должность, подпись (инициалы, фамилия)]
Составил: ____________________________
[должность, подпись (инициалы, фамилия)]
Проверил: ____________________________
[должность, подпись (инициалы, фамилия)]
Список переменных по смете: