## 07-01-02 Вертикальная планировк
Приложение № 2
Утверждено приказом № 421 от 4 августа 2020 г. Минстроя РФ в редакции приказа № 557 от 7 июля 2022 г.
Наименование программного продукта | [5 empty] | ГРАНД-Смета, версия 2022.2
Наименование редакции сметных нормативов | [5 empty] | Изменения в сметные нормы, федеральные единичные расценки и отдельные составляющие к ним, включенные в федеральный реестр сметных нормативов приказами Минстроя России от 26 декабря 2019 г. № 871/пр, 872/пр, 873/пр, 874/пр, 875/пр, 876/пр (в ред. приказов от 30.03.2020 № 171/пр, 172/пр, от 01.06.2020 № 294/пр, 295/пр, от 30.06.2020 № 352/пр, 353/пр, от 20.10.2020 № 635/пр, 636/пр, от 09.02.2021 № 50/пр, 51/пр, от 24.05.2021 № 320/пр, 321/пр, от 24.06.2021 № 407/пр, 408/пр, от 14.10.2021 № 745/пр, 746/пр), от 20.12.2021 № 961/пр, 962/пр) | [7 empty] | Изменения в сметные нормы, федеральные единичные расценки и отдельные составляющие к ним, включенные в федеральный реестр сметных нормативов приказами Минстроя России от 26 декабря 2019 г. № 871/пр, 872/пр, 873/пр, 874/пр, 875/пр, 876/пр (в ред. приказов от 30.03.2020 № 171/пр, 172/пр, от 01.06.2020 № 294/пр, 295/пр, от 30.06.2020 № 352/пр, 353/пр, от 20.10.2020 № 635/пр, 636/пр, от 09.02.2021 № 50/пр, 51/пр, от 24.05.2021 № 320/пр, 321/пр, от 24.06.2021 № 407/пр, 408/пр, от 14.10.2021 № 745/пр, 746/пр), от 20.12.2021 № 961/пр, 962/пр)
Реквизиты приказа Минстроя России об утверждении дополнений и изменений к сметным нормативам
Реквизиты письма Минстроя России об индексах изменения сметной стоимости строительства, включаемые в федеральный реестр сметных нормативов и размещаемые в федеральной государственной информационной системе ценообразования в строительстве, подготовленного в соответствии пунктом 85 Методики расчета индексов изменения сметной стоимости строительства, утвержденной приказом Министерства строительства и жилищно-коммунального хозяйства Российской Федерации от 5 июня 2019 г. № 326/пр¹
Реквизиты нормативного правового акта об утверждении оплаты труда, утверждаемый в соответствии с пунктом 22(1) Правилами мониторинга цен, утвержденными постановлением Правительства Российской Федерации от 23 декабря 2016 г. № 1452
Наименование субъекта Российской Федерации | [5 empty] | 24. Красноярский край | [8 empty] | 24. Красноярский край
Наименование зоны субъекта Российской Федерации | [5 empty] | 1 | [9 empty] | 1
Комплексный капитальный ремонт спортивного комплекса, находящегося по адресу г. Красноярск, ул. Пархоменко, 7. | [16 empty] | Комплексный капитальный ремонт спортивного комплекса, находящегося по адресу г. Красноярск, ул. Пархоменко, 7.
(наименование стройки)
Комплексный капитальный ремонт спортивного комплекса, находящегося по адресу г. Красноярск, ул. Пархоменко, 7. | [17 empty] | Комплексный капитальный ремонт спортивного комплекса, находящегося по адресу г. Красноярск, ул. Пархоменко, 7.
(наименование объекта капитального строительства)
ЛОКАЛЬНЫЙ СМЕТНЫЙ РАСЧЕТ (СМЕТА) № ЛС 07-01-02
Вертикальную планировку | [18 empty] | Вертикальную планировку
(наименование работ и затрат)
Составлен | базисно-индексным | методом
Основание | 1415-19-ПЗУ л.8
(проектная и (или) иная техническая документация)
Составлен(а) в текущем (базисном) уровне цен |  |  | 01.01.2001г.ред.2009г.
Сметная стоимость |  | 591.1 | (46,93) | тыс.руб.
в том числе:
| строительных работ | 492.58 | (39,11) | тыс.руб. |  | Средства на оплату труда рабочих |  |  |  |  | 23.91 | (0,9) | тыс.руб.
| монтажных работ | 0 | (0) | тыс.руб. |  | Нормативные затраты труда рабочих |  |  |  |  | 120.48 |  | чел.час.
| оборудования | 0 | (0) | тыс.руб. |  | Нормативные затраты труда машинистов |  |  |  |  | 270.7 |  | чел.час.
| прочих затрат | 0 | (0) | тыс.руб.
№ п/п | Обоснование | Наименование работ и затрат |  |  | Единица измерения | Количество |  |  | Сметная стоимость в базисном уровне цен (в текущем уровне цен (гр. 8) для ресурсов, отсутствующих в ФРСН), руб. |  |  | Индексы | Сметная стоимость в текущем уровне цен, руб.
[6 empty] | на единицу | коэффициенты | всего с учетом коэффициентов | на единицу | коэффициенты | всего
1 | 2 | 3 |  |  | 4 | 5 | 6 | 7 | 8 | 9 | 10 | 11 | 12
Раздел 1. Вертикальная планировка | [19 empty] | Раздел 1. Вертикальная планировка
1 | ФЕР01-01-031-02 | Разработка грунта с перемещением до 10 м бульдозерами мощностью 96 кВт (130 л.с.), группа грунтов 2 (Разработка выемки с перемещением в насыпь) |  |  | 4: 1000 м3; 7: 1.477 | [7 empty] | Разработка грунта с перемещением до 10 м бульдозерами мощностью 96 кВт (130 л.с.), группа грунтов 2 (Разработка выемки с перемещением в насыпь)
|  | Объем=1477 / 1000 | [19 empty] | Объем=1477 / 1000
| 2 | ЭМ |  |  | 8: 940.5; 10: 1389.12 | [9 empty] | ЭМ
| 3 | в т.ч. ОТм |  |  | 8: 135; 10: 199.4; 11: 26.46; 12: 5276.12 | [9 empty] | в т.ч. ОТм
|  | ЗТм |  |  | 4: чел.-ч; 5: 10; 7: 14.77 | [10 empty] | ЗТм
|  | Итого по расценке |  |  | 8: 940.5; 10: 1389.12 | [11 empty] | Итого по расценке
|  | ФОТ |  |  | 10: 199.4; 12: 5276.12 | [10 empty] | ФОТ
| Приказ № 812/пр от 21.12.2020 Прил. п.1.1 | НР Земляные работы, выполняемые механизированным способом |  |  | 4: %; 5: 92; 7: 92; 10: 183.45; 12: 4854.03 | [10 empty] | НР Земляные работы, выполняемые механизированным способом
| Приказ № 774/пр от 11.12.2020 Прил. п.1.1 | СП Земляные работы, выполняемые механизированным способом |  |  | 4: %; 5: 46; 7: 46; 10: 91.72; 12: 2427.02 | [10 empty] | СП Земляные работы, выполняемые механизированным способом
|  | Всего по позиции |  |  | 10: 1664.29 | [12 empty] | Всего по позиции
2 | ФЕР01-01-031-10 | При перемещении грунта на каждые последующие 10 м добавлять к расценке 01-01-031-02 (Добавить до 50 м) |  |  | 4: 1000 м3; 7: 1.477 | [7 empty] | При перемещении грунта на каждые последующие 10 м добавлять к расценке 01-01-031-02 (Добавить до 50 м)
|  | Объем=1477 / 1000 | [19 empty] | Объем=1477 / 1000
|  | Добавить 40м К=4 ПЗ=4 (ОЗП=4; ЭМ=4 к расх.; ЗПМ=4; МАТ=4 к расх.; ТЗ=4; ТЗМ=4) | [24 empty] | Добавить 40м К=4 ПЗ=4 (ОЗП=4; ЭМ=4 к расх.; ЗПМ=4; МАТ=4 к расх.; ТЗ=4; ТЗМ=4)
| 2 | ЭМ |  |  | 8: 790.02; 9: 4; 10: 4667.44 | [9 empty] | ЭМ
| 3 | в т.ч. ОТм |  |  | 8: 113.4; 9: 4; 10: 669.97; 11: 26.46; 12: 17727.41 | [9 empty] | в т.ч. ОТм
|  | ЗТм |  |  | 4: чел.-ч; 5: 8.4; 6: 4; 7: 49.6272 | [10 empty] | ЗТм
|  | Итого по расценке |  |  | 8: 790.02; 10: 4667.44 | [11 empty] | Итого по расценке
|  | ФОТ |  |  | 10: 669.97; 12: 17727.41 | [10 empty] | ФОТ
| Приказ № 812/пр от 21.12.2020 Прил. п.1.1 | НР Земляные работы, выполняемые механизированным способом |  |  | 4: %; 5: 92; 7: 92; 10: 616.37; 12: 16309.22 | [10 empty] | НР Земляные работы, выполняемые механизированным способом
| Приказ № 774/пр от 11.12.2020 Прил. п.1.1 | СП Земляные работы, выполняемые механизированным способом |  |  | 4: %; 5: 46; 7: 46; 10: 308.19; 12: 8154.61 | [10 empty] | СП Земляные работы, выполняемые механизированным способом
|  | Всего по позиции |  |  | 10: 5592 | [12 empty] | Всего по позиции
3 | ФЕР01-01-031-02 | Разработка грунта с перемещением до 10 м бульдозерами мощностью 96 кВт (130 л.с.), группа грунтов 2 (Устройство насыпи) |  |  | 4: 1000 м3; 7: 1.297 | [7 empty] | Разработка грунта с перемещением до 10 м бульдозерами мощностью 96 кВт (130 л.с.), группа грунтов 2 (Устройство насыпи)
|  | Объем=1297 / 1000 | [19 empty] | Объем=1297 / 1000
| 2 | ЭМ |  |  | 8: 940.5; 10: 1219.83 | [9 empty] | ЭМ
| 3 | в т.ч. ОТм |  |  | 8: 135; 10: 175.1; 11: 26.46; 12: 4633.15 | [9 empty] | в т.ч. ОТм
|  | ЗТм |  |  | 4: чел.-ч; 5: 10; 7: 12.97 | [10 empty] | ЗТм
|  | Итого по расценке |  |  | 8: 940.5; 10: 1219.83 | [11 empty] | Итого по расценке
|  | ФОТ |  |  | 10: 175.1; 12: 4633.15 | [10 empty] | ФОТ
| Приказ № 812/пр от 21.12.2020 Прил. п.1.1 | НР Земляные работы, выполняемые механизированным способом |  |  | 4: %; 5: 92; 7: 92; 10: 161.09; 12: 4262.5 | [10 empty] | НР Земляные работы, выполняемые механизированным способом
| Приказ № 774/пр от 11.12.2020 Прил. п.1.1 | СП Земляные работы, выполняемые механизированным способом |  |  | 4: %; 5: 46; 7: 46; 10: 80.55; 12: 2131.25 | [10 empty] | СП Земляные работы, выполняемые механизированным способом
|  | Всего по позиции |  |  | 10: 1461.47 | [12 empty] | Всего по позиции
4 | ФЕР01-01-031-10 | При перемещении грунта на каждые последующие 10 м добавлять к расценке 01-01-031-02 (Добавить до 50 м) |  |  | 4: 1000 м3; 7: 1.297 | [7 empty] | При перемещении грунта на каждые последующие 10 м добавлять к расценке 01-01-031-02 (Добавить до 50 м)
|  | Объем=1297 / 1000 | [19 empty] | Объем=1297 / 1000
|  | Добавить 40м К=4 ПЗ=4 (ОЗП=4; ЭМ=4 к расх.; ЗПМ=4; МАТ=4 к расх.; ТЗ=4; ТЗМ=4) | [24 empty] | Добавить 40м К=4 ПЗ=4 (ОЗП=4; ЭМ=4 к расх.; ЗПМ=4; МАТ=4 к расх.; ТЗ=4; ТЗМ=4)
| 2 | ЭМ |  |  | 8: 790.02; 9: 4; 10: 4098.62 | [9 empty] | ЭМ
| 3 | в т.ч. ОТм |  |  | 8: 113.4; 9: 4; 10: 588.32; 11: 26.46; 12: 15566.95 | [9 empty] | в т.ч. ОТм
|  | ЗТм |  |  | 4: чел.-ч; 5: 8.4; 6: 4; 7: 43.5792 | [10 empty] | ЗТм
|  | Итого по расценке |  |  | 8: 790.02; 10: 4098.62 | [11 empty] | Итого по расценке
|  | ФОТ |  |  | 10: 588.32; 12: 15566.95 | [10 empty] | ФОТ
| Приказ № 812/пр от 21.12.2020 Прил. п.1.1 | НР Земляные работы, выполняемые механизированным способом |  |  | 4: %; 5: 92; 7: 92; 10: 541.25; 12: 14321.59 | [10 empty] | НР Земляные работы, выполняемые механизированным способом
| Приказ № 774/пр от 11.12.2020 Прил. п.1.1 | СП Земляные работы, выполняемые механизированным способом |  |  | 4: %; 5: 46; 7: 46; 10: 270.63; 12: 7160.8 | [10 empty] | СП Земляные работы, выполняемые механизированным способом
|  | Всего по позиции |  |  | 10: 4910.5 | [12 empty] | Всего по позиции
5 | ФЕР01-01-022-01 | Разработка грунта в траншеях экскаватором «обратная лопата» с ковшом вместимостью 1 (1-1,2) м3, группа грунтов 1 (погрузка лишнего грунта) |  |  | 4: 1000 м3; 7: 0.186 | [7 empty] | Разработка грунта в траншеях экскаватором «обратная лопата» с ковшом вместимостью 1 (1-1,2) м3, группа грунтов 1 (погрузка лишнего грунта)
|  | Объем=186 / 1000 | [19 empty] | Объем=186 / 1000
| 2 | ЭМ |  |  | 8: 1966.4; 10: 365.75 | [9 empty] | ЭМ
| 3 | в т.ч. ОТм |  |  | 8: 216; 10: 40.18; 11: 26.46; 12: 1063.16 | [9 empty] | в т.ч. ОТм
|  | ЗТм |  |  | 4: чел.-ч; 5: 16; 7: 2.976 | [10 empty] | ЗТм
|  | Итого по расценке |  |  | 8: 1966.4; 10: 365.75 | [11 empty] | Итого по расценке
|  | ФОТ |  |  | 10: 40.18; 12: 1063.16 | [10 empty] | ФОТ
| Приказ № 812/пр от 21.12.2020 Прил. п.1.1 | НР Земляные работы, выполняемые механизированным способом |  |  | 4: %; 5: 92; 7: 92; 10: 36.97; 12: 978.11 | [10 empty] | НР Земляные работы, выполняемые механизированным способом
| Приказ № 774/пр от 11.12.2020 Прил. п.1.1 | СП Земляные работы, выполняемые механизированным способом |  |  | 4: %; 5: 46; 7: 46; 10: 18.48; 12: 489.05 | [10 empty] | СП Земляные работы, выполняемые механизированным способом
|  | Всего по позиции |  |  | 10: 421.2 | [12 empty] | Всего по позиции
6 | ФССЦпг-03-21-01-006 | Перевозка грузов автомобилями-самосвалами грузоподъемностью 10 т работающих вне карьера на расстояние: I класс груза до 6 км (5,5 км) |  |  | 4: 1 т груза; 7: 297.6; 8: 7.64; 10: 2273.66 | [7 empty] | Перевозка грузов автомобилями-самосвалами грузоподъемностью 10 т работающих вне карьера на расстояние: I класс груза до 6 км (5,5 км)
|  | Объем=186*1,6 | [19 empty] | Объем=186*1,6
|  | Всего по позиции |  |  | 10: 2273.66 | [12 empty] | Всего по позиции
7 | ФЕР01-02-004-06 | Уплотнение грунта грунтоуплотняющими машинами со свободно падающими плитами при толщине уплотняемого слоя 100 см(тротуар, газон, площадки) |  |  | 4: 1000 м3; 7: 0.472 | [7 empty] | Уплотнение грунта грунтоуплотняющими машинами со свободно падающими плитами при толщине уплотняемого слоя 100 см(тротуар, газон, площадки)
|  | Объем=((472)*1) / 1000 | [19 empty] | Объем=((472)*1) / 1000
| 2 | ЭМ |  |  | 8: 1329.11; 10: 627.34 | [9 empty] | ЭМ
| 3 | в т.ч. ОТм |  |  | 8: 97.49; 10: 46.02; 11: 26.46; 12: 1217.69 | [9 empty] | в т.ч. ОТм
|  | ЗТм |  |  | 4: чел.-ч; 5: 8.15; 7: 3.8468 | [10 empty] | ЗТм
|  | Итого по расценке |  |  | 8: 1329.11; 10: 627.34 | [11 empty] | Итого по расценке
|  | ФОТ |  |  | 10: 46.02; 12: 1217.69 | [10 empty] | ФОТ
| Приказ № 812/пр от 21.12.2020 Прил. п.1.1 | НР Земляные работы, выполняемые механизированным способом |  |  | 4: %; 5: 92; 7: 92; 10: 42.34; 12: 1120.27 | [10 empty] | НР Земляные работы, выполняемые механизированным способом
| Приказ № 774/пр от 11.12.2020 Прил. п.1.1 | СП Земляные работы, выполняемые механизированным способом |  |  | 4: %; 5: 46; 7: 46; 10: 21.17; 12: 560.14 | [10 empty] | СП Земляные работы, выполняемые механизированным способом
|  | Всего по позиции |  |  | 10: 690.85 | [12 empty] | Всего по позиции
8 | ФЕР01-02-009-01 | Уплотнение грунта под основание здания трамбующими плитами в котлованах с площадью дна свыше 100 м2 при 6-9 ударах по одному следу, диаметр трамбовки 1,5 м |  |  | 4: 1000 м2; 7: 2.344 | [7 empty] | Уплотнение грунта под основание здания трамбующими плитами в котлованах с площадью дна свыше 100 м2 при 6-9 ударах по одному следу, диаметр трамбовки 1,5 м
|  | Объем=2344 / 1000 | [19 empty] | Объем=2344 / 1000
| 1 | ОТ |  |  | 8: 385.5; 10: 903.61; 11: 26.46; 12: 23909.52 | [9 empty] | ОТ
| 2 | ЭМ |  |  | 8: 6880.42; 10: 16127.7 | [9 empty] | ЭМ
| 3 | в т.ч. ОТм |  |  | 8: 789.19; 10: 1849.86; 11: 26.46; 12: 48947.3 | [9 empty] | в т.ч. ОТм
| 4 | М |  |  | 8: 1417.24; 10: 3322.01 | [9 empty] | М
|  | ЗТ |  |  | 4: чел.-ч; 5: 51.4; 7: 120.4816 | [10 empty] | ЗТ
|  | ЗТм |  |  | 4: чел.-ч; 5: 59.68; 7: 139.8899 | [10 empty] | ЗТм
|  | Итого по расценке |  |  | 8: 8683.16; 10: 20353.32 | [11 empty] | Итого по расценке
|  | ФОТ |  |  | 10: 2753.47; 12: 72856.82 | [10 empty] | ФОТ
| Приказ № 812/пр от 21.12.2020 Прил. п.1.1 | НР Земляные работы, выполняемые механизированным способом |  |  | 4: %; 5: 92; 7: 92; 10: 2533.19; 12: 67028.27 | [10 empty] | НР Земляные работы, выполняемые механизированным способом
| Приказ № 774/пр от 11.12.2020 Прил. п.1.1 | СП Земляные работы, выполняемые механизированным способом |  |  | 4: %; 5: 46; 7: 46; 10: 1266.6; 12: 33514.14 | [10 empty] | СП Земляные работы, выполняемые механизированным способом
|  | Всего по позиции |  |  | 10: 24153.11 | [12 empty] | Всего по позиции
9 | ФССЦ-04.1.02.05-0001 | Смеси бетонные тяжелого бетона (БСТ), класс В3,5 (М50) |  |  | 4: м3; 7: -5.7428; 8: 545.6; 10: -3133.27 | [7 empty] | Смеси бетонные тяжелого бетона (БСТ), класс В3,5 (М50)
|  | (Земляные работы, выполняемые механизированным способом) | [25 empty] | (Земляные работы, выполняемые механизированным способом)
|  | Всего по позиции |  |  | 10: -3133.27 | [12 empty] | Всего по позиции
Примечание: планировка и укатка дна корыта проезжей части и тротуара учтены в ЛСР 07-02 "Дорожные работы" | [28 empty] | Примечание: планировка и укатка дна корыта проезжей части и тротуара учтены в ЛСР 07-02 "Дорожные работы"
10 | ФЕР01-01-031-02 | Разработка грунта с перемещением до 10 м бульдозерами мощностью 96 кВт (130 л.с.), группа грунтов 2 (снятие растительного грунта) |  |  | 4: 1000 м3; 7: 0.117 | [7 empty] | Разработка грунта с перемещением до 10 м бульдозерами мощностью 96 кВт (130 л.с.), группа грунтов 2 (снятие растительного грунта)
|  | Объем=117 / 1000 | [19 empty] | Объем=117 / 1000
| 2 | ЭМ |  |  | 8: 940.5; 10: 110.04 | [9 empty] | ЭМ
| 3 | в т.ч. ОТм |  |  | 8: 135; 10: 15.8; 11: 26.46; 12: 418.07 | [9 empty] | в т.ч. ОТм
|  | ЗТм |  |  | 4: чел.-ч; 5: 10; 7: 1.17 | [10 empty] | ЗТм
|  | Итого по расценке |  |  | 8: 940.5; 10: 110.04 | [11 empty] | Итого по расценке
|  | ФОТ |  |  | 10: 15.8; 12: 418.07 | [10 empty] | ФОТ
| Приказ № 812/пр от 21.12.2020 Прил. п.1.1 | НР Земляные работы, выполняемые механизированным способом |  |  | 4: %; 5: 92; 7: 92; 10: 14.54; 12: 384.62 | [10 empty] | НР Земляные работы, выполняемые механизированным способом
| Приказ № 774/пр от 11.12.2020 Прил. п.1.1 | СП Земляные работы, выполняемые механизированным способом |  |  | 4: %; 5: 46; 7: 46; 10: 7.27; 12: 192.31 | [10 empty] | СП Земляные работы, выполняемые механизированным способом
|  | Всего по позиции |  |  | 10: 131.85 | [12 empty] | Всего по позиции
11 | ФЕР01-01-022-01 | Разработка грунта в траншеях экскаватором «обратная лопата» с ковшом вместимостью 1 (1-1,2) м3, группа грунтов 1 (погрузка снятого растительного грунта) |  |  | 4: 1000 м3; 7: 0.117 | [7 empty] | Разработка грунта в траншеях экскаватором «обратная лопата» с ковшом вместимостью 1 (1-1,2) м3, группа грунтов 1 (погрузка снятого растительного грунта)
|  | Объем=117 / 1000 | [19 empty] | Объем=117 / 1000
| 2 | ЭМ |  |  | 8: 1966.4; 10: 230.07 | [9 empty] | ЭМ
| 3 | в т.ч. ОТм |  |  | 8: 216; 10: 25.27; 11: 26.46; 12: 668.64 | [9 empty] | в т.ч. ОТм
|  | ЗТм |  |  | 4: чел.-ч; 5: 16; 7: 1.872 | [10 empty] | ЗТм
|  | Итого по расценке |  |  | 8: 1966.4; 10: 230.07 | [11 empty] | Итого по расценке
|  | ФОТ |  |  | 10: 25.27; 12: 668.64 | [10 empty] | ФОТ
| Приказ № 812/пр от 21.12.2020 Прил. п.1.1 | НР Земляные работы, выполняемые механизированным способом |  |  | 4: %; 5: 92; 7: 92; 10: 23.25; 12: 615.15 | [10 empty] | НР Земляные работы, выполняемые механизированным способом
| Приказ № 774/пр от 11.12.2020 Прил. п.1.1 | СП Земляные работы, выполняемые механизированным способом |  |  | 4: %; 5: 46; 7: 46; 10: 11.62; 12: 307.57 | [10 empty] | СП Земляные работы, выполняемые механизированным способом
|  | Всего по позиции |  |  | 10: 264.94 | [12 empty] | Всего по позиции
12 | ФССЦпг-03-21-01-006 | Перевозка грузов автомобилями-самосвалами грузоподъемностью 10 т работающих вне карьера на расстояние: I класс груза до 6 км (5,5 км) (избыток растительного грунта) |  |  | 4: 1 т груза; 7: 89.22; 8: 7.64; 10: 681.64 | [7 empty] | Перевозка грузов автомобилями-самосвалами грузоподъемностью 10 т работающих вне карьера на расстояние: I класс груза до 6 км (5,5 км) (избыток растительного грунта)
|  | Объем=74,35*1,2 | [19 empty] | Объем=74,35*1,2
|  | Всего по позиции |  |  | 10: 681.64 | [12 empty] | Всего по позиции
Примечание: планировка площади озеленения учтена в ЛСР "Озеленение" | [28 empty] | Примечание: планировка площади озеленения учтена в ЛСР "Озеленение"
|  | Итоги по смете: | [27 empty] | Итоги по смете:
|  | Итого прямые затраты (справочно) |  |  | 10: 32883.56; 12: 327770.13 | [17 empty] | Итого прямые затраты (справочно)
|  | в том числе: | [28 empty] | в том числе:
|  | Оплата труда рабочих |  |  | 10: 903.61; 12: 23909.52 | [17 empty] | Оплата труда рабочих
|  | Эксплуатация машин |  |  | 10: 31791.21; 12: 302524.33 | [17 empty] | Эксплуатация машин
|  | в том числе оплата труда машинистов (Отм) |  |  | 10: 3609.92; 12: 95518.49 | [17 empty] | в том числе оплата труда машинистов (Отм)
|  | Материалы |  |  | 10: 188.74; 12: 1336.28 | [17 empty] | Материалы
|  | Строительные работы |  |  | 10: 39112.24; 12: 492580.78 | [17 empty] | Строительные работы
|  | Строительные работы |  |  | 10: 36156.94; 12: 461402.36 | [17 empty] | Строительные работы
|  | в том числе: | [28 empty] | в том числе:
|  | оплата труда |  |  | 10: 903.61; 12: 23909.52 | [17 empty] | оплата труда
| 1 | эксплуатация машин и механизмов |  |  | 10: 28835.91; 11: 9.41; 12: 271345.91 | [17 empty] | эксплуатация машин и механизмов
|  | в том числе оплата труда машинистов (ОТм) |  |  | 10: 3609.92; 12: 95518.49 | [17 empty] | в том числе оплата труда машинистов (ОТм)
| 1 | материалы |  |  | 10: 188.74; 11: 7.08; 12: 1336.28 | [17 empty] | материалы
|  | накладные расходы |  |  | 10: 4152.45; 12: 109873.76 | [17 empty] | накладные расходы
|  | сметная прибыль |  |  | 10: 2076.23; 12: 54936.89 | [17 empty] | сметная прибыль
| 3 | Транспортные расходы (перевозка), относимые на стоимость строительных работ |  |  | 10: 2955.3; 11: 10.55; 12: 31178.42 | [17 empty] | Транспортные расходы (перевозка), относимые на стоимость строительных работ
|  | Итого ФОТ (справочно) |  |  | 10: 4513.53; 12: 119428.01 | [17 empty] | Итого ФОТ (справочно)
|  | Итого накладные расходы (справочно) |  |  | 10: 4152.45; 12: 109873.76 | [17 empty] | Итого накладные расходы (справочно)
|  | Итого сметная прибыль (справочно) |  |  | 10: 2076.23; 12: 54936.89 | [17 empty] | Итого сметная прибыль (справочно)
|  | НДС 20% |  |  | 10: 7822.45; 12: 98516.16 | [18 empty] | НДС 20%
|  | ВСЕГО по смете |  |  | 10: 46934.69; 12: 591096.94 | [19 empty] | ВСЕГО по смете
| Составил: | (Корышева)
[должность, подпись (инициалы, фамилия)]
Проверил:
[должность, подпись (инициалы, фамилия)]
¹ Зарегистрирован Министерством юстиции Российской Федерации 10 сентября 2019 г., регистрационный № 55869), с изменениями, внесенными приказом Министерства строительства и жилищно-коммунального хозяйства Российской Федерации от 20 февраля 2021 г. № 79/пр (зарегистрирован Министерством юстиции Российской Федерации 9 августа 2021 г., регистрационный № 64577)
² Под прочими затратами понимаются затраты, учитываемые в соответствии с пунктом 184 Методики.
³ Под прочими работами понимаются затраты, учитываемые в соответствии с пунктами 122-128 Методики.