## Ведомость объемов работ
ВЕДОМОСТЬ
объёмов и видов работ комплексного капитального ремонта спортивного комплекса, находящегося по адресу: г. Красноярск, ул. Пархоменко, 7 (1 этап) по строительству объекта "Общеобразовательная школа в VII мкр. "Аэропорт"
№ п/п | НОМЕРА СМЕТНЫХ РАСЧЕТОВ (смет) и позиций в СВОДНОМ СМЕТНОМ РАСЧЕТЕ СТОИМОСТИ СТРОИТЕЛЬСТВА (ССРСС №01) | Обоснование | Наименование глав, объектов капитального строительства, работ и затрат | Единица измерения | Количество (объём работ) | Комментарий
| 1 | 2 | 3 | 4 | 5
1 | Глава 2. Основные объекты строительства.
| 8 | ЛС 02-01-01 | Технологические решения. Павильон 1 | шт. | 1
2 | Глава 5. Объекты транспортного хозяйства и связи
| 1 | ЛС 05-01-01 | Наружные сети связи
Раздел 1. Земляные работы
1552-21-ССнТ.С лист 1
|  | ФЕР01-01-009-14 | Разработка грунта в траншеях экскаватором «обратная лопата» с ковшом вместимостью 0,5 (0,5-0,63) м3, в отвал группа грунтов: 2 | м3 | 5.04
|  | ФЕР01-01-034-02 | Засыпка траншей и котлованов с перемещением грунта до 5 м бульдозерами мощностью: 96 кВт (130 л.с.), группа грунтов 2 | м3 | 3.36
|  | ФЕР01-02-005-01 | Уплотнение грунта пневматическими трамбовками, группа грунтов: 1-2 | м3 | 3.36
Раздел 2. Строительство кабельной канализации
1552-21-ССнТ.ВР лист 1
|  | ФЕРм08-02-142-01 | Устройство постели при одном кабеле в траншее | м | 28
|  | ФССЦ-02.3.01.02-0016 | Песок природный для строительных: работ средний с крупностью зерен размером свыше 5 мм-до 5% по массе | м3 | 1.68
|  | ФЕР34-02-003-01 | Устройство трубопроводов из полиэтиленовых труб: до 2 отверстий | км | 0.028
|  | ФССЦ-24.3.03.13-0418 | Труба напорная полиэтиленовая ПНД, среднего типа, диаметр 110 мм | м | -28
|  | ФССЦ-24.3.03.13-0414 | Трубы напорные полиэтиленовые, среднего типа, ПНД, номинальный наружный диаметр 50 мм | м | 28
Раздел 3. Кабельные изделия и материалы
1552-21-ССнТ.ВР лист 1, 1552-21-ССнТ.С лист 1
|  | ФЕРм10-06-048-06 | Прокладка волоконно-оптических кабелей в канализации: в трубопроводе по свободному каналу | м | 14
|  | ФЕРм10-06-026-01 | Прокладка кабеля в подземной канализации, масса 1 м кабеля: до 1 кг | км | 0.014
|  | ФЕРм08-02-413-01 | Прокладка резинобитумных трубок с затягивание проводов, количество проводов: до 2, сечение провода до 6 мм2 | м | 252
|  | ФССЦ-24.3.01.02-0002 | Трубы гибкие гофрированные из самозатухающего ПВХ легкие с протяжкой, диаметр 25 мм | м | 252
|  | ФССЦ-21.1.01.01-0117 | Кабель оптический ОККМ-02-2х4Е3-(2,7) | м | 80
|  | ФССЦ-21.1.01.01-0011 | Кабель связи оптический: ДПО-НГ(А)-HF-48А-6(6)-2/7 2,7 кН | м | 80
|  | ФССЦ-21.1.04.01-1046 | Кабель витая пара U/UTP 4х2х0,52, категория 5e | м | 150
|  | ФЕРм10-06-061-06 | Монтаж оптических муфт для волоконно-оптических кабелей, устанавливаемых в колодце, способ герметизации корпуса: термоусаживаемым и трубками | шт | 2
|  | ФССЦ-20.2.09.09-0005 | Муфта проходная оптическая для кабельной канализации на 36 соединений (с расширением до 96), 6 круглых вводов | компл | 2
|  | ФССЦ-14.2.02.12-0801 | Пена противопожарная, марка "PROMAFOAM-C" (700 мл) | шт | 1
|  | ФЕРм08-02-407-03 | Труба стальная по установленным конструкциям, по стенам с креплением скобами, диаметр: до 50 мм | м | 40
|  | ФССЦ-23.3.06.04-0011 | Трубы стальные сварные неоцинкованные водогазопроводные с резьбой, легкие, номинальный диаметр 50 мм, толщина стенки 3 мм | м | 40
| 4 | ЛС 06-01-03 | Наружные сети канализации
Раздел 1. Наружные сети канализации -К1
|  | ФЕР23-01-003-01 | Укладка трубопроводов из хризотилцементных безнапорных труб диаметром: до 150 мм | км | 0.028
|  | ФССЦ-24.2.05.03-0010 | Трубы хризотилцементные напорные, класс ВТ9, номинальный диаметр 150 мм | м | 28.224
|  | ФЕР23-01-003-02 | Укладка трубопроводов из хризотилцементных безнапорных труб диаметром: свыше 150 мм до 200 мм | км | 0.1011
|  | ФССЦ-24.2.05.03-0011 | Трубы хризотилцементные напорные, класс ВТ9, номинальный диаметр 200 мм | м | 101.9088
Раздел 2. Колодцы ф 1000 мм -6 шт
|  | ФЕР23-03-001-03 | Устройство круглых сборных железобетонных канализационных колодцев диаметром: 1 м в сухих грунтах | м3 | 5.28
|  | ФССЦ-05.1.01.11-0044 | Плита днища ПН10, бетон B15 (М200), объем 0,18 м3, расход арматуры 15,14 кг | шт | 6
|  | ФССЦ-05.1.01.09-0055 | Кольцо стеновое смотровых колодцев КС10.6, бетон B15 (М200), объем 0,16 м3, расход арматуры 3,95 кг | шт | 9
|  | ФССЦ-05.1.01.09-0056 | Кольцо стеновое смотровых колодцев КС10.9, бетон B15 (М200), объем 0,24 м3, расход арматуры 5,66 кг | шт | 9
|  | ФССЦ-05.1.06.09-0088 | Плиты перекрытия ПП10-2, бетон B15, объем 0,10 м3, расход арматуры 16,65 кг | шт | 6
|  | ФССЦ-08.1.02.06-0043 | Люк чугунный тяжелый | шт | 6
|  | ФССЦ-07.2.05.01-0032 | Ограждения лестничных проемов, лестничные марши, пожарные лестницы | т | 0.15
Раздел 3. Земляные работы
|  | ФЕР01-01-009-14 | Разработка грунта в траншеях экскаватором «обратная лопата» с ковшом вместимостью 0,5 (0,5-0,63) м3, в отвал группа грунтов: 2 | м3 | 700
|  | ФЕР01-01-033-04 | Засыпка траншей и котлованов с перемещением грунта до 5 м бульдозерами мощностью: 79 кВт (108 л.с.), группа грунтов 1 | м3 | 676
|  | ФЕР01-02-005-01 | Уплотнение грунта пневматическими трамбовками, группа грунтов: 1-2 | м3 | 676
Раздел 4. Демонтаж
|  | ФЕРр66-2-5 | Разборка трубопроводов канализации: из керамических труб диаметром 200 мм | м | 48
|  | ФЕРр66-2-2 | Разборка трубопроводов канализации: из чугунных труб диаметром 100 мм | м | 120
|  | ФССЦпг-01-01-01-043 | Погрузо-разгрузочные работы при автомобильных перевозках: Погрузка мусора строительного с погрузкой экскаваторами емкостью ковша до 0,5 м3 | 1 т | 3.828
|  | ФССЦпг-03-21-01-053 | Перевозка грузов автомобилями-самосвалами грузоподъемностью 10 т работающих вне карьера на расстояние: I класс груза до 53 км | 1 т | 3.828
| 5 | ЛС 06-01-04 | Индивидуальный тепловой пункт. УУТЭ
Раздел 1. Блочный тепловой пункт
|  | ФЕРм37-01-002-04 | Монтаж сосудов и аппаратов без механизмов в помещении, масса сосудов и аппаратов: 0,5 т | шт | 1
|  | ТЦ_103_50_5017050538_20.06.2022_01 | Тепловой пункт Ридан™ серии УВ_Узел ввода, масса 700кг | компл. | 1
|  | ФЕРм37-01-002-05 | Монтаж сосудов и аппаратов без механизмов в помещении, масса сосудов и аппаратов: 1 т | шт | 1
|  | ТЦ_103_50_5017050538_20.06.2022_01 | Тепловой пункт Ридан™ серии БТП-О/В_Блок регулирования независимой системы вентиляции, масса 1143,8кг | компл. | 1
|  | ФЕРм37-01-002-04 | Монтаж сосудов и аппаратов без механизмов в помещении, масса сосудов и аппаратов: 0,5 т | шт | 1
|  | ТЦ_103_50_5017050538_20.06.2022_01 | Тепловой пункт Ридан™ серии БТП-О/В_Блок регулирования системы отопления, масса 667кг | компл. | 1
|  | ФЕРм37-01-002-05 | Монтаж сосудов и аппаратов без механизмов в помещении, масса сосудов и аппаратов: 1 т | шт | 1
|  | ТЦ_103_50_5017050538_20.06.2022_01 | Тепловой пункт Ридан™ серии БТП-О/В_Блок регулирования технологии бассейна, масса 763,45кг | компл. | 1
|  | ФЕРм37-01-002-04 | Монтаж сосудов и аппаратов без механизмов в помещении, масса сосудов и аппаратов: 0,5 т | шт | 1
|  | ТЦ_103_50_5017050538_20.06.2022_01 | Тепловой пункт Ридан™ серии БТП-Г_Блок регулирования закрытой системы ГВС, масса 431,25кг | компл. | 1
Раздел 2. Изделия и материалы. Узел ввода
|  | ФЕР16-02-005-05 | Прокладка трубопроводов отопления и водоснабжения из стальных электросварных труб диаметром: 100 мм | м | 80
|  | ФССЦ-23.7.01.04-0005 | Трубопроводы из стальных электросварных труб с гильзами для отопления и водоснабжения, наружный диаметр 108 мм, толщина стенки 4 мм | м | 80
|  | ФССЦ-23.8.04.06-0073 | Отвод крутоизогнутый, радиус кривизны 1,5 мм, номинальное давление до 16 МПа, номинальный диаметр 100 мм, наружный диаметр 108 мм, толщина стенки 5 мм | шт | 10
|  | ФЕР16-07-005-02 | Гидравлическое испытание трубопроводов систем отопления, водопровода и горячего водоснабжения диаметром: до 100 мм | м | 80
|  | ФЕР13-03-004-13 | Окраска металлических огрунтованных поверхностей: эмалью ЭП-5116 | м2 | 6
|  | ФЕР26-01-010-01 | Изоляция трубопроводов: матами минераловатными прошивными безобкладочными и в обкладках, изделиями минераловатными с гофрированной структурой | м3 | 0.3
|  | ФССЦ-12.2.04.08-0035 | Маты минераловатные прошивные с покрытием сеткой, марка: "Wired mat 105" ROCKWOOL, толщиной 40 мм | м3 | 0.3
|  | ФЕР26-01-052-01 | Покрытие поверхности изоляции трубопроводов: стеклопластиками РСТ, тканями стеклянными | м2 | 9.5
|  | ФССЦ-12.2.03.10-0007 | Стеклопластик рулонный РСТ-Х-Л-В | м2 | 11.02
|  | ФССЦ-23.1.02.07-0002 | Крепления для трубопроводов (кронштейны, планки, хомуты) | кг | 10
Кабели и провода
|  | ФЕРм08-02-412-02 | Затягивание провода в проложенные трубы и металлические рукава первого одножильного или многожильного в общей оплетке, суммарное сечение: до 6 мм2 | м | 0.29
|  | ФССЦ-21.1.04.06-0012 | Кабель микрофонный КММ 2х0,35 | м | 120
|  | ФССЦ-21.1.04.06-0013 | Кабель микрофонный КММ 4х0,35 | м | 85
|  | ФССЦ-21.2.03.08-0011 | Шнур ШВВП 2х0,5-380 | м | 85
|  | ФЕРм08-02-409-01 | Труба винипластовая по установленным конструкциям, по стенам и колоннам с креплением скобами, диаметр: до 25 мм | м | 290
|  | ФССЦ-24.3.01.02-0001 | Трубы гибкие гофрированные из самозатухающего ПВХ легкие с протяжкой, диаметр 20 мм | м | 290
Раздел 3. Счетчики, не влюченные в состав блока
|  | ФЕР16-06-005-02 | Установка счетчиков (водомеров) диаметром: до 50 мм | шт | 1
|  | ФССЦ-65.1.04.04-0003 | Счетчик-расходомер жидкости ультразвуковой, энергонезависимый, номинальный диаметр 50мм | шт | 1
Раздел 4. Изделия и материалы
|  | ФЕР18-04-001-08 | Установка баков расширительных круглых и прямоугольных вместимостью: 0,8 м3 | шт | 2
|  | ФССЦ-01.7.10.17-0361 | Этиленгликоль | кг | 828.8
|  | ФЕР16-02-005-05 | Прокладка трубопроводов отопления и водоснабжения из стальных электросварных труб диаметром: 100 мм | м | 20
|  | ФССЦ-23.7.01.04-0005 | Трубопроводы из стальных электросварных труб с гильзами для отопления и водоснабжения, наружный диаметр 108 мм, толщина стенки 4 мм | м | 20
|  | ФЕР16-02-005-04 | Прокладка трубопроводов отопления и водоснабжения из стальных электросварных труб диаметром: 80 мм | м | 10
|  | ФССЦ-23.7.01.04-0004 | Трубопроводы из стальных электросварных труб с гильзами для отопления и водоснабжения, наружный диаметр 89 мм, толщина стенки 3,5 мм | м | 10
|  | ФЕР16-02-005-03 | Прокладка трубопроводов отопления и водоснабжения из стальных электросварных труб диаметром: 65 мм | м | 80
|  | ФССЦ-23.7.01.04-0003 | Трубопроводы из стальных электросварных труб с гильзами для отопления и водоснабжения, наружный диаметр 76 мм, толщина стенки 3,5 мм | м | 80
|  | ФЕР16-07-005-02 | Гидравлическое испытание трубопроводов систем отопления, водопровода и горячего водоснабжения диаметром: до 100 мм | м | 110
|  | ФЕР16-02-001-04 | Прокладка трубопроводов отопления из стальных водогазопроводных неоцинкованных труб диаметром: 32 мм | м | 10
|  | ФССЦ-18.5.13.01-0004 | Узлы укрупненные монтажные (трубопроводы) из стальных водогазопроводных неоцинкованных труб с гильзами для систем отопления диаметром 32 мм | м | 10
|  | ФЕР16-02-001-02 | Прокладка трубопроводов отопления из стальных водогазопроводных неоцинкованных труб диаметром: 20 мм | м | 10
|  | ФССЦ-18.5.13.01-0002 | Узлы укрупненные монтажные (трубопроводы) из стальных водогазопроводных неоцинкованных труб с гильзами для систем отопления диаметром 20 мм | м | 10
|  | ФЕР16-02-002-04 | Прокладка трубопроводов водоснабжения из стальных водогазопроводных оцинкованных труб диаметром: 32 мм | м | 10
|  | ФССЦ-18.2.07.01-0007 | Узлы трубопроводов укрупненные монтажные из стальных водогазопроводных оцинкованных труб диаметром 32 мм | м | 10
|  | ФЕР16-02-002-06 | Прокладка трубопроводов водоснабжения из стальных водогазопроводных оцинкованных труб диаметром: 50 мм | м | 15
|  | ФССЦ-18.2.07.01-0009 | Узлы трубопроводов укрупненные монтажные из стальных водогазопроводных оцинкованных труб диаметром 50 мм | м | 15
|  | ФЕР16-07-005-01 | Гидравлическое испытание трубопроводов систем отопления, водопровода и горячего водоснабжения диаметром: до 50 мм | м | 45
|  | ФССЦ-23.8.04.06-0073 | Отвод крутоизогнутый, радиус кривизны 1,5 мм, номинальное давление до 16 МПа, номинальный диаметр 100 мм, наружный диаметр 108 мм, толщина стенки 4,5 мм | шт | 20
|  | ФССЦ-23.8.04.06-0069 | Отвод крутоизогнутый, радиус кривизны 1,5 мм, номинальное давление до 16 МПа, номинальный диаметр 80 мм, наружный диаметр 89 мм, толщина стенки 3,5 мм | шт | 10
|  | ФССЦ-23.8.04.06-0066 | Отвод крутоизогнутый, радиус кривизны 1,5 мм, номинальное давление до 16 МПа, номинальный диаметр 65 мм, наружный диаметр 76 мм, толщина стенки 3,5 мм | шт | 40
|  | ФССЦ-23.8.04.08-0067 | Переходы концентрические, номинальное давление 16 МПа, наружный диаметр и толщина стенки 108х4-57х3 мм | шт | 2
|  | ФССЦ-23.8.04.08-0051 | Переходы концентрические, номинальное давление 16 МПа, наружный диаметр и толщина стенки 57х4-45х2,5 мм | шт | 2
|  | ФЕР26-01-003-01 | Изоляция трубопроводов цилиндрами и полуцилиндрами из минеральной ваты на синтетическом связующем | м3 | 1.1166
|  | ФССЦ-12.2.08.02-0151 | Цилиндры теплоизоляционные минераловатные М-100, на синтетическом связующем, простые, диаметр 108 мм, толщина 40 мм | м | 20
|  | ФССЦ-12.2.08.02-0149 | Цилиндры теплоизоляционные минераловатные М-100, на синтетическом связующем, простые, диаметр 89 мм, толщина 40 мм | м | 10
|  | ФССЦ-12.2.08.02-0147 | Цилиндры теплоизоляционные минераловатные М-100, на синтетическом связующем, простые, диаметр 76 мм, толщина 40 мм | м | 40
|  | ФЕР13-03-004-13 | Окраска металлических огрунтованных поверхностей: эмалью ЭП-5116 | м2 | 22
|  | ФССЦ-23.1.02.07-0002 | Крепления для трубопроводов (кронштейны, планки, хомуты) | кг | 15
Раздел 5. Кабели и провода
|  | ФЕРм08-02-412-02 | Затягивание провода в проложенные трубы и металлические рукава первого одножильного или многожильного в общей оплетке, суммарное сечение: до 6 мм2 | м | 0.5
|  | ФССЦ-21.1.05.04-0001 | Кабель гибкий с медными жилами с поливинилхлоридной изоляцией и оболочкой, не распространяющий горение марки КГВВнг, с числом жил-3 и сечением 1,5 мм2 | м | 150
|  | ФССЦ-21.2.03.03-0101 | Провод силовой гибкий ПВСнг-LS 3х1,5 | м | 100
|  | ФССЦ-21.2.03.03-0101 | Провод силовой гибкий ПВСнг-LS 2х1,5 | м | 100
|  | ФССЦ-21.1.06.04-0101 | Кабель монтажный МКЭШ 2х0,75-500 | м | 150
|  | ФЕРм08-02-409-01 | Труба винипластовая по установленным конструкциям, по стенам и колоннам с креплением скобами, диаметр: до 25 мм | м | 500
|  | ФССЦ-24.3.01.02-0001 | Трубы гибкие гофрированные из самозатухающего ПВХ легкие с протяжкой, диаметр 20 мм | м | 500
3 | Глава 6. Наружные сети и сооружения водоснабжения, водоотведения, теплоснабжения и газоснабжения
| 2 | ЛС 06-01-01 | Тепловые сети к павильону №1
Раздел 1. Земляные работы
|  | ФЕР01-01-009-14 | Разработка грунта в траншеях экскаватором «обратная лопата» с ковшом вместимостью 0,5 (0,5-0,63) м3, в отвал группа грунтов: 2 | м3 | 286.635
|  | ФЕР01-02-057-02 | Разработка грунта вручную в траншеях глубиной до 2 м без креплений с откосами, группа грунтов: 2 | м3 | 8.865
|  | ФЕР01-01-033-04 | Засыпка траншей и котлованов с перемещением грунта до 5 м бульдозерами мощностью: 79 кВт (108 л.с.), группа грунтов 1 | м3 | 252.9
|  | ФЕР01-02-005-01 | Уплотнение грунта пневматическими трамбовками, группа грунтов: 1-2 | м3 | 252.9
Раздел 2. Оборудование, изделия и материалы
|  | ФЕР24-01-032-02 | Установка задвижек или клапанов стальных для горячей воды и пара диаметром: 80 мм | компл | 2
|  | ФССЦ-18.1.09.07-0227 | Краны шаровые под приварку "LD" для воды, нефтепродуктов, горюче-смазочных материалов, стандартнопроходные, из стали 20 типа: КШ.Ц.П.065.025.02, давлением 2,5 МПа (40 кгс/см2), длиной 280 мм, условным диаметром 65 мм | шт | 2
|  | ФЕР24-01-032-01 | Установка задвижек или клапанов стальных для горячей воды и пара диаметром: 50 мм | компл | 4
|  | ФССЦ-18.1.09.07-0223 | Краны шаровые под приварку "LD" для воды, нефтепродуктов, горюче-смазочных материалов, стандартнопроходные, из стали 20 типа: КШ.Ц.П.025.040.02, давлением 4 МПа (40 кгс/см2), длиной 230 мм, условным диаметром 25 мм | шт | 4
|  | ФЕР24-01-002-03 | Прокладка стальных трубопроводов в непроходном канале при номинальном давлении 1,6 МПа, температуре 150°С, диаметр труб: 80 мм | км | 0.122
|  | ФССЦ-07.2.07.11-0003 | Опоры скользящие и катковые, крепежные детали, хомуты | т | -0.03782
|  | ФССЦ-07.2.07.11-0002 | Опоры неподвижные из горячекатаных профилей для трубопроводов | т | -0.00122
|  | ФССЦ-23.3.03.02-0048 | Трубы стальные бесшовные горячедеформированные со снятой фаской из стали марок 15, 20, 35, наружный диаметр 76 мм, толщина стенки 4 мм | м | 123.22
|  | ФЕР24-01-002-01 | Прокладка стальных трубопроводов в непроходном канале при номинальном давлении 1,6 МПа, температуре 150°С, диаметр труб:32 мм | км | 0.006
|  | ФССЦ-07.2.07.11-0003 | Опоры скользящие и катковые, крепежные детали, хомуты | т | -0.00174
|  | ФССЦ-07.2.07.11-0002 | Опоры неподвижные из горячекатаных профилей для трубопроводов | т | -6e-05
|  | ФССЦ-23.3.03.02-0017 | Трубы стальные бесшовные горячедеформированные со снятой фаской из стали марок 15, 20, 35, наружный диаметр 32 мм, толщина стенки 2,5 мм | м | 6.06
|  | ФЕР23-01-003-01 | Укладка трубопроводов из хризотилцементных безнапорных труб диаметром: до 150 мм | км | 0.01
|  | ФССЦ-24.2.06.04-0002 | Муфты хризотилцементные БНМ для безнапорных труб, номинальный диаметр 150 мм | шт | 3.38
|  | ФССЦ-24.2.05.01-0002 | Трубы хризотилцементные безнапорные, номинальный диаметр 150 мм | м | 10.08
|  | ФССЦ-23.8.04.06-0066 | Отвод крутоизогнутый, радиус кривизны 1,5 мм, номинальное давление до 16 МПа, номинальный диаметр 65 мм, наружный диаметр 76 мм, толщина стенки 3,5 мм | шт | 22
Штуцер ∅76х4,0 ТС-592-075 с. 5.903-13 в.1 ч.2
|  | ФССЦ-23.8.04.06-0066 | Отвод крутоизогнутый, радиус кривизны 1,5 мм, номинальное давление до 16 МПа, номинальный диаметр 65 мм, наружный диаметр 76 мм, толщина стенки 3,5 мм | шт | 2
|  | ФССЦ-23.8.04.01-0020 | Заглушки эллиптические из стали марки 20, номинальное давление 10 МПа, номинальный диаметр 65 мм, наружный диаметр 76 мм, толщина стенки 6,0 мм | шт | 2
|  | ФССЦ-07.2.07.11-0003 | Опоры скользящие и катковые, крепежные детали, хомуты | т | 0.048
|  | ФССЦ-07.2.07.11-0002 | Опоры неподвижные из горячекатаных профилей для трубопроводов | т | 0.0024
|  | ФЕРм12-10-002-01 | Закладное устройство отбора давления идеальных газов | шт | 2
|  | ФССЦ-18.5.08.18-0262 | Устройство отборное давления прямое 016-70-Ст20-МП, угловое 016-70-Ст20-МУ | шт | 2
|  | ФЕРм12-10-001-03 | Расширитель с бобышкой из углеродистой стали, диаметр корпуса расширителя до 108 мм на номинальное давление до 10 МПа для трубопроводов диаметром до 76 мм | шт | 2
|  | ФЕР13-11-007-01 | Огрунтовка металлических поверхностей по подготовленной поверхности мастикой на основе синтетических смол, вручную | м2 | 29.9
|  | ФЕР13-11-007-02 | Окраска металлических огрунтованных поверхностей мастикой на основе синтетических смол, вручную | м2 | 29.9
|  | ФССЦ-14.5.04.04-0001 | Мастика (грунтовочный состав) двухкомпонентная на полиуретановой основе, для защиты различных металлоконструкций от атмосферной коррозии | кг | 3.588
|  | ФССЦ-14.5.04.04-0002 | Мастика Вектор-1214 антикоррозийная | т | 0.003588
|  | ФЕР26-01-010-01 | Изоляция трубопроводов: матами минераловатными прошивными безобкладочными и в обкладках, изделиями минераловатными с гофрированной структурой | м3 | 2.2
|  | ФССЦ-12.2.04.02-0001 | Маты из минеральной ваты на синтетическом связующем из каменной ваты базальтовых пород, толщина 50 мм | м3 | 2.266
|  | ФЕР26-01-052-01 | Покрытие поверхности изоляции трубопроводов: стеклопластиками РСТ, тканями стеклянными | м2 | 57.6
|  | ФССЦ-12.2.03.10-0007 | Стеклопластик рулонный РСТ-Х-Л-В | м2 | 66.816
|  | ФЕР26-01-049-02 | Покрытие поверхности изоляции трубопроводов: сталью оцинкованной | м2 | 2.2
|  | ФССЦ-12.2.01.01-0013 | Детали защитных покрытий конструкций тепловой изоляции трубопроводов, из стали тонколистовой оцинкованной, толщиной 0,55 мм, криволинейные | м2 | 2.684
|  | ФЕР09-06-001-02 | Монтаж: лотков, решеток, затворов из полосовой и тонколистовой стали(Монтаж автоматического клапана типа "Захлопка") | т | 0.022
|  | ФССЦ-07.2.07.04-0011 | Конструкции сварные индивидуальные прочие, масса сборочной единицы до 0,1 т(Стоимость автоматического клапана типа "Захлопка" ) | т | 0.022
|  | ФЕР16-07-006-01 | Заделка сальников при проходе труб через фундаменты или стены подвала диаметром: до 100 мм | шт | 4
|  | ФЕР07-01-044-03 | Установка монтажных изделий массой: до 20 кг | т | 0.04016
|  | ФССЦ-07.2.07.12-0006 | Элементы конструктивные вспомогательного назначения, с преобладанием профильного проката, собираемые из двух и более деталей, с отверстиями и без отверстий, соединяемые на сварке | т | -0.04016
|  | ФССЦ-23.1.02.04-0100 | Сальник нажимной (серия 5.900-3) длиной 300 мм, диаметром условного прохода 80 мм | шт | 4
Раздел 3. Прокладка теплофикационного канала под существующей теплосетью (П-ТС-I л.10)
|  | ФЕР06-04-001-01 | Устройство стен подвалов и подпорных стен: бетонных | м3 | 0.42
|  | ФССЦ-04.1.02.05-0006 | Смеси бетонные тяжелого бетона (БСТ), класс В15 (М200) | м3 | 0.4284
|  | ФЕР46-01-004-01 | Усиление конструктивных элементов: фундаментов стальными балками | т | 0.047112
Балка L100х100х10 (масса 1п.м.= 15,1кг)
|  | ФЕР09-03-015-01 | Монтаж прогонов при шаге ферм до 12 м при высоте здания: до 25 м | т | 0.047112
|  | ФССЦ-07.2.07.04-0012 | Прочие индивидуальные сварные конструкции из листовой стали толщиной 3-10 мм, масса сборочной единицы до 0,1 т | т | 0.047112
|  | ФЕР07-06-002-06 | Устройство плит перекрытий каналов площадью: до 1 м2 | шт | 2
|  | ФССЦ-05.1.06.09-0034 | Плиты перекрытия П5д-8, бетон B15, объем 0,04 м3, расход арматуры 2,7 кг | шт | 2
Раздел 4. Канал КЛ 70х51 1552-21-ТС л.8
|  | ФЕР08-01-002-01 | Устройство основания под фундаменты: песчаного | м3 | 3.465
|  | ФССЦ-02.3.01.02-0016 | Песок природный для строительных: работ средний с крупностью зерен размером свыше 5 мм-до 5% по массе | м3 | 3.8115
|  | ФЕР06-01-001-01 | Устройство бетонной подготовки | м3 | 0.4
|  | ФССЦ-04.1.02.05-0003 | Смеси бетонные тяжелого бетона (БСТ), класс В7,5 (М100) | м3 | 0.408
|  | ФЕР06-04-001-01 | Устройство стен подвалов и подпорных стен: бетонных (Углы поворотов) | м3 | 2.1
|  | ФССЦ-04.1.02.05-0009 | Смеси бетонные тяжелого бетона (БСТ), класс В25 (М350) | м3 | 2.142
|  | Технич. часть таб. 3 | Надбавка на морозостойкость бетона класс В25 (М350), F150, W6. | м3 | 2.142
|  | ФЕР07-06-001-01 | Устройство непроходных каналов: одноячейковых, перекрываемых или опирающихся на плиту | м3 | 13.64
|  | ФССЦ-05.1.01.10-0149 | Лоток ЛК 300.90.60-1, бетон B15 (М200), объем 0,45 м3, расход арматуры 10,3 кг | шт | 14
|  | ФССЦ-05.1.01.10-0009 | Лоток доборный ЛК 75.90.60-1, бетон B15 (М200), объем 0,11 м3, расход арматуры 3,1 кг | шт | 10
|  | ФССЦ-05.1.06.09-0091 | Плиты перекрытия ПТ 300.90.10-3, бетон B15, объем 0,26 м3, расход арматуры 6,7 кг | шт | 14
|  | ФССЦ-05.1.06.09-0014 | Плиты перекрытия доборная ПТ 75.90.10-3, бетон B15, объем 0,07 м3, расход арматуры 1,1 кг | шт | 14
|  | ФССЦ-05.1.06.10-0003 | Плиты перекрытия угловая ПТУ 180.90.10-6, бетон B15, объем 0,16 м3, расход арматуры 8,3 кг | шт | 3
|  | ФССЦ-05.1.01.11-0032 | Плита днища ПДУ 110.120.12-6, бетон B15 (М200), объем 0,16 м3, расход арматуры 12,9 кг | шт | 3
Плита ПТ1
|  | ФССЦ-05.1.06.09-0019 | Плиты перекрытия доборная ПТ 75.240.14-3, бетон B15, объем 0,25 м3, расход арматуры 12,6 кг | шт | 2
|  | ФССЦ-05.1.08.09-0001 | Опорные подушки ОП 1 (бетон B15, объем 0,004 м3, расход арматуры 0,7 кг) | шт | 40
|  | ФССЦ-04.3.01.09-0014 | Раствор готовый кладочный, цементный, М100 | м3 | 0.31372
Гидроизоляция канала теплосети
|  | ФЕР08-01-003-03 | Гидроизоляция стен, фундаментов: горизонтальная оклеечная в 2 слоя | м2 | 40.32
|  | ФССЦ-12.1.02.01-0001 | Гидроизол ГИ-К | м2 | 88.704
|  | ФССЦ-01.2.03.03-0052 | Мастика битумно-полимерная горячая | т | 0.16934
|  | ФЕР11-01-011-01 | Устройство стяжек: цементных толщиной 20 мм | м2 | 27.72
|  | ФССЦ-04.3.01.09-0014 | Раствор готовый кладочный, цементный, М100 | м3 | 0.57
Раздел 5. Неподвижные опоры Н1-Н3 1552-21-ТС л.11
|  | ФЕР06-01-001-01 | Устройство бетонной подготовки | м3 | 0.36
|  | ФССЦ-04.1.02.05-0003 | Смеси бетонные тяжелого бетона (БСТ), класс В7,5 (М100) | м3 | 0.3672
|  | ФЕР07-06-002-03 | Устройство неподвижных щитовых опор: из монолитного железобетона | м3 | 0.96
|  | ФССЦ-04.1.02.05-0009 | Смеси бетонные тяжелого бетона (БСТ), класс В25 (М350) | м3 | 0.87744
|  | ФЕР06-03-004-10 | Установка закладных деталей весом: до 20 кг | т | 0.0258
|  | ФССЦ-08.3.11.01-0050 | Швеллеры № 10, марка стали Ст3пс5 | т | 0.0258
|  | ФЕР07-06-002-07 | Устройство плит перекрытий каналов площадью: до 5 м2 | шт | 3
|  | ФССЦ-05.1.06.09-0014 | Плиты перекрытия доборная ПТ 75.90.10-3, бетон B15, объем 0,07 м3, расход арматуры 1,1 кг | шт | 3
|  | ФЕР13-03-002-04 | Огрунтовка металлических поверхностей за один раз: грунтовкой ГФ-021 | м2 | 1.1532
|  | ФЕР13-03-004-08 | Окраска металлических огрунтованных поверхностей: лаком ХВ-784 | м2 | 1.1532
|  | ФССЦ-14.4.03.13-0002 | Лак ХВ-784 | т | -0.000531
|  | ФССЦ-14.4.03.05-0019 | Лак кремнийорганический термостойкий ПФ-170 | т | 0.000531
Раздел 6. Тепловая камера УТ 1 1552-21-ТС л.10
|  | ФЕР06-01-001-01 | Устройство бетонной подготовки | м3 | 1.2
|  | ФССЦ-04.1.02.05-0003 | Смеси бетонные тяжелого бетона (БСТ), класс В7,5 (М100) | м3 | 1.224
|  | ФЕР07-06-002-01 | Устройство камер со стенками: из бетонных блоков | м3 | 14.501
|  | ФССЦ-04.1.02.05-0003 | Смеси бетонные тяжелого бетона (БСТ), класс В7,5 (М100) монолитный участок | м3 | 2
|  | Технич. часть таб. 3 | Надбавка на морозостойкость бетона класс В7,5 (М100), F150, W6. | м3 | 2
|  | ФССЦ-04.1.02.05-0009 | Смеси бетонные тяжелого бетона (БСТ), класс В25 (М350) ( днище) | м3 | 3.1
Блоки бетонные
|  | ФССЦ-05.2.02.01-0042 | Блоки бетонные для стен подвалов полнотелые ФБС12-4-6-Т, бетон B7,5 (М100, объем 0,265 м3, расход арматуры 1,46 кг | шт | 17
|  | ФССЦ-05.2.02.01-0036 | Блоки бетонные для стен подвалов полнотелые ФБС9-4-6-Т, бетон B7,5 (М100, объем 0,195 м3, расход арматуры 0,76 кг | шт | 10
|  | ФССЦ-05.2.02.01-0040 | Блоки бетонные для стен подвалов полнотелые ФБС12-4-3-Т, бетон B7,5 (М100, объем 0,127 м3, расход арматуры 0,74 кг | шт | 8
|  | ФССЦ-05.1.01.03-0001 | Балка перекрытий каналов Б 1, бетон B20 (М250), объем 0,07 м3, расход арматуры 9,3 кг | шт | 3
|  | ФССЦ-05.1.01.03-0005 | Балка перекрытий каналов Б 5, бетон B25 (М350), объем 0,32 м3, расход арматуры 51,9 кг | шт | 1
|  | ФССЦ-05.1.06.09-0016 | Плиты перекрытия доборная ПТ 75.150.12-3, бетон B15, объем 0,13 м3, расход арматуры 4,2 кг | шт | 4
|  | ФССЦ-05.1.06.07-0003 | Плита перекрытия с отверстиями ПТО 150.240.14-6, бетон B20, объем 0,44 м3, расход арматуры 111,7 кг | шт | 2
|  | ФССЦ-08.1.02.06-0034 | Люк чугунный тяжелый (ГОСТ 3634-99) марка Т(C250)-ТС-1-60 | шт | 2
|  | ФССЦ-07.2.05.01-0032 | Стремянка СГ-34 | т | 0.122
|  | ФССЦ-08.4.03.02-0006 | Сталь арматурная, горячекатаная, гладкая, класс А-I, диаметр 16-18 мм | т | 0.0076
|  | ФССЦ-08.4.02.01-0021 | Сетка арматурная сварная | т | 0.2172
|  | ФССЦ-08.4.02.04-0001 | Каркасы металлические | т | 0.0552
|  | ФССЦ-08.4.03.03-0032 | Сталь арматурная, горячекатаная, периодического профиля, класс А-III, диаметр 12 мм | т | 0.0884
|  | ФЕР07-02-002-01 | Установка опор из плит и колец диаметром: до 1000 мм | м3 | 0.14
|  | ФССЦ-05.1.01.09-0042 | Кольцо опорное КО-6 /бетон B15 (М200), объем 0,02 м3, расход арматуры 1,10 кг | шт | 2
|  | ФССЦ-05.1.01.09-0051 | Кольцо стеновое смотровых колодцев КС7.3, бетон B15 (М200), объем 0,05 м3, расход арматуры 1,64 кг | шт | 2
|  | ФЕР23-01-003-01 | Укладка трубопроводов из хризотилцементных безнапорных труб диаметром: до 150 мм | км | 0.001
|  | ФССЦ-24.2.05.01-0002 | Трубы хризотилцементные безнапорные, номинальный диаметр 150 мм | м | 1
Гидроизоляция тепловой камеры
|  | ФЕР11-01-011-01 | Устройство стяжек: цементных толщиной 20 мм | м2 | 5.76
|  | ФЕР11-01-011-02 | Устройство стяжек: на каждые 5 мм изменения толщины стяжки добавлять или исключать к расценке 11-01-011-01 | м2 | 5.76
|  | ФССЦ-04.3.01.09-0001 | Раствор готовый кладочный цементный тяжелый | м3 | 0.20563
|  | ФЕР11-01-011-01 | Устройство стяжек: цементных толщиной 20 мм | м2 | 9.48
|  | ФЕР11-01-011-02 | Устройство стяжек: на каждые 5 мм изменения толщины стяжки добавлять или исключать к расценке 11-01-011-01 | м2 | -9.48
|  | ФССЦ-04.3.01.09-0001 | Раствор готовый кладочный цементный тяжелый | м3 | 0.096696
|  | ФЕР08-01-003-02 | Гидроизоляция стен, фундаментов: горизонтальная оклеечная в 1 слой | м2 | 9.48
|  | ФССЦ-12.1.02.01-0001 | Гидроизол ГИ-К | м2 | 31.284
|  | ФЕР11-01-011-01 | Устройство стяжек: цементных толщиной 20 мм | м2 | 9.48
|  | ФЕР11-01-011-02 | Устройство стяжек: на каждые 5 мм изменения толщины стяжки добавлять или исключать к расценке 11-01-011-01 ( до 40 мм) | м2 | 9.48
|  | ФССЦ-04.3.01.09-0001 | Раствор готовый кладочный цементный тяжелый | м3 | 0.38678
Раздел 7. Дренажный колодец ДК 1 1552-21-ТС л.14
|  | ФЕР08-01-002-01 | Устройство основания под фундаменты: песчаного | м3 | 0.484
|  | ФССЦ-02.3.01.02-0016 | Песок природный для строительных: работ средний с крупностью зерен размером свыше 5 мм-до 5% по массе | м3 | 0.5324
|  | ФЕР23-03-001-06 | Устройство круглых сборных железобетонных канализационных колодцев диаметром: 1,5 м в мокрых грунтах | м3 | 2.1
|  | ФССЦ-05.1.01.09-0065 | Кольцо стеновое смотровых колодцев КС15.9, бетон B15 (М200), объем 0,40 м3, расход арматуры 7,02 кг | шт | 1
|  | ФССЦ-05.1.01.09-0066 | Кольцо стеновое смотровых колодцев КС15.9А, бетон B15 (М200), объем 0,35 м3, расход арматуры 28,96 кг | шт | 1
|  | ФССЦ-05.1.01.09-0063 | Кольцо стеновое смотровых колодцев КС15.6, бетон B15 (М200), объем 0,265 м3, расход арматуры 4,94 кг | шт | 2
|  | ФССЦ-05.1.01.09-0051 | Кольцо стеновое смотровых колодцев КС7.3, бетон B15 (М200), объем 0,05 м3, расход арматуры 1,64 кг | шт | 3
|  | ФССЦ-05.1.01.09-0042 | Кольцо опорное КО-6 /бетон B15 (М200), объем 0,02 м3, расход арматуры 1,10 кг | шт | 1
|  | ФССЦ-05.1.01.11-0045 | Плита днища ПН15, бетон B15 (М200), объем 0,38 м3, расход арматуры 33,13 кг | шт | 1
|  | ФССЦ-05.1.06.09-0002 | Плиты перекрытия 1ПП15-1, бетон B15, объем 0,27 м3, расход арматуры 30 кг | шт | 1
|  | ФССЦ-08.1.02.06-0034 | Люк чугунный тяжелый (ГОСТ 3634-99) марка Т(C250)-ТС-1-60 | шт | 1
| 3 | ЛС 06-01-02 | Наружные сети водоснабжения
Раздел 1. Земляные работы
|  | ФЕР01-01-009-02 | Разработка грунта в траншеях экскаватором «обратная лопата» с ковшом вместимостью 1 (1-1,2) м3, группа грунтов: 2 | м3 | 223.1
|  | ФЕР01-02-057-02 | Разработка грунта вручную в траншеях глубиной до 2 м без креплений с откосами, группа грунтов: 2 | м3 | 6.9
|  | ФЕР01-01-033-04 | Засыпка траншей и котлованов с перемещением грунта до 5 м бульдозерами мощностью: 79 кВт (108 л.с.), группа грунтов 1 | м3 | 210
|  | ФЕР01-02-005-01 | Уплотнение грунта пневматическими трамбовками, группа грунтов: 1-2 | м3 | 210
|  | ФЕР23-01-001-01 | Устройство основания под трубопроводы: песчаного | м3 | 15
|  | ФССЦ-02.3.01.02-0033 | Песок природный обогащенный для строительных работ средний | м3 | 16.5
Колодцы ф 1500 мм -1 шт
|  | ФЕР22-04-001-01 | Устройство круглых колодцев из сборного железобетона в грунтах: сухих | м3 | 2.11
|  | ФССЦ-05.1.01.13-0043 | Плита железобетонная покрытий, перекрытий и днищ | м3 | -0.83345
|  | ФССЦ-05.1.01.11-0045 | Плита днища ПН15, бетон B15 (М200), объем 0,38 м3, расход арматуры 33,13 кг | шт | 1
|  | ФССЦ-05.1.01.09-0065 | Кольцо стеновое смотровых колодцев КС15.9, бетон B15 (М200), объем 0,40 м3, расход арматуры 7,02 кг | шт | 3
|  | ФССЦ-05.1.06.09-0088 | Плиты перекрытия ПП10-2, бетон B15, объем 0,10 м3, расход арматуры 16,65 кг | шт | 1
|  | ФССЦ-05.1.06.09-0003 | Плиты перекрытия 1ПП15-2, бетон B15, объем 0,27 м3, расход арматуры 32,21 кг | шт | 1
|  | ФССЦ-05.1.01.09-0055 | Кольцо стеновое смотровых колодцев КС10.6, бетон B15 (М200), объем 0,16 м3, расход арматуры 3,95 кг | шт | 1
|  | ФССЦ-08.1.02.06-0043 | Люк чугунный тяжелый | шт | 1
|  | ФССЦ-07.2.05.01-0032 | Ограждения лестничных проемов, лестничные марши, пожарные лестницы ( стремянка) | т | 0.03
В1-водопровод
|  | ФЕР22-03-006-01 | Установка задвижек или клапанов обратных чугунных диаметром: 50 мм | шт | 3
|  | ФССЦ-18.1.02.02-0061 | Задвижки фланцевые короткие с обрезиненным клином для жидкостей и сжатого воздуха давлением: 1,0-1,6 МПа (10-16 кгс/см2) марки BV-05-47 (F4), диаметром 50 мм | шт | 1
|  | ФССЦ-18.1.02.02-0061 | Задвижки фланцевые короткие с обрезиненным клином для жидкостей и сжатого воздуха давлением: 1,0-1,6 МПа (10-16 кгс/см2) марки BV-05-47 (F4), диаметром 40 мм | шт | 2
|  | ФССЦ-24.3.05.01-0001 | Втулка полиэтиленовая под фланец, ПЭ100, стандартное размерное отношение SDR 13,6, номинальный наружный диаметр 63 мм | шт | 1
|  | ФССЦ-23.8.03.11-0153 | Фланцы стальные плоские приварные с соединительным выступом, марка стали ВСт3сп2, ВСт3сп3, номинальное давление 1,6 МПа, номинальный диаметр 65 мм | шт | 1
|  | ФССЦ-23.8.03.11-0154 | Фланцы стальные плоские приварные с соединительным выступом, марка стали ВСт3сп2, ВСт3сп3, номинальное давление 1,6 МПа, номинальный диаметр 90 мм | шт | 1
|  | ФССЦ-24.3.05.01-0002 | Втулка полиэтиленовая под фланец, ПЭ100, стандартное размерное отношение SDR13,6, номинальный наружный диаметр 90 мм | шт | 1
|  | ФЕР22-03-002-01 | Установка полиэтиленовых фасонных частей: отводов, колен, патрубков, переходов | шт | 1
|  | ФССЦ-24.3.05.08-0225 | Отвод литой полиэтиленовый, электросварной 90°, номинальный внутренний диаметр 90 мм | шт | 1
|  | ФЕР22-03-014-01 | Приварка фланцев к стальным трубопроводам диаметром: 50 мм | шт | 1
|  | ФССЦ-23.8.03.11-0653 | Фланцы стальные плоские приварные из стали ВСт3сп2, ВСт3сп3, номинальное давление 1,0 МПа, номинальный диаметр 50 мм | шт | 1
|  | ФЕР22-03-014-02 | Приварка фланцев к стальным трубопроводам диаметром: 80 мм | шт | 3
|  | ФССЦ-23.8.03.11-0655 | Фланцы стальные плоские приварные из стали ВСт3сп2, ВСт3сп3, номинальное давление 1,0 МПа, номинальный диаметр 80 мм | шт | 3
|  | ФЕР22-03-014-01 | Приварка фланцев к стальным трубопроводам диаметром: 50 мм | шт | 2
|  | ФССЦ-23.8.03.11-0652 | Фланцы стальные плоские приварные из стали ВСт3сп2, ВСт3сп3, номинальное давление 1,0 МПа, номинальный диаметр 40 мм | шт | 2
|  | ФССЦ-23.8.04.08-0061 | Переходы концентрические, номинальное давление 16 МПа, наружный диаметр и толщина стенки 89х3,5-57х3 мм | шт | 1
|  | ФССЦ-23.8.04.12-0050 | Тройники переходные, номинальное давление до 16 МПа, номинальный диаметр 80х50 мм, наружный диаметр и толщина стенки 89х3,5-57х3 мм | шт | 1
|  | ФЕР22-01-021-03 | Укладка трубопроводов из полиэтиленовых труб диаметром: 110 мм | км | 0.027
|  | ФССЦ-24.3.03.13-0045 | Трубы напорные полиэтиленовые ПЭ100, стандартное размерное отношение SDR17, номинальный наружный диаметр 90 мм, толщина стенки 5,4 мм | м | 27.216
|  | ФЕР22-01-021-02 | Укладка трубопроводов из полиэтиленовых труб диаметром: 63 мм | км | 0.005
|  | ФССЦ-24.3.03.13-0043 | Трубы напорные полиэтиленовые ПЭ100, стандартное размерное отношение SDR17, номинальный наружный диаметр 63 мм, толщина стенки 3,8 мм | м | 5.035
|  | ФЕР22-01-015-01 | Укладка стальных неразрезных кожухов (футляров) в открытых траншеях диаметром: 300 мм | м | 17
|  | ФССЦ-23.5.02.02-0100 | Трубы стальные электросварные прямошовные со снятой фаской из стали марок БСт2кп-БСт4кп и БСт2пс-БСт4пс, наружный диаметр 325 мм, толщина стенки 6 мм | м | 17.17
|  | ФЕР22-05-005-01 | Протаскивание в футляр полиэтиленовых труб диаметром: 90 мм | м | 17
|  | ФССЦ-23.5.02.02-0088 | Трубы стальные электросварные прямошовные со снятой фаской из стали марок БСт2кп-БСт4кп и БСт2пс-БСт4пс, наружный диаметр 219 мм, толщина стенки 6 мм ( гильза) | м | 1
|  | ФЕР22-02-009-08 | Нанесение усиленной антикоррозионной изоляции из полимерных липких лент на стальные трубопроводы диаметром: 300 мм | км | 0.017
|  | ФССЦ-01.7.07.12-0011 | Пленка оберточная гидроизоляционная, толщина 0,55 мм | м2 | 22.1
|  | ФЕР22-06-001-03 | Промывка с дезинфекцией трубопроводов диаметром: 100 мм | км | 0.027
|  | ФЕР22-06-001-01 | Промывка с дезинфекцией трубопроводов диаметром: 50-65 мм | км | 0.005
4 | Глава 7. Благоустройство и озеленение территории
| 6 | ЛС 06-01-01 | Демонтажные работы
Раздел 1. Демонтажные работы (1552-21-ПЗУ, л.3)
|  | ФЕРр68-14-1 | Разборка бортовых камней: на бетонном основании | м | 42
|  | ФЕР27-03-008-04 | Разборка покрытий и оснований: асфальтобетонных | м3 | 248
|  | ФЕР46-06-008-01 | Разборка индивидуальных металлических гаражей с вывозкой | шт | 2
|  | ФЕР46-04-003-02 | Разборка бетонных конструкций объемом более 1 м3 при помощи отбойных молотков из бетона марки: 150 | м3 | 32
|  | ФЕР46-06-001-04 | Разборка надземной части без сохранения годных материалов: деревянных зданий любой этажности | м3 | 66.67
|  | ФЕР46-06-009-02 | Разборка зданий методом обрушения: кирпичных неотапливаемых | м3 | 276.1
Раздел 2. Перевозка (Расстояние 53 км по ПОД.ПЗ. л.23)
|  | ФССЦпг-01-01-01-043 | Погрузо-разгрузочные работы при автомобильных перевозках: Погрузка мусора строительного с погрузкой экскаваторами емкостью ковша до 0,5 м3 | 1 т | 1852.8464
|  | ФССЦпг-03-21-01-053 | Перевозка грузов автомобилями-самосвалами грузоподъемностью 10 т работающих вне карьера на расстояние: I класс груза до 53 км | 1 т | 1852.8464
| 7 | ЛС 07-01-02 | Вертикальную планировку
Раздел 1. Вертикальная планировка
|  | ФЕР01-01-031-02 | Разработка грунта с перемещением до 10 м бульдозерами мощностью 96 кВт (130 л.с.), группа грунтов 2 (Разработка выемки с перемещением в насыпь) | м3 | 1477
|  | ФЕР01-01-031-10 | При перемещении грунта на каждые последующие 10 м добавлять к расценке 01-01-031-02 (Добавить до 50 м) | м3 | 1477
|  | ФЕР01-01-031-02 | Разработка грунта с перемещением до 10 м бульдозерами мощностью 96 кВт (130 л.с.), группа грунтов 2 (Устройство насыпи) | м3 | 1297
|  | ФЕР01-01-031-10 | При перемещении грунта на каждые последующие 10 м добавлять к расценке 01-01-031-02 (Добавить до 50 м) | м3 | 1297
|  | ФЕР01-01-022-01 | Разработка грунта в траншеях экскаватором «обратная лопата» с ковшом вместимостью 1 (1-1,2) м3, группа грунтов 1 (погрузка лишнего грунта) | м3 | 186
|  | ФССЦпг-03-21-01-006 | Перевозка грузов автомобилями-самосвалами грузоподъемностью 10 т работающих вне карьера на расстояние: I класс груза до 6 км (5,5 км) | 1 т | 297.6
|  | ФЕР01-02-004-06 | Уплотнение грунта грунтоуплотняющими машинами со свободно падающими плитами при толщине уплотняемого слоя 100 см(тротуар, газон, площадки) | м3 | 472
|  | ФЕР01-02-009-01 | Уплотнение грунта под основание здания трамбующими плитами в котлованах с площадью дна свыше 100 м2 при 6-9 ударах по одному следу, диаметр трамбовки 1,5 м | м2 | 2344
|  | ФССЦ-04.1.02.05-0001 | Смеси бетонные тяжелого бетона (БСТ), класс В3,5 (М50) | м3 | -5.7428 | Примечание: планировка и укатка дна корыта проезжей части и тротуара учтены в ЛСР 07-02 "Дорожные работы"
|  | ФЕР01-01-031-02 | Разработка грунта с перемещением до 10 м бульдозерами мощностью 96 кВт (130 л.с.), группа грунтов 2 (снятие растительного грунта) | м3 | 117
|  | ФЕР01-01-022-01 | Разработка грунта в траншеях экскаватором «обратная лопата» с ковшом вместимостью 1 (1-1,2) м3, группа грунтов 1 (погрузка снятого растительного грунта) | м3 | 117
|  | ФССЦпг-03-21-01-006 | Перевозка грузов автомобилями-самосвалами грузоподъемностью 10 т работающих вне карьера на расстояние: I класс груза до 6 км (5,5 км) (избыток растительного грунта) | 1 т | 89.22 | Примечание: планировка площади озеленения учтена в ЛСР "Озеленение"
| 9 | ЛС 07-01-04 | подпорная стенка
Раздел 1. Устройство подпорной стенки
|  | ФЕР30-08-047-01 | Устройство подпорных стенок из коробчатых габионов | м3 | 70
|  | ФССЦ-02.2.05.04-1802 | Щебень М 300, фракция 40-80(70) мм, группа 2 | м3 | 4.23
|  | ФССЦ-08.1.01.01-0001 | Конструкции габионные коробчатые, размер 2х1х1 м, из оцинкованной проволоки, диаметр 2,7/3,7 мм с дополнительным ПВХ покрытием | шт | 35
|  | ФССЦ-02.2.05.04-1902 | Щебень М 1000, фракция 120-150 мм, группа 2 | м3 | 70