## Сплит система - ЛСР по Методике
Приложение № 2
Утверждено приказом № 421 от 4 августа 2020 г. Минстроя РФ
Наименование редакции сметных нормативов |  |  | Изменения в сметные нормы, федеральные единичные расценки и отдельные составляющие к ним, включенные в федеральный реестр сметных нормативов приказами Минстроя России от 26 декабря 2019 г. № 871/пр, 872/пр, 873/пр, 874/пр, 875/пр, 876/пр (в ред. приказов от 30.03.2020 № 171/пр, 172/пр, от 01.06.2020 № 294/пр, 295/пр, от 30.06.2020 № 352/пр, 353/пр, от 20.10.2020 № 635/пр, 636/пр, от 09.02.2021 № 50/пр, 51/пр, от 24.05.2021 № 320/пр, 321/пр, от 24.06.2021 № 407/пр, 408/пр, от 14.10.2021 № 745/пр, 746/пр), от 20.12.2021 № 961/пр, 962/пр) | [10 empty] | Изменения в сметные нормы, федеральные единичные расценки и отдельные составляющие к ним, включенные в федеральный реестр сметных нормативов приказами Минстроя России от 26 декабря 2019 г. № 871/пр, 872/пр, 873/пр, 874/пр, 875/пр, 876/пр (в ред. приказов от 30.03.2020 № 171/пр, 172/пр, от 01.06.2020 № 294/пр, 295/пр, от 30.06.2020 № 352/пр, 353/пр, от 20.10.2020 № 635/пр, 636/пр, от 09.02.2021 № 50/пр, 51/пр, от 24.05.2021 № 320/пр, 321/пр, от 24.06.2021 № 407/пр, 408/пр, от 14.10.2021 № 745/пр, 746/пр), от 20.12.2021 № 961/пр, 962/пр)
Наименование программного продукта |  |  | ГРАНД-Смета, версия 2023.2
ГАПОУ СО «Качканарский горно-промышленный колледж», Центр профессиональных компетенций. Адрес: г.Качканар, Свердловская обл., 6-а микрорайон, д.26 УПМ «СВАРЩИК» | [14 empty] | ГАПОУ СО «Качканарский горно-промышленный колледж», Центр профессиональных компетенций. Адрес: г.Качканар, Свердловская обл., 6-а микрорайон, д.26 УПМ «СВАРЩИК»
(наименование стройки)
(наименование объекта капитального строительства)
ЛОКАЛЬНЫЙ СМЕТНЫЙ РАСЧЕТ (СМЕТА) № 06/2023
Устройство сплит - системы в здании, расположенном по адресу: Свердловская область, г.Качканар, 6-а микрорайон, д.26 | [15 empty] | Капитальный ремонт Центра профессиональных компетенций. Адрес: г.Качканар, Свердловская обл., 6-а микрорайон, д.26 УПМ «СВАРЩИК» Устройство сплит - системы
(наименование конструктивного решения)
Составлен | базисно-индексным | методом
Основание
(проектная и (или) иная техническая документация)
Составлен(а) в текущем (базисном) уровне цен |  |  | (01.01.2000) | [13 empty] | (01.01.2000)
Сметная стоимость |  | 5632.17 | (1064,35) | тыс.руб.
в том числе:
| строительных работ | 461.5 | (57,91) | тыс.руб. |  | Средства на оплату труда рабочих |  |  |  |  | 108.04 | (3,37) | тыс.руб.
| монтажных работ | 261.76 | (16,53) | тыс.руб. |  | Нормативные затраты труда рабочих |  |  |  |  | 317.76 |  | чел.час.
| оборудования | 3877.67 | (794,6) | тыс.руб. |  | Нормативные затраты труда машинистов |  |  |  |  | 1.48 |  | чел.час.
| прочих затрат | 0.52 | (0,52) | тыс.руб. |  | Расчетный измеритель конструктивного решения
№ п/п | Обоснование | Наименование работ и затрат |  |  | Единица измерения | Количество |  |  | Сметная стоимость в базисном уровне цен (в текущем уровне цен (гр. 8) для ресурсов, отсутствующих в СНБ), руб. |  |  | Индексы | Сметная стоимость в текущем уровне цен, руб.
[6 empty] | на единицу | коэффициенты | всего с учетом коэффициентов | на единицу | коэффициенты | всего
1 | 2 | 3 |  |  | 4 | 5 | 6 | 7 | 8 | 9 | 10 | 11 | 12
Раздел 1. Монтажные работы | [17 empty] | Раздел 1. Монтажные работы
1 | ФЕР20-06-019-01 | Установка внешнего блока мульти сплит-системы |  |  | 4: шт; 5: 3; 6: 1; 7: 3 | [5 empty] | Установка внешнего блока мульти сплит-системы
| Приказ от 08.08.2022 № 648/пр п.124 | Для определения затрат на работы по капитальному ремонту и реконструкции объектов капитального строительства по единичным расценкам, включенным в сборники ФЕР, аналогичным технологическим процессам в новом строительстве, в том числе по возведению новых конструктивных элементов ОЗП=1,15; ЭМ=1,25 к расх.; ЗПМ=1,25; ТЗ=1,15; ТЗМ=1,25 | [17 empty] | Для определения затрат на работы по капитальному ремонту и реконструкции объектов капитального строительства по единичным расценкам, включенным в сборники ФЕР, аналогичным технологическим процессам в новом строительстве, в том числе по возведению новых конструктивных элементов ОЗП=1,15; ЭМ=1,25 к расх.; ЗПМ=1,25; ТЗ=1,15; ТЗМ=1,25
| Приказ от 07.07.2022 № 557/пр прил.8 табл.3 п.1.1 | Производство ремонтно-строительных работ осуществляется в помещениях эксплуатируемого объекта капитального строительства без остановки рабочего процесса, при этом: в зоне производства ремонтно-строительных работ отсутствуют действующее технологическое или лабораторное оборудование, мебель и иные загромождающие помещения предметы ОЗП=1,2; ЭМ=1,2 к расх.; ЗПМ=1,2; ТЗ=1,2; ТЗМ=1,2 | [17 empty] | Производство ремонтно-строительных работ осуществляется в помещениях эксплуатируемого объекта капитального строительства без остановки рабочего процесса, при этом: в зоне производства ремонтно-строительных работ отсутствуют действующее технологическое или лабораторное оборудование, мебель и иные загромождающие помещения предметы ОЗП=1,2; ЭМ=1,2 к расх.; ЗПМ=1,2; ТЗ=1,2; ТЗМ=1,2
| 1 | ОТ |  |  | 8: 13.2; 9: 1.38; 10: 54.65; 11: 34.49; 12: 1885 | [7 empty] | ОТ
| 4 | М |  |  | 8: 212.77; 10: 638.31; 11: 6.73; 12: 4296 | [7 empty] | М
|  | ЗТ |  |  | 4: чел.-ч; 5: 1.19; 6: 1.38; 7: 4.9266 | [8 empty] | ЗТ
|  | Итого по расценке |  |  | 8: 225.97; 10: 692.96; 12: 6181 | [9 empty] | Итого по расценке
|  | ФОТ |  |  | 10: 54.65; 12: 1885 | [8 empty] | ФОТ
| Приказ № 812/пр от 21.12.2020 Прил. п.16, Приказ № 812/пр от 21.12.2020 п.25 | НР Сантехнические работы - внутренние (трубопроводы, водопровод, канализация, отопление, газоснабжение, вентиляция и кондиционирование воздуха) |  |  | % | 121 | 0.9 | 108.9 |  |  | 59.51 |  | 2053 | [8 empty] | НР Сантехнические работы - внутренние (трубопроводы, водопровод, канализация, отопление, газоснабжение, вентиляция и кондиционирование воздуха)
| Приказ № 774/пр от 11.12.2020 Прил. п.16, Приказ № 774/пр от 11.12.2020 п.16 | СП Сантехнические работы - внутренние (трубопроводы, водопровод, канализация, отопление, газоснабжение, вентиляция и кондиционирование воздуха) |  |  | % | 72 | 0.85 | 61.2 |  |  | 33.45 |  | 1154 | [8 empty] | СП Сантехнические работы - внутренние (трубопроводы, водопровод, канализация, отопление, газоснабжение, вентиляция и кондиционирование воздуха)
|  | Всего по позиции |  |  | 10: 785.92; 12: 9388 | [10 empty] | Всего по позиции
2 О | ФССЦ-64.2.03.01-0011 | Блок наружный для кондиционера |  |  | шт | 3 | 1 | 3 | 185157.52 |  | 555472.56 | 4.88 | 2710706 | [5 empty] | Блок наружный для кондиционера
|  | (Инженерное оборудование) | [22 empty] | (Инженерное оборудование)
|  | Всего по позиции |  |  | 10: 555472.56; 12: 2710706 | [10 empty] | Всего по позиции
3 | ФЕР09-03-040-01 | Монтаж защитных ограждений оборудования |  |  | 4: т; 5: 0.3; 6: 1; 7: 0.3 | [5 empty] | Монтаж защитных ограждений оборудования
| Приказ от 08.08.2022 № 648/пр п.124 | Для определения затрат на работы по капитальному ремонту и реконструкции объектов капитального строительства по единичным расценкам, включенным в сборники ФЕР, аналогичным технологическим процессам в новом строительстве, в том числе по возведению новых конструктивных элементов ОЗП=1,15; ЭМ=1,25 к расх.; ЗПМ=1,25; ТЗ=1,15; ТЗМ=1,25 | [17 empty] | Для определения затрат на работы по капитальному ремонту и реконструкции объектов капитального строительства по единичным расценкам, включенным в сборники ФЕР, аналогичным технологическим процессам в новом строительстве, в том числе по возведению новых конструктивных элементов ОЗП=1,15; ЭМ=1,25 к расх.; ЗПМ=1,25; ТЗ=1,15; ТЗМ=1,25
| Приказ от 07.07.2022 № 557/пр прил.8 табл.3 п.1.1 | Производство ремонтно-строительных работ осуществляется в помещениях эксплуатируемого объекта капитального строительства без остановки рабочего процесса, при этом: в зоне производства ремонтно-строительных работ отсутствуют действующее технологическое или лабораторное оборудование, мебель и иные загромождающие помещения предметы ОЗП=1,2; ЭМ=1,2 к расх.; ЗПМ=1,2; ТЗ=1,2; ТЗМ=1,2 | [17 empty] | Производство ремонтно-строительных работ осуществляется в помещениях эксплуатируемого объекта капитального строительства без остановки рабочего процесса, при этом: в зоне производства ремонтно-строительных работ отсутствуют действующее технологическое или лабораторное оборудование, мебель и иные загромождающие помещения предметы ОЗП=1,2; ЭМ=1,2 к расх.; ЗПМ=1,2; ТЗ=1,2; ТЗМ=1,2
| 1 | ОТ |  |  | 8: 766.39; 9: 1.38; 10: 317.29; 11: 34.49; 12: 10943 | [7 empty] | ОТ
| 2 | ЭМ |  |  | 8: 56.83; 9: 1.5; 10: 25.57; 11: 12.98; 12: 332 | [7 empty] | ЭМ
| 3 | в т.ч. ОТм |  |  | 8: 3.82; 9: 1.5; 10: 1.72; 11: 34.49; 12: 59 | [7 empty] | в т.ч. ОТм
| 4 | М |  |  | 8: 171.4; 10: 51.42; 11: 6.73; 12: 346 | [7 empty] | М
|  | ЗТ |  |  | 4: чел.-ч; 5: 86.5; 6: 1.38; 7: 35.811 | [8 empty] | ЗТ
|  | ЗТм |  |  | 4: чел.-ч; 5: 0.31; 6: 1.5; 7: 0.1395 | [8 empty] | ЗТм
|  | Итого по расценке |  |  | 8: 994.62; 10: 394.28; 12: 11621 | [9 empty] | Итого по расценке
|  | ФОТ |  |  | 10: 319.01; 12: 11002 | [8 empty] | ФОТ
| Приказ № 812/пр от 21.12.2020 Прил. п.9, Приказ № 812/пр от 21.12.2020 п.25 | НР Строительные металлические конструкции |  |  | % | 93 | 0.9 | 83.7 |  |  | 267.01 |  | 9209 | [8 empty] | НР Строительные металлические конструкции
| Приказ № 774/пр от 11.12.2020 Прил. п.9, Приказ № 774/пр от 11.12.2020 п.16 | СП Строительные металлические конструкции |  |  | % | 62 | 0.85 | 52.7 |  |  | 168.12 |  | 5798 | [8 empty] | СП Строительные металлические конструкции
|  | Всего по позиции |  |  | 10: 829.41; 12: 26628 | [10 empty] | Всего по позиции
4 | ФССЦ-07.2.07.04-0002 | Конструкции стальные индивидуальные листовые сварные из стали, толщина 3-10 мм, масса до 0,1 т |  |  | т | 0.5 | 1 | 0.5 | 10508 |  | 5254 | 6.73 | 35359 | [5 empty] | Конструкции стальные индивидуальные листовые сварные из стали, толщина 3-10 мм, масса до 0,1 т
|  | (Строительные металлические конструкции) | [22 empty] | (Строительные металлические конструкции)
|  | Всего по позиции |  |  | 10: 5254; 12: 35359 | [10 empty] | Всего по позиции
5 | ФЕР20-06-019-08 | Установка внутреннего блока кассетного типа мощностью: до 5 кВт |  |  | 4: шт; 5: 8; 6: 1; 7: 8 | [5 empty] | Установка внутреннего блока кассетного типа мощностью: до 5 кВт
| Приказ от 08.08.2022 № 648/пр п.124 | Для определения затрат на работы по капитальному ремонту и реконструкции объектов капитального строительства по единичным расценкам, включенным в сборники ФЕР, аналогичным технологическим процессам в новом строительстве, в том числе по возведению новых конструктивных элементов ОЗП=1,15; ЭМ=1,25 к расх.; ЗПМ=1,25; ТЗ=1,15; ТЗМ=1,25 | [17 empty] | Для определения затрат на работы по капитальному ремонту и реконструкции объектов капитального строительства по единичным расценкам, включенным в сборники ФЕР, аналогичным технологическим процессам в новом строительстве, в том числе по возведению новых конструктивных элементов ОЗП=1,15; ЭМ=1,25 к расх.; ЗПМ=1,25; ТЗ=1,15; ТЗМ=1,25
| Приказ от 07.07.2022 № 557/пр прил.8 табл.3 п.1.1 | Производство ремонтно-строительных работ осуществляется в помещениях эксплуатируемого объекта капитального строительства без остановки рабочего процесса, при этом: в зоне производства ремонтно-строительных работ отсутствуют действующее технологическое или лабораторное оборудование, мебель и иные загромождающие помещения предметы ОЗП=1,2; ЭМ=1,2 к расх.; ЗПМ=1,2; ТЗ=1,2; ТЗМ=1,2 | [17 empty] | Производство ремонтно-строительных работ осуществляется в помещениях эксплуатируемого объекта капитального строительства без остановки рабочего процесса, при этом: в зоне производства ремонтно-строительных работ отсутствуют действующее технологическое или лабораторное оборудование, мебель и иные загромождающие помещения предметы ОЗП=1,2; ЭМ=1,2 к расх.; ЗПМ=1,2; ТЗ=1,2; ТЗМ=1,2
| 1 | ОТ |  |  | 8: 33.49; 9: 1.38; 10: 369.73; 11: 34.49; 12: 12752 | [7 empty] | ОТ
| 4 | М |  |  | 8: 13.81; 10: 110.48; 11: 6.73; 12: 744 | [7 empty] | М
|  | ЗТ |  |  | 4: чел.-ч; 5: 3.02; 6: 1.38; 7: 33.3408 | [8 empty] | ЗТ
|  | Итого по расценке |  |  | 8: 47.3; 10: 480.21; 12: 13496 | [9 empty] | Итого по расценке
|  | ФОТ |  |  | 10: 369.73; 12: 12752 | [8 empty] | ФОТ
| Приказ № 812/пр от 21.12.2020 Прил. п.16, Приказ № 812/пр от 21.12.2020 п.25 | НР Сантехнические работы - внутренние (трубопроводы, водопровод, канализация, отопление, газоснабжение, вентиляция и кондиционирование воздуха) |  |  | % | 121 | 0.9 | 108.9 |  |  | 402.64 |  | 13887 | [8 empty] | НР Сантехнические работы - внутренние (трубопроводы, водопровод, канализация, отопление, газоснабжение, вентиляция и кондиционирование воздуха)
| Приказ № 774/пр от 11.12.2020 Прил. п.16, Приказ № 774/пр от 11.12.2020 п.16 | СП Сантехнические работы - внутренние (трубопроводы, водопровод, канализация, отопление, газоснабжение, вентиляция и кондиционирование воздуха) |  |  | % | 72 | 0.85 | 61.2 |  |  | 226.27 |  | 7804 | [8 empty] | СП Сантехнические работы - внутренние (трубопроводы, водопровод, канализация, отопление, газоснабжение, вентиляция и кондиционирование воздуха)
|  | Всего по позиции |  |  | 10: 1109.12; 12: 35187 | [10 empty] | Всего по позиции
6 О | ФССЦ-64.2.03.01-1042 | Блок внутренний для кондиционера, холодопроизводительность 7,1 кВт, теплопроизводительность 8 кВт, потребляемая мощность 0,11 кВт, для помещения площадью до 71 м2 |  |  | шт | 5 | 1 | 5 | 18834.85 |  | 94174.25 | 4.88 | 459570 | [5 empty] | Блок внутренний для кондиционера, холодопроизводительность 7,1 кВт, теплопроизводительность 8 кВт, потребляемая мощность 0,11 кВт, для помещения площадью до 71 м2
|  | (Инженерное оборудование) | [22 empty] | (Инженерное оборудование)
|  | Всего по позиции |  |  | 10: 94174.25; 12: 459570 | [10 empty] | Всего по позиции
7 О | ФССЦ-64.2.03.01-1036 | Блок внутренний для кондиционера, холодопроизводительность 5,6 кВт, теплопроизводительность 6,3 кВт, потребляемая мощность 0,03 кВт, для помещения площадью до 50 м2 |  |  | шт | 2 | 1 | 2 | 18480.3 |  | 36960.6 | 4.88 | 180368 | [5 empty] | Блок внутренний для кондиционера, холодопроизводительность 5,6 кВт, теплопроизводительность 6,3 кВт, потребляемая мощность 0,03 кВт, для помещения площадью до 50 м2
|  | (Инженерное оборудование) | [22 empty] | (Инженерное оборудование)
|  | Всего по позиции |  |  | 10: 36960.6; 12: 180368 | [10 empty] | Всего по позиции
8 О | ФССЦ-64.2.03.01-1024 | Блок внутренний для кондиционера, холодопроизводительность 2,2 кВт, теплопроизводительность 2,5 кВт, потребляемая мощность 0,02 кВт, для помещения площадью до 20 м2 |  |  | шт | 1 | 1 | 1 | 16045.67 |  | 16045.67 | 4.88 | 78303 | [5 empty] | Блок внутренний для кондиционера, холодопроизводительность 2,2 кВт, теплопроизводительность 2,5 кВт, потребляемая мощность 0,02 кВт, для помещения площадью до 20 м2
|  | (Инженерное оборудование) | [22 empty] | (Инженерное оборудование)
|  | Всего по позиции |  |  | 10: 16045.67; 12: 78303 | [10 empty] | Всего по позиции
9 | ФССЦ-01.7.06.03-0024 | Лента полиэтиленовая с липким слоем, толщина 0,1 мм |  |  | кг | 2 | 1 | 2 | 81.75 |  | 163.5 | 6.73 | 1100 | [5 empty] | Лента полиэтиленовая с липким слоем, толщина 0,1 мм
|  | (Сантехнические работы - внутренние (трубопроводы, водопровод, канализация, отопление, газоснабжение, вентиляция и кондиционирование воздуха)) | [22 empty] | (Сантехнические работы - внутренние (трубопроводы, водопровод, канализация, отопление, газоснабжение, вентиляция и кондиционирование воздуха))
|  | Всего по позиции |  |  | 10: 163.5; 12: 1100 | [10 empty] | Всего по позиции
10 | ФССЦ-01.7.17.06-0081 | Круг отрезной алмазный, размер 115х2,2х22 мм |  |  | шт | 2 | 1 | 2 | 98.13 |  | 196.26 | 6.73 | 1321 | [5 empty] | Круг отрезной алмазный, размер 115х2,2х22 мм
|  | (Сантехнические работы - внутренние (трубопроводы, водопровод, канализация, отопление, газоснабжение, вентиляция и кондиционирование воздуха)) | [22 empty] | (Сантехнические работы - внутренние (трубопроводы, водопровод, канализация, отопление, газоснабжение, вентиляция и кондиционирование воздуха))
|  | Всего по позиции |  |  | 10: 196.26; 12: 1321 | [10 empty] | Всего по позиции
11 | ФССЦ-14.5.01.10-0024 | Пена монтажная для герметизации стыков в баллончике емкостью 0,75 л |  |  | шт | 2 | 1 | 2 | 59.19 |  | 118.38 | 6.73 | 797 | [5 empty] | Пена монтажная для герметизации стыков в баллончике емкостью 0,75 л
|  | (Сантехнические работы - внутренние (трубопроводы, водопровод, канализация, отопление, газоснабжение, вентиляция и кондиционирование воздуха)) | [22 empty] | (Сантехнические работы - внутренние (трубопроводы, водопровод, канализация, отопление, газоснабжение, вентиляция и кондиционирование воздуха))
|  | Всего по позиции |  |  | 10: 118.38; 12: 797 | [10 empty] | Всего по позиции
12 | ФССЦ-12.2.07.04-0177 | Трубки из вспененного каучука, толщина 6 мм, диаметр 22 мм |  |  | 10 м | 8 | 1 | 8 | 207.4 |  | 1659.2 | 6.73 | 11166 | [5 empty] | Трубки из вспененного каучука, толщина 6 мм, диаметр 22 мм
|  | (Сантехнические работы - внутренние (трубопроводы, водопровод, канализация, отопление, газоснабжение, вентиляция и кондиционирование воздуха)) | [22 empty] | (Сантехнические работы - внутренние (трубопроводы, водопровод, канализация, отопление, газоснабжение, вентиляция и кондиционирование воздуха))
|  | Объем=80 / 10 | [23 empty] | Объем=80 / 10
|  | Всего по позиции |  |  | 10: 1659.2; 12: 11166 | [10 empty] | Всего по позиции
13 | ФССЦ-19.3.02.08-0032 | Трубки дренажные (шланги) гофрированные для систем кондиционирования, диаметр 20 мм |  |  | 10 м | 8 | 1 | 8 | 96.2 |  | 769.6 | 6.73 | 5179 | [5 empty] | Трубки дренажные (шланги) гофрированные для систем кондиционирования, диаметр 20 мм
|  | (Сантехнические работы - внутренние (трубопроводы, водопровод, канализация, отопление, газоснабжение, вентиляция и кондиционирование воздуха)) | [22 empty] | (Сантехнические работы - внутренние (трубопроводы, водопровод, канализация, отопление, газоснабжение, вентиляция и кондиционирование воздуха))
|  | Объем=(10*8) / 10 | [23 empty] | Объем=(10*8) / 10
|  | Всего по позиции |  |  | 10: 769.6; 12: 5179 | [10 empty] | Всего по позиции
14 | ФССЦ-23.2.02.04-0007 | Трубы медные: отожженные (мягкие) универсальные в бухтах, размером 10х1 мм |  |  | м | 100 | 1 | 100 | 37.12 |  | 3712 | 6.73 | 24982 | [5 empty] | Трубы медные: отожженные (мягкие) универсальные в бухтах, размером 10х1 мм
|  | (Сантехнические работы - внутренние (трубопроводы, водопровод, канализация, отопление, газоснабжение, вентиляция и кондиционирование воздуха)) | [22 empty] | (Сантехнические работы - внутренние (трубопроводы, водопровод, канализация, отопление, газоснабжение, вентиляция и кондиционирование воздуха))
|  | Всего по позиции |  |  | 10: 3712; 12: 24982 | [10 empty] | Всего по позиции
15 | ФССЦ-23.2.02.04-0008 | Трубы медные: отожженные (мягкие) универсальные в бухтах, размером 12х1 мм |  |  | м | 109.3 | 1 | 109.3 | 43.3 |  | 4732.69 | 6.73 | 31851 | [5 empty] | Трубы медные: отожженные (мягкие) универсальные в бухтах, размером 12х1 мм
|  | (Сантехнические работы - внутренние (трубопроводы, водопровод, канализация, отопление, газоснабжение, вентиляция и кондиционирование воздуха)) | [22 empty] | (Сантехнические работы - внутренние (трубопроводы, водопровод, канализация, отопление, газоснабжение, вентиляция и кондиционирование воздуха))
|  | Всего по позиции |  |  | 10: 4732.69; 12: 31851 | [10 empty] | Всего по позиции
16 | ФЕР20-06-019-09 | Установка внутреннего блока кассетного типа мощностью: до 8 кВт |  |  | 4: шт; 5: 5; 6: 1; 7: 5 | [5 empty] | Установка внутреннего блока кассетного типа мощностью: до 8 кВт
| Приказ от 08.08.2022 № 648/пр п.124 | Для определения затрат на работы по капитальному ремонту и реконструкции объектов капитального строительства по единичным расценкам, включенным в сборники ФЕР, аналогичным технологическим процессам в новом строительстве, в том числе по возведению новых конструктивных элементов ОЗП=1,15; ЭМ=1,25 к расх.; ЗПМ=1,25; ТЗ=1,15; ТЗМ=1,25 | [17 empty] | Для определения затрат на работы по капитальному ремонту и реконструкции объектов капитального строительства по единичным расценкам, включенным в сборники ФЕР, аналогичным технологическим процессам в новом строительстве, в том числе по возведению новых конструктивных элементов ОЗП=1,15; ЭМ=1,25 к расх.; ЗПМ=1,25; ТЗ=1,15; ТЗМ=1,25
| Приказ от 07.07.2022 № 557/пр прил.8 табл.3 п.1.1 | Производство ремонтно-строительных работ осуществляется в помещениях эксплуатируемого объекта капитального строительства без остановки рабочего процесса, при этом: в зоне производства ремонтно-строительных работ отсутствуют действующее технологическое или лабораторное оборудование, мебель и иные загромождающие помещения предметы ОЗП=1,2; ЭМ=1,2 к расх.; ЗПМ=1,2; ТЗ=1,2; ТЗМ=1,2 | [17 empty] | Производство ремонтно-строительных работ осуществляется в помещениях эксплуатируемого объекта капитального строительства без остановки рабочего процесса, при этом: в зоне производства ремонтно-строительных работ отсутствуют действующее технологическое или лабораторное оборудование, мебель и иные загромождающие помещения предметы ОЗП=1,2; ЭМ=1,2 к расх.; ЗПМ=1,2; ТЗ=1,2; ТЗМ=1,2
| 1 | ОТ |  |  | 8: 36.49; 9: 1.38; 10: 251.78; 11: 34.49; 12: 8684 | [7 empty] | ОТ
| 4 | М |  |  | 8: 13.81; 10: 69.05; 11: 6.73; 12: 465 | [7 empty] | М
|  | ЗТ |  |  | 4: чел.-ч; 5: 3.29; 6: 1.38; 7: 22.701 | [8 empty] | ЗТ
|  | Итого по расценке |  |  | 8: 50.3; 10: 320.83; 12: 9149 | [9 empty] | Итого по расценке
|  | ФОТ |  |  | 10: 251.78; 12: 8684 | [8 empty] | ФОТ
| Приказ № 812/пр от 21.12.2020 Прил. п.16, Приказ № 812/пр от 21.12.2020 п.25 | НР Сантехнические работы - внутренние (трубопроводы, водопровод, канализация, отопление, газоснабжение, вентиляция и кондиционирование воздуха) |  |  | % | 121 | 0.9 | 108.9 |  |  | 274.19 |  | 9457 | [8 empty] | НР Сантехнические работы - внутренние (трубопроводы, водопровод, канализация, отопление, газоснабжение, вентиляция и кондиционирование воздуха)
| Приказ № 774/пр от 11.12.2020 Прил. п.16, Приказ № 774/пр от 11.12.2020 п.16 | СП Сантехнические работы - внутренние (трубопроводы, водопровод, канализация, отопление, газоснабжение, вентиляция и кондиционирование воздуха) |  |  | % | 72 | 0.85 | 61.2 |  |  | 154.09 |  | 5315 | [8 empty] | СП Сантехнические работы - внутренние (трубопроводы, водопровод, канализация, отопление, газоснабжение, вентиляция и кондиционирование воздуха)
|  | Всего по позиции |  |  | 10: 749.11; 12: 23921 | [10 empty] | Всего по позиции
17 О | ФССЦ-64.2.03.01-1042 | Блок внутренний для кондиционера, холодопроизводительность 7,1 кВт, теплопроизводительность 8 кВт, потребляемая мощность 0,11 кВт, для помещения площадью до 71 м2 |  |  | шт | 2 | 1 | 2 | 18834.85 |  | 37669.7 | 4.88 | 183828 | [5 empty] | Блок внутренний для кондиционера, холодопроизводительность 7,1 кВт, теплопроизводительность 8 кВт, потребляемая мощность 0,11 кВт, для помещения площадью до 71 м2
|  | (Инженерное оборудование) | [22 empty] | (Инженерное оборудование)
|  | Объем=1+1 | [23 empty] | Объем=1+1
|  | Всего по позиции |  |  | 10: 37669.7; 12: 183828 | [10 empty] | Всего по позиции
18 О | ФССЦ-64.2.03.01-1036 | Блок внутренний для кондиционера, холодопроизводительность 5,6 кВт, теплопроизводительность 6,3 кВт, потребляемая мощность 0,03 кВт, для помещения площадью до 50 м2 |  |  | шт | 2 | 1 | 2 | 18480.3 |  | 36960.6 | 4.88 | 180368 | [5 empty] | Блок внутренний для кондиционера, холодопроизводительность 5,6 кВт, теплопроизводительность 6,3 кВт, потребляемая мощность 0,03 кВт, для помещения площадью до 50 м2
|  | (Инженерное оборудование) | [22 empty] | (Инженерное оборудование)
|  | Объем=1+1 | [23 empty] | Объем=1+1
|  | Всего по позиции |  |  | 10: 36960.6; 12: 180368 | [10 empty] | Всего по позиции
19 О | ФССЦ-64.2.03.01-1028 | Блок внутренний для кондиционера, холодопроизводительность 3,6 кВт, теплопроизводительность 4 кВт, потребляемая мощность 0,03 кВт, для помещения площадью до 32 м2 |  |  | шт | 1 | 1 | 1 | 17278.74 |  | 17278.74 | 4.88 | 84320 | [5 empty] | Блок внутренний для кондиционера, холодопроизводительность 3,6 кВт, теплопроизводительность 4 кВт, потребляемая мощность 0,03 кВт, для помещения площадью до 32 м2
|  | (Инженерное оборудование) | [22 empty] | (Инженерное оборудование)
|  | Всего по позиции |  |  | 10: 17278.74; 12: 84320 | [10 empty] | Всего по позиции
20 | ФССЦ-01.7.06.03-0024 | Лента полиэтиленовая с липким слоем, толщина 0,1 мм |  |  | кг | 1 | 1 | 1 | 81.75 |  | 81.75 | 6.73 | 550 | [5 empty] | Лента полиэтиленовая с липким слоем, толщина 0,1 мм
|  | (Сантехнические работы - внутренние (трубопроводы, водопровод, канализация, отопление, газоснабжение, вентиляция и кондиционирование воздуха)) | [22 empty] | (Сантехнические работы - внутренние (трубопроводы, водопровод, канализация, отопление, газоснабжение, вентиляция и кондиционирование воздуха))
|  | Всего по позиции |  |  | 10: 81.75; 12: 550 | [10 empty] | Всего по позиции
21 | ФССЦ-01.7.17.06-0081 | Круг отрезной алмазный, размер 115х2,2х22 мм |  |  | шт | 1 | 1 | 1 | 98.13 |  | 98.13 | 6.73 | 660 | [5 empty] | Круг отрезной алмазный, размер 115х2,2х22 мм
|  | (Сантехнические работы - внутренние (трубопроводы, водопровод, канализация, отопление, газоснабжение, вентиляция и кондиционирование воздуха)) | [22 empty] | (Сантехнические работы - внутренние (трубопроводы, водопровод, канализация, отопление, газоснабжение, вентиляция и кондиционирование воздуха))
|  | Всего по позиции |  |  | 10: 98.13; 12: 660 | [10 empty] | Всего по позиции
22 | ФССЦ-14.5.01.10-0024 | Пена монтажная для герметизации стыков в баллончике емкостью 0,75 л |  |  | шт | 1 | 1 | 1 | 59.19 |  | 59.19 | 6.73 | 398 | [5 empty] | Пена монтажная для герметизации стыков в баллончике емкостью 0,75 л
|  | (Сантехнические работы - внутренние (трубопроводы, водопровод, канализация, отопление, газоснабжение, вентиляция и кондиционирование воздуха)) | [22 empty] | (Сантехнические работы - внутренние (трубопроводы, водопровод, канализация, отопление, газоснабжение, вентиляция и кондиционирование воздуха))
|  | Всего по позиции |  |  | 10: 59.19; 12: 398 | [10 empty] | Всего по позиции
23 | ФССЦ-12.2.07.04-0177 | Трубки из вспененного каучука, толщина 6 мм, диаметр 22 мм |  |  | 10 м | 5 | 1 | 5 | 207.4 |  | 1037 | 6.73 | 6979 | [5 empty] | Трубки из вспененного каучука, толщина 6 мм, диаметр 22 мм
|  | (Сантехнические работы - внутренние (трубопроводы, водопровод, канализация, отопление, газоснабжение, вентиляция и кондиционирование воздуха)) | [22 empty] | (Сантехнические работы - внутренние (трубопроводы, водопровод, канализация, отопление, газоснабжение, вентиляция и кондиционирование воздуха))
|  | Объем=(10*5) / 10 | [23 empty] | Объем=(10*5) / 10
|  | Всего по позиции |  |  | 10: 1037; 12: 6979 | [10 empty] | Всего по позиции
24 | ФССЦ-19.3.02.08-0032 | Трубки дренажные (шланги) гофрированные для систем кондиционирования, диаметр 20 мм |  |  | 10 м | 5 | 1 | 5 | 96.2 |  | 481 | 6.73 | 3237 | [5 empty] | Трубки дренажные (шланги) гофрированные для систем кондиционирования, диаметр 20 мм
|  | (Сантехнические работы - внутренние (трубопроводы, водопровод, канализация, отопление, газоснабжение, вентиляция и кондиционирование воздуха)) | [22 empty] | (Сантехнические работы - внутренние (трубопроводы, водопровод, канализация, отопление, газоснабжение, вентиляция и кондиционирование воздуха))
|  | Объем=(10*5) / 10 | [23 empty] | Объем=(10*5) / 10
|  | Всего по позиции |  |  | 10: 481; 12: 3237 | [10 empty] | Всего по позиции
25 | ФССЦ-23.2.02.04-0007 | Трубы медные: отожженные (мягкие) универсальные в бухтах, размером 10х1 мм |  |  | м | 80 | 1 | 80 | 37.12 |  | 2969.6 | 6.73 | 19985 | [5 empty] | Трубы медные: отожженные (мягкие) универсальные в бухтах, размером 10х1 мм
|  | (Сантехнические работы - внутренние (трубопроводы, водопровод, канализация, отопление, газоснабжение, вентиляция и кондиционирование воздуха)) | [22 empty] | (Сантехнические работы - внутренние (трубопроводы, водопровод, канализация, отопление, газоснабжение, вентиляция и кондиционирование воздуха))
|  | Всего по позиции |  |  | 10: 2969.6; 12: 19985 | [10 empty] | Всего по позиции
26 | ФССЦ-23.2.02.04-0008 | Трубы медные: отожженные (мягкие) универсальные в бухтах, размером 12х1 мм |  |  | м | 90 | 1 | 90 | 43.3 |  | 3897 | 6.73 | 26227 | [5 empty] | Трубы медные: отожженные (мягкие) универсальные в бухтах, размером 12х1 мм
|  | (Сантехнические работы - внутренние (трубопроводы, водопровод, канализация, отопление, газоснабжение, вентиляция и кондиционирование воздуха)) | [22 empty] | (Сантехнические работы - внутренние (трубопроводы, водопровод, канализация, отопление, газоснабжение, вентиляция и кондиционирование воздуха))
|  | Всего по позиции |  |  | 10: 3897; 12: 26227 | [10 empty] | Всего по позиции
27 | ФССЦ-23.2.02.04-0010 | Трубы медные: отожженные (мягкие) универсальные в бухтах, размером 18х1 мм |  |  | м | 125 | 1 | 125 | 65.18 |  | 8147.5 | 6.73 | 54833 | [5 empty] | Трубы медные: отожженные (мягкие) универсальные в бухтах, размером 18х1 мм
|  | (Сантехнические работы - внутренние (трубопроводы, водопровод, канализация, отопление, газоснабжение, вентиляция и кондиционирование воздуха)) | [22 empty] | (Сантехнические работы - внутренние (трубопроводы, водопровод, канализация, отопление, газоснабжение, вентиляция и кондиционирование воздуха))
|  | Всего по позиции |  |  | 10: 8147.5; 12: 54833 | [10 empty] | Всего по позиции
28 | ФССЦ-12.2.07.04-0177 | Трубки из вспененного каучука, толщина 6 мм, диаметр 22 мм |  |  | 10 м | 12 | 1 | 12 | 207.4 |  | 2488.8 | 6.73 | 16750 | [5 empty] | Трубки из вспененного каучука, толщина 6 мм, диаметр 22 мм
|  | (Сантехнические работы - внутренние (трубопроводы, водопровод, канализация, отопление, газоснабжение, вентиляция и кондиционирование воздуха)) | [22 empty] | (Сантехнические работы - внутренние (трубопроводы, водопровод, канализация, отопление, газоснабжение, вентиляция и кондиционирование воздуха))
|  | Объем=120 / 10 | [23 empty] | Объем=120 / 10
|  | Всего по позиции |  |  | 10: 2488.8; 12: 16750 | [10 empty] | Всего по позиции
29 | ФССЦ-23.2.02.04-0011 | Трубы медные: отожженные (мягкие) универсальные в бухтах, размером 22х1 мм |  |  | м | 120 | 1 | 120 | 82.32 |  | 9878.4 | 6.73 | 66482 | [5 empty] | Трубы медные: отожженные (мягкие) универсальные в бухтах, размером 22х1 мм
|  | (Сантехнические работы - внутренние (трубопроводы, водопровод, канализация, отопление, газоснабжение, вентиляция и кондиционирование воздуха)) | [22 empty] | (Сантехнические работы - внутренние (трубопроводы, водопровод, канализация, отопление, газоснабжение, вентиляция и кондиционирование воздуха))
|  | Всего по позиции |  |  | 10: 9878.4; 12: 66482 | [10 empty] | Всего по позиции
30 | ФССЦ-19.3.02.06-1000 | Разветвитель AGF |  |  | шт | 9 | 1 | 9 | 966.18 |  | 8695.62 | 6.73 | 58522 | [5 empty] | Разветвитель AGF
|  | (Сантехнические работы - внутренние (трубопроводы, водопровод, канализация, отопление, газоснабжение, вентиляция и кондиционирование воздуха)) | [22 empty] | (Сантехнические работы - внутренние (трубопроводы, водопровод, канализация, отопление, газоснабжение, вентиляция и кондиционирование воздуха))
|  | Всего по позиции |  |  | 10: 8695.62; 12: 58522 | [10 empty] | Всего по позиции
31 | ФЕРм08-02-411-01 | Рукав металлический наружным диаметром: до 48 мм |  |  | 4: 100 м; 5: 0.7; 6: 1; 7: 0.7 | [5 empty] | Рукав металлический наружным диаметром: до 48 мм
|  | Объем=70 / 100 | [23 empty] | Объем=70 / 100
| Приказ от 08.08.2022 № 648/пр п.124 | Для определения затрат на работы по капитальному ремонту и реконструкции объектов капитального строительства по единичным расценкам, включенным в сборники ФЕР, аналогичным технологическим процессам в новом строительстве, в том числе по возведению новых конструктивных элементов ОЗП=1,15; ЭМ=1,25 к расх.; ЗПМ=1,25; ТЗ=1,15; ТЗМ=1,25 | [17 empty] | Для определения затрат на работы по капитальному ремонту и реконструкции объектов капитального строительства по единичным расценкам, включенным в сборники ФЕР, аналогичным технологическим процессам в новом строительстве, в том числе по возведению новых конструктивных элементов ОЗП=1,15; ЭМ=1,25 к расх.; ЗПМ=1,25; ТЗ=1,15; ТЗМ=1,25
| Приказ от 07.07.2022 № 557/пр прил.8 табл.3 п.1.1 | Производство ремонтно-строительных работ осуществляется в помещениях эксплуатируемого объекта капитального строительства без остановки рабочего процесса, при этом: в зоне производства ремонтно-строительных работ отсутствуют действующее технологическое или лабораторное оборудование, мебель и иные загромождающие помещения предметы ОЗП=1,2; ЭМ=1,2 к расх.; ЗПМ=1,2; ТЗ=1,2; ТЗМ=1,2 | [17 empty] | Производство ремонтно-строительных работ осуществляется в помещениях эксплуатируемого объекта капитального строительства без остановки рабочего процесса, при этом: в зоне производства ремонтно-строительных работ отсутствуют действующее технологическое или лабораторное оборудование, мебель и иные загромождающие помещения предметы ОЗП=1,2; ЭМ=1,2 к расх.; ЗПМ=1,2; ТЗ=1,2; ТЗМ=1,2
| 1 | ОТ |  |  | 8: 260.94; 9: 1.38; 10: 252.07; 11: 34.49; 12: 8694 | [7 empty] | ОТ
| 2 | ЭМ |  |  | 8: 148.59; 9: 1.5; 10: 156.02; 11: 12.98; 12: 2025 | [7 empty] | ЭМ
| 3 | в т.ч. ОТм |  |  | 8: 4.52; 9: 1.5; 10: 4.75; 11: 34.49; 12: 164 | [7 empty] | в т.ч. ОТм
| 4 | М |  |  | 8: 600.62; 10: 420.43; 11: 6.73; 12: 2829 | [7 empty] | М
|  | ЗТ |  |  | 4: чел.-ч; 5: 27.76; 6: 1.38; 7: 26.8162 | [8 empty] | ЗТ
|  | ЗТм |  |  | 4: чел.-ч; 5: 0.36; 6: 1.5; 7: 0.378 | [8 empty] | ЗТм
|  | Итого по расценке |  |  | 8: 1010.15; 10: 828.52; 12: 13548 | [9 empty] | Итого по расценке
|  | ФОТ |  |  | 10: 256.82; 12: 8858 | [8 empty] | ФОТ
| Приказ № 812/пр от 21.12.2020 Прил. п.49.3 | НР Электротехнические установки на других объектах |  |  | 4: %; 5: 97; 7: 97; 10: 249.12; 12: 8592 | [8 empty] | НР Электротехнические установки на других объектах
| Приказ № 774/пр от 11.12.2020 Прил. п.49.3 | СП Электротехнические установки на других объектах |  |  | 4: %; 5: 51; 7: 51; 10: 130.98; 12: 4518 | [8 empty] | СП Электротехнические установки на других объектах
|  | Всего по позиции |  |  | 10: 1208.62; 12: 26658 | [10 empty] | Всего по позиции
32 | ФССЦ-08.1.02.13-0012 | Рукава металлические из стальной оцинкованной ленты, негерметичные, простого профиля, РЗ-ЦХ, диаметр условный 38 мм |  |  | м | 90 | 1 | 90 | 15.4 |  | 1386 | 6.73 | 9328 | [5 empty] | Рукава металлические из стальной оцинкованной ленты, негерметичные, простого профиля, РЗ-ЦХ, диаметр условный 38 мм
|  | (Электротехнические установки на других объектах) | [22 empty] | (Электротехнические установки на других объектах)
|  | Объем=70+20 | [23 empty] | Объем=70+20
|  | Всего по позиции |  |  | 10: 1386; 12: 9328 | [10 empty] | Всего по позиции
33 | ФЕРм08-02-412-06 | Затягивание провода в проложенные трубы и металлические рукава первого одножильного или многожильного в общей оплетке, суммарное сечение: до 120 мм2 |  |  | 4: 100 м; 5: 0.7; 6: 1; 7: 0.7 | [5 empty] | Затягивание провода в проложенные трубы и металлические рукава первого одножильного или многожильного в общей оплетке, суммарное сечение: до 120 мм2
|  | Объем=70 / 100 | [23 empty] | Объем=70 / 100
| Приказ от 08.08.2022 № 648/пр п.124 | Для определения затрат на работы по капитальному ремонту и реконструкции объектов капитального строительства по единичным расценкам, включенным в сборники ФЕР, аналогичным технологическим процессам в новом строительстве, в том числе по возведению новых конструктивных элементов ОЗП=1,15; ЭМ=1,25 к расх.; ЗПМ=1,25; ТЗ=1,15; ТЗМ=1,25 | [17 empty] | Для определения затрат на работы по капитальному ремонту и реконструкции объектов капитального строительства по единичным расценкам, включенным в сборники ФЕР, аналогичным технологическим процессам в новом строительстве, в том числе по возведению новых конструктивных элементов ОЗП=1,15; ЭМ=1,25 к расх.; ЗПМ=1,25; ТЗ=1,15; ТЗМ=1,25
| Приказ от 07.07.2022 № 557/пр прил.8 табл.3 п.1.1 | Производство ремонтно-строительных работ осуществляется в помещениях эксплуатируемого объекта капитального строительства без остановки рабочего процесса, при этом: в зоне производства ремонтно-строительных работ отсутствуют действующее технологическое или лабораторное оборудование, мебель и иные загромождающие помещения предметы ОЗП=1,2; ЭМ=1,2 к расх.; ЗПМ=1,2; ТЗ=1,2; ТЗМ=1,2 | [17 empty] | Производство ремонтно-строительных работ осуществляется в помещениях эксплуатируемого объекта капитального строительства без остановки рабочего процесса, при этом: в зоне производства ремонтно-строительных работ отсутствуют действующее технологическое или лабораторное оборудование, мебель и иные загромождающие помещения предметы ОЗП=1,2; ЭМ=1,2 к расх.; ЗПМ=1,2; ТЗ=1,2; ТЗМ=1,2
| 1 | ОТ |  |  | 8: 135.36; 9: 1.38; 10: 130.76; 11: 34.49; 12: 4510 | [7 empty] | ОТ
| 2 | ЭМ |  |  | 8: 36.22; 9: 1.5; 10: 38.03; 11: 12.98; 12: 494 | [7 empty] | ЭМ
| 3 | в т.ч. ОТм |  |  | 8: 5.02; 9: 1.5; 10: 5.27; 11: 34.49; 12: 182 | [7 empty] | в т.ч. ОТм
| 4 | М |  |  | 8: 91.11; 10: 63.78; 11: 6.73; 12: 429 | [7 empty] | М
|  | ЗТ |  |  | 4: чел.-ч; 5: 14.4; 6: 1.38; 7: 13.9104 | [8 empty] | ЗТ
|  | ЗТм |  |  | 4: чел.-ч; 5: 0.4; 6: 1.5; 7: 0.42 | [8 empty] | ЗТм
|  | Итого по расценке |  |  | 8: 262.69; 10: 232.57; 12: 5433 | [9 empty] | Итого по расценке
|  | ФОТ |  |  | 10: 136.03; 12: 4692 | [8 empty] | ФОТ
| Приказ № 812/пр от 21.12.2020 Прил. п.49.3 | НР Электротехнические установки на других объектах |  |  | 4: %; 5: 97; 7: 97; 10: 131.95; 12: 4551 | [8 empty] | НР Электротехнические установки на других объектах
| Приказ № 774/пр от 11.12.2020 Прил. п.49.3 | СП Электротехнические установки на других объектах |  |  | 4: %; 5: 51; 7: 51; 10: 69.38; 12: 2393 | [8 empty] | СП Электротехнические установки на других объектах
|  | Всего по позиции |  |  | 10: 433.9; 12: 12377 | [10 empty] | Всего по позиции
34 | ФССЦ-21.1.06.09-0122 | Кабель силовой с медными жилами ВВГнг 5х10-660 |  |  | 1000 м | 0.065 | 1 | 0.065 | 30607.73 |  | 1989.5 | 6.73 | 13389 | [5 empty] | Кабель силовой с медными жилами ВВГнг 5х10-660
|  | (Материалы для монтажных работ) | [22 empty] | (Материалы для монтажных работ)
|  | Объем=65 / 1000 | [23 empty] | Объем=65 / 1000
|  | Всего по позиции |  |  | 10: 1989.5; 12: 13389 | [10 empty] | Всего по позиции
35 | ФЕРм08-02-412-04 | Затягивание провода в проложенные трубы и металлические рукава первого одножильного или многожильного в общей оплетке, суммарное сечение: до 35 мм2 |  |  | 4: 100 м; 5: 0.2; 6: 1; 7: 0.2 | [5 empty] | Затягивание провода в проложенные трубы и металлические рукава первого одножильного или многожильного в общей оплетке, суммарное сечение: до 35 мм2
|  | Объем=20 / 100 | [23 empty] | Объем=20 / 100
| Приказ от 08.08.2022 № 648/пр п.124 | Для определения затрат на работы по капитальному ремонту и реконструкции объектов капитального строительства по единичным расценкам, включенным в сборники ФЕР, аналогичным технологическим процессам в новом строительстве, в том числе по возведению новых конструктивных элементов ОЗП=1,15; ЭМ=1,25 к расх.; ЗПМ=1,25; ТЗ=1,15; ТЗМ=1,25 | [17 empty] | Для определения затрат на работы по капитальному ремонту и реконструкции объектов капитального строительства по единичным расценкам, включенным в сборники ФЕР, аналогичным технологическим процессам в новом строительстве, в том числе по возведению новых конструктивных элементов ОЗП=1,15; ЭМ=1,25 к расх.; ЗПМ=1,25; ТЗ=1,15; ТЗМ=1,25
| Приказ от 07.07.2022 № 557/пр прил.8 табл.3 п.1.1 | Производство ремонтно-строительных работ осуществляется в помещениях эксплуатируемого объекта капитального строительства без остановки рабочего процесса, при этом: в зоне производства ремонтно-строительных работ отсутствуют действующее технологическое или лабораторное оборудование, мебель и иные загромождающие помещения предметы ОЗП=1,2; ЭМ=1,2 к расх.; ЗПМ=1,2; ТЗ=1,2; ТЗМ=1,2 | [17 empty] | Производство ремонтно-строительных работ осуществляется в помещениях эксплуатируемого объекта капитального строительства без остановки рабочего процесса, при этом: в зоне производства ремонтно-строительных работ отсутствуют действующее технологическое или лабораторное оборудование, мебель и иные загромождающие помещения предметы ОЗП=1,2; ЭМ=1,2 к расх.; ЗПМ=1,2; ТЗ=1,2; ТЗМ=1,2
| 1 | ОТ |  |  | 8: 84.22; 9: 1.38; 10: 23.24; 11: 34.49; 12: 802 | [7 empty] | ОТ
| 2 | ЭМ |  |  | 8: 10.86; 9: 1.5; 10: 3.26; 11: 12.98; 12: 42 | [7 empty] | ЭМ
| 3 | в т.ч. ОТм |  |  | 8: 1.51; 9: 1.5; 10: 0.45; 11: 34.49; 12: 16 | [7 empty] | в т.ч. ОТм
| 4 | М |  |  | 8: 36.43; 10: 7.29; 11: 6.73; 12: 49 | [7 empty] | М
|  | ЗТ |  |  | 4: чел.-ч; 5: 8.96; 6: 1.38; 7: 2.473 | [8 empty] | ЗТ
|  | ЗТм |  |  | 4: чел.-ч; 5: 0.12; 6: 1.5; 7: 0.036 | [8 empty] | ЗТм
|  | Итого по расценке |  |  | 8: 131.51; 10: 33.79; 12: 893 | [9 empty] | Итого по расценке
|  | ФОТ |  |  | 10: 23.69; 12: 818 | [8 empty] | ФОТ
| Приказ № 812/пр от 21.12.2020 Прил. п.49.3 | НР Электротехнические установки на других объектах |  |  | 4: %; 5: 97; 7: 97; 10: 22.98; 12: 793 | [8 empty] | НР Электротехнические установки на других объектах
| Приказ № 774/пр от 11.12.2020 Прил. п.49.3 | СП Электротехнические установки на других объектах |  |  | 4: %; 5: 51; 7: 51; 10: 12.08; 12: 417 | [8 empty] | СП Электротехнические установки на других объектах
|  | Всего по позиции |  |  | 10: 68.85; 12: 2103 | [10 empty] | Всего по позиции
36 | ФССЦ-21.1.06.09-0120 | Кабель силовой с медными жилами ВВГнг 5х4-660 |  |  | 1000 м | 0.02 | 1 | 0.02 | 12673.36 |  | 253.47 | 6.73 | 1706 | [5 empty] | Кабель силовой с медными жилами ВВГнг 5х4-660
|  | (Материалы для монтажных работ) | [22 empty] | (Материалы для монтажных работ)
|  | Объем=20 / 1000 | [23 empty] | Объем=20 / 1000
|  | Всего по позиции |  |  | 10: 253.47; 12: 1706 | [10 empty] | Всего по позиции
37 | фЕРм08-10-010-01 | Прокладка труб гофрированных ПВХ для защиты проводов и кабелей |  |  | 4: 100 м; 5: 2.9161; 6: 1; 7: 2.9161 | [5 empty] | Прокладка труб гофрированных ПВХ для защиты проводов и кабелей
|  | Объем=291,61 / 100 | [23 empty] | Объем=291,61 / 100
| Приказ от 08.08.2022 № 648/пр п.124 | Для определения затрат на работы по капитальному ремонту и реконструкции объектов капитального строительства по единичным расценкам, включенным в сборники ФЕР, аналогичным технологическим процессам в новом строительстве, в том числе по возведению новых конструктивных элементов ОЗП=1,15; ЭМ=1,25 к расх.; ЗПМ=1,25; ТЗ=1,15; ТЗМ=1,25 | [17 empty] | Для определения затрат на работы по капитальному ремонту и реконструкции объектов капитального строительства по единичным расценкам, включенным в сборники ФЕР, аналогичным технологическим процессам в новом строительстве, в том числе по возведению новых конструктивных элементов ОЗП=1,15; ЭМ=1,25 к расх.; ЗПМ=1,25; ТЗ=1,15; ТЗМ=1,25
| Приказ от 07.07.2022 № 557/пр прил.8 табл.3 п.1.1 | Производство ремонтно-строительных работ осуществляется в помещениях эксплуатируемого объекта капитального строительства без остановки рабочего процесса, при этом: в зоне производства ремонтно-строительных работ отсутствуют действующее технологическое или лабораторное оборудование, мебель и иные загромождающие помещения предметы ОЗП=1,2; ЭМ=1,2 к расх.; ЗПМ=1,2; ТЗ=1,2; ТЗМ=1,2 | [17 empty] | Производство ремонтно-строительных работ осуществляется в помещениях эксплуатируемого объекта капитального строительства без остановки рабочего процесса, при этом: в зоне производства ремонтно-строительных работ отсутствуют действующее технологическое или лабораторное оборудование, мебель и иные загромождающие помещения предметы ОЗП=1,2; ЭМ=1,2 к расх.; ЗПМ=1,2; ТЗ=1,2; ТЗМ=1,2
| 1 | ОТ |  |  | 8: 196.69; 9: 1.38; 10: 791.52; 11: 34.49; 12: 27300 | [7 empty] | ОТ
| 2 | ЭМ |  |  | 8: 66.01; 9: 1.5; 10: 288.74; 11: 12.98; 12: 3748 | [7 empty] | ЭМ
| 4 | М |  |  | 8: 168.43; 10: 491.16; 11: 6.73; 12: 3306 | [7 empty] | М
|  | ЗТ |  |  | 4: чел.-ч; 5: 15.2; 6: 1.38; 7: 61.1681 | [8 empty] | ЗТ
|  | Итого по расценке |  |  | 8: 431.13; 10: 1571.42; 12: 34354 | [9 empty] | Итого по расценке
|  | ФОТ |  |  | 10: 791.52; 12: 27300 | [8 empty] | ФОТ
| Приказ № 812/пр от 21.12.2020 Прил. п.49.3 | НР Электротехнические установки на других объектах |  |  | 4: %; 5: 97; 7: 97; 10: 767.77; 12: 26481 | [8 empty] | НР Электротехнические установки на других объектах
| Приказ № 774/пр от 11.12.2020 Прил. п.49.3 | СП Электротехнические установки на других объектах |  |  | 4: %; 5: 51; 7: 51; 10: 403.68; 12: 13923 | [8 empty] | СП Электротехнические установки на других объектах
|  | Всего по позиции |  |  | 10: 2742.87; 12: 74758 | [10 empty] | Всего по позиции
38 | ФССЦ-24.3.01.02-0024 | Трубы из самозатухающего ПВХ гибкие гофрированные, легкие, с зондом, номинальный внутренний диаметр 32 мм |  |  | м | 295.1093 | 1 | 295.1093 | 5.7 |  | 1682.12 | 6.73 | 11321 | [5 empty] | Трубы из самозатухающего ПВХ гибкие гофрированные, легкие, с зондом, номинальный внутренний диаметр 32 мм
|  | (Материалы для монтажных работ) | [22 empty] | (Материалы для монтажных работ)
|  | Всего по позиции |  |  | 10: 1682.12; 12: 11321 | [10 empty] | Всего по позиции
39 | ФССЦ-23.8.03.02-0003 | Клипса для крепежа гофротрубы, номинальный диаметр 32 мм |  |  | 10 шт | 51.0318 | 1 | 51.0318 | 4.3 |  | 219.44 | 6.73 | 1477 | [5 empty] | Клипса для крепежа гофротрубы, номинальный диаметр 32 мм
|  | (Материалы для монтажных работ) | [22 empty] | (Материалы для монтажных работ)
|  | Объем=510,3175/10 | [23 empty] | Объем=510,3175/10
|  | Всего по позиции |  |  | 10: 219.44; 12: 1477 | [10 empty] | Всего по позиции
40 | ФЕРм08-02-412-03 | Затягивание провода в проложенные трубы и металлические рукава первого одножильного или многожильного в общей оплетке, суммарное сечение: до 16 мм2 |  |  | 4: 100 м; 5: 3; 6: 1; 7: 3 | [5 empty] | Затягивание провода в проложенные трубы и металлические рукава первого одножильного или многожильного в общей оплетке, суммарное сечение: до 16 мм2
|  | Объем=300 / 100 | [23 empty] | Объем=300 / 100
| Приказ от 08.08.2022 № 648/пр п.124 | Для определения затрат на работы по капитальному ремонту и реконструкции объектов капитального строительства по единичным расценкам, включенным в сборники ФЕР, аналогичным технологическим процессам в новом строительстве, в том числе по возведению новых конструктивных элементов ОЗП=1,15; ЭМ=1,25 к расх.; ЗПМ=1,25; ТЗ=1,15; ТЗМ=1,25 | [17 empty] | Для определения затрат на работы по капитальному ремонту и реконструкции объектов капитального строительства по единичным расценкам, включенным в сборники ФЕР, аналогичным технологическим процессам в новом строительстве, в том числе по возведению новых конструктивных элементов ОЗП=1,15; ЭМ=1,25 к расх.; ЗПМ=1,25; ТЗ=1,15; ТЗМ=1,25
| Приказ от 07.07.2022 № 557/пр прил.8 табл.3 п.1.1 | Производство ремонтно-строительных работ осуществляется в помещениях эксплуатируемого объекта капитального строительства без остановки рабочего процесса, при этом: в зоне производства ремонтно-строительных работ отсутствуют действующее технологическое или лабораторное оборудование, мебель и иные загромождающие помещения предметы ОЗП=1,2; ЭМ=1,2 к расх.; ЗПМ=1,2; ТЗ=1,2; ТЗМ=1,2 | [17 empty] | Производство ремонтно-строительных работ осуществляется в помещениях эксплуатируемого объекта капитального строительства без остановки рабочего процесса, при этом: в зоне производства ремонтно-строительных работ отсутствуют действующее технологическое или лабораторное оборудование, мебель и иные загромождающие помещения предметы ОЗП=1,2; ЭМ=1,2 к расх.; ЗПМ=1,2; ТЗ=1,2; ТЗМ=1,2
| 1 | ОТ |  |  | 8: 59.13; 9: 1.38; 10: 244.8; 11: 34.49; 12: 8443 | [7 empty] | ОТ
| 2 | ЭМ |  |  | 8: 5.43; 9: 1.5; 10: 24.44; 11: 12.98; 12: 317 | [7 empty] | ЭМ
| 3 | в т.ч. ОТм |  |  | 8: 0.76; 9: 1.5; 10: 3.42; 11: 34.49; 12: 118 | [7 empty] | в т.ч. ОТм
| 4 | М |  |  | 8: 22.69; 10: 68.07; 11: 6.73; 12: 458 | [7 empty] | М
|  | ЗТ |  |  | 4: чел.-ч; 5: 6.29; 6: 1.38; 7: 26.0406 | [8 empty] | ЗТ
|  | ЗТм |  |  | 4: чел.-ч; 5: 0.06; 6: 1.5; 7: 0.27 | [8 empty] | ЗТм
|  | Итого по расценке |  |  | 8: 87.25; 10: 337.31; 12: 9218 | [9 empty] | Итого по расценке
|  | ФОТ |  |  | 10: 248.22; 12: 8561 | [8 empty] | ФОТ
| Приказ № 812/пр от 21.12.2020 Прил. п.49.3 | НР Электротехнические установки на других объектах |  |  | 4: %; 5: 97; 7: 97; 10: 240.77; 12: 8304 | [8 empty] | НР Электротехнические установки на других объектах
| Приказ № 774/пр от 11.12.2020 Прил. п.49.3 | СП Электротехнические установки на других объектах |  |  | 4: %; 5: 51; 7: 51; 10: 126.59; 12: 4366 | [8 empty] | СП Электротехнические установки на других объектах
|  | Всего по позиции |  |  | 10: 704.67; 12: 21888 | [10 empty] | Всего по позиции
41 | ФССЦ-21.1.06.09-0100 | Кабель силовой с медными жилами ВВГнг 3х2,5-660 |  |  | 1000 м | 0.3 | 1 | 0.3 | 4814.02 |  | 1444.21 | 6.73 | 9720 | [5 empty] | Кабель силовой с медными жилами ВВГнг 3х2,5-660
|  | (Материалы для монтажных работ) | [22 empty] | (Материалы для монтажных работ)
|  | Объем=300 / 1000 | [23 empty] | Объем=300 / 1000
|  | Всего по позиции |  |  | 10: 1444.21; 12: 9720 | [10 empty] | Всего по позиции
42 | ФЕРм08-05-045-02 | Шина заземления по: установленным конструкциям |  |  | 4: 100 м; 5: 0.006; 6: 1; 7: 0.006 | [5 empty] | Шина заземления по: установленным конструкциям
|  | Объем=0,6 / 100 | [23 empty] | Объем=0,6 / 100
| Приказ от 08.08.2022 № 648/пр п.124 | Для определения затрат на работы по капитальному ремонту и реконструкции объектов капитального строительства по единичным расценкам, включенным в сборники ФЕР, аналогичным технологическим процессам в новом строительстве, в том числе по возведению новых конструктивных элементов ОЗП=1,15; ЭМ=1,25 к расх.; ЗПМ=1,25; ТЗ=1,15; ТЗМ=1,25 | [17 empty] | Для определения затрат на работы по капитальному ремонту и реконструкции объектов капитального строительства по единичным расценкам, включенным в сборники ФЕР, аналогичным технологическим процессам в новом строительстве, в том числе по возведению новых конструктивных элементов ОЗП=1,15; ЭМ=1,25 к расх.; ЗПМ=1,25; ТЗ=1,15; ТЗМ=1,25
| Приказ от 07.07.2022 № 557/пр прил.8 табл.3 п.1.1 | Производство ремонтно-строительных работ осуществляется в помещениях эксплуатируемого объекта капитального строительства без остановки рабочего процесса, при этом: в зоне производства ремонтно-строительных работ отсутствуют действующее технологическое или лабораторное оборудование, мебель и иные загромождающие помещения предметы ОЗП=1,2; ЭМ=1,2 к расх.; ЗПМ=1,2; ТЗ=1,2; ТЗМ=1,2 | [17 empty] | Производство ремонтно-строительных работ осуществляется в помещениях эксплуатируемого объекта капитального строительства без остановки рабочего процесса, при этом: в зоне производства ремонтно-строительных работ отсутствуют действующее технологическое или лабораторное оборудование, мебель и иные загромождающие помещения предметы ОЗП=1,2; ЭМ=1,2 к расх.; ЗПМ=1,2; ТЗ=1,2; ТЗМ=1,2
| 1 | ОТ |  |  | 8: 102.19; 9: 1.38; 10: 0.85; 11: 34.49; 12: 29 | [7 empty] | ОТ
| 2 | ЭМ |  |  | 8: 51.15; 9: 1.5; 10: 0.46; 11: 12.98; 12: 6 | [7 empty] | ЭМ
| 3 | в т.ч. ОТм |  |  | 8: 7.7; 9: 1.5; 10: 0.07; 11: 34.49; 12: 2 | [7 empty] | в т.ч. ОТм
| 4 | М |  |  | 8: 50.4; 10: 0.3; 11: 6.73; 12: 2 | [7 empty] | М
|  | ЗТ |  |  | 4: чел.-ч; 5: 11; 6: 1.38; 7: 0.09108 | [8 empty] | ЗТ
|  | ЗТм |  |  | 4: чел.-ч; 5: 0.57; 6: 1.5; 7: 0.00513 | [8 empty] | ЗТм
|  | Итого по расценке |  |  | 8: 203.74; 10: 1.61; 12: 37 | [9 empty] | Итого по расценке
|  | ФОТ |  |  | 10: 0.92; 12: 31 | [8 empty] | ФОТ
| Приказ № 812/пр от 21.12.2020 Прил. п.49.2 | НР Электротехнические установки на горнорудных объектах |  |  | 4: %; 5: 97; 7: 97; 10: 0.89; 12: 30 | [8 empty] | НР Электротехнические установки на горнорудных объектах
| Приказ № 774/пр от 11.12.2020 Прил. п.49.2 | СП Электротехнические установки на горнорудных объектах |  |  | 4: %; 5: 56; 7: 56; 10: 0.52; 12: 17 | [8 empty] | СП Электротехнические установки на горнорудных объектах
|  | Всего по позиции |  |  | 10: 3.02; 12: 84 | [10 empty] | Всего по позиции
43 | ФССЦ-20.5.03.03-0001 | Шины алюминиевые |  |  | м | 0.6 | 1 | 0.6 | 12.8 |  | 7.68 | 6.73 | 52 | [5 empty] | Шины алюминиевые
|  | (Материалы для монтажных работ) | [22 empty] | (Материалы для монтажных работ)
|  | Всего по позиции |  |  | 10: 7.68; 12: 52 | [10 empty] | Всего по позиции
44 | ФЕРм10-08-019-01 | Коробка ответвительная на стене |  |  | 4: шт; 5: 14; 6: 1; 7: 14 | [5 empty] | Коробка ответвительная на стене
| Приказ от 08.08.2022 № 648/пр п.124 | Для определения затрат на работы по капитальному ремонту и реконструкции объектов капитального строительства по единичным расценкам, включенным в сборники ФЕР, аналогичным технологическим процессам в новом строительстве, в том числе по возведению новых конструктивных элементов ОЗП=1,15; ЭМ=1,25 к расх.; ЗПМ=1,25; ТЗ=1,15; ТЗМ=1,25 | [17 empty] | Для определения затрат на работы по капитальному ремонту и реконструкции объектов капитального строительства по единичным расценкам, включенным в сборники ФЕР, аналогичным технологическим процессам в новом строительстве, в том числе по возведению новых конструктивных элементов ОЗП=1,15; ЭМ=1,25 к расх.; ЗПМ=1,25; ТЗ=1,15; ТЗМ=1,25
| Приказ от 07.07.2022 № 557/пр прил.8 табл.3 п.1.1 | Производство ремонтно-строительных работ осуществляется в помещениях эксплуатируемого объекта капитального строительства без остановки рабочего процесса, при этом: в зоне производства ремонтно-строительных работ отсутствуют действующее технологическое или лабораторное оборудование, мебель и иные загромождающие помещения предметы ОЗП=1,2; ЭМ=1,2 к расх.; ЗПМ=1,2; ТЗ=1,2; ТЗМ=1,2 | [17 empty] | Производство ремонтно-строительных работ осуществляется в помещениях эксплуатируемого объекта капитального строительства без остановки рабочего процесса, при этом: в зоне производства ремонтно-строительных работ отсутствуют действующее технологическое или лабораторное оборудование, мебель и иные загромождающие помещения предметы ОЗП=1,2; ЭМ=1,2 к расх.; ЗПМ=1,2; ТЗ=1,2; ТЗМ=1,2
| 1 | ОТ |  |  | 8: 4.88; 9: 1.38; 10: 94.28; 11: 34.49; 12: 3252 | [7 empty] | ОТ
| 4 | М |  |  | 8: 0.41; 10: 5.74; 11: 6.73; 12: 39 | [7 empty] | М
|  | ЗТ |  |  | 4: чел.-ч; 5: 0.5; 6: 1.38; 7: 9.66 | [8 empty] | ЗТ
|  | Итого по расценке |  |  | 8: 5.29; 10: 100.02; 12: 3291 | [9 empty] | Итого по расценке
|  | ФОТ |  |  | 10: 94.28; 12: 3252 | [8 empty] | ФОТ
| Приказ № 812/пр от 21.12.2020 Прил. п.51.1 | НР Прокладка и монтаж сетей связи |  |  | 4: %; 5: 90; 7: 90; 10: 84.85; 12: 2927 | [8 empty] | НР Прокладка и монтаж сетей связи
| Приказ № 774/пр от 11.12.2020 Прил. п.51.1 | СП Прокладка и монтаж сетей связи |  |  | 4: %; 5: 46; 7: 46; 10: 43.37; 12: 1496 | [8 empty] | СП Прокладка и монтаж сетей связи
|  | Всего по позиции |  |  | 10: 228.24; 12: 7714 | [10 empty] | Всего по позиции
45 | ФССЦ-20.5.02.04-0006 | Коробка ответвительная КОР-94-3У2 IP43, размер 80х80х43 мм |  |  | 10 шт | 1.4 | 1 | 1.4 | 130.1 |  | 182.14 | 6.73 | 1226 | [5 empty] | Коробка ответвительная КОР-94-3У2 IP43, размер 80х80х43 мм
|  | (Материалы для монтажных работ) | [22 empty] | (Материалы для монтажных работ)
|  | Объем=14 / 10 | [23 empty] | Объем=14 / 10
|  | Всего по позиции |  |  | 10: 182.14; 12: 1226 | [10 empty] | Всего по позиции
46 | ФЕРм08-02-390-01 | Короба пластмассовые: шириной до 40 мм |  |  | 4: 100 м; 5: 1.2; 6: 1; 7: 1.2 | [5 empty] | Короба пластмассовые: шириной до 40 мм
|  | Объем=120 / 100 | [23 empty] | Объем=120 / 100
|  | 1.8.3.ОП При производстве работ на высоте свыше расстояний, указанных в вводных указаниях к разделам сборника: при высоте свыше 2 до 8 м ОЗП=1,05; ТЗ=1,05 | [17 empty] | 1.8.3.ОП При производстве работ на высоте свыше расстояний, указанных в вводных указаниях к разделам сборника: при высоте свыше 2 до 8 м ОЗП=1,05; ТЗ=1,05
| Приказ от 08.08.2022 № 648/пр п.124 | Для определения затрат на работы по капитальному ремонту и реконструкции объектов капитального строительства по единичным расценкам, включенным в сборники ФЕР, аналогичным технологическим процессам в новом строительстве, в том числе по возведению новых конструктивных элементов ОЗП=1,15; ЭМ=1,25 к расх.; ЗПМ=1,25; ТЗ=1,15; ТЗМ=1,25 | [17 empty] | Для определения затрат на работы по капитальному ремонту и реконструкции объектов капитального строительства по единичным расценкам, включенным в сборники ФЕР, аналогичным технологическим процессам в новом строительстве, в том числе по возведению новых конструктивных элементов ОЗП=1,15; ЭМ=1,25 к расх.; ЗПМ=1,25; ТЗ=1,15; ТЗМ=1,25
| Приказ от 07.07.2022 № 557/пр прил.8 табл.3 п.1.1 | Производство ремонтно-строительных работ осуществляется в помещениях эксплуатируемого объекта капитального строительства без остановки рабочего процесса, при этом: в зоне производства ремонтно-строительных работ отсутствуют действующее технологическое или лабораторное оборудование, мебель и иные загромождающие помещения предметы ОЗП=1,2; ЭМ=1,2 к расх.; ЗПМ=1,2; ТЗ=1,2; ТЗМ=1,2 | [17 empty] | Производство ремонтно-строительных работ осуществляется в помещениях эксплуатируемого объекта капитального строительства без остановки рабочего процесса, при этом: в зоне производства ремонтно-строительных работ отсутствуют действующее технологическое или лабораторное оборудование, мебель и иные загромождающие помещения предметы ОЗП=1,2; ЭМ=1,2 к расх.; ЗПМ=1,2; ТЗ=1,2; ТЗМ=1,2
| 1 | ОТ |  |  | 8: 154.92; 9: 1.449; 10: 269.37; 11: 34.49; 12: 9291 | [7 empty] | ОТ
| 2 | ЭМ |  |  | 8: 0.31; 9: 1.5; 10: 0.56; 11: 12.98; 12: 7 | [7 empty] | ЭМ
| 3 | в т.ч. ОТм |  |  | 8: 0.14; 9: 1.5; 10: 0.25; 11: 34.49; 12: 9 | [7 empty] | в т.ч. ОТм
| 4 | М |  |  | 8: 51.53; 10: 61.84; 11: 6.73; 12: 416 | [7 empty] | М
|  | ЗТ |  |  | 4: чел.-ч; 5: 16.29; 6: 1.449; 7: 28.3251 | [8 empty] | ЗТ
|  | ЗТм |  |  | 4: чел.-ч; 5: 0.01; 6: 1.5; 7: 0.018 | [8 empty] | ЗТм
|  | Итого по расценке |  |  | 8: 206.76; 10: 331.77; 12: 9714 | [9 empty] | Итого по расценке
|  | ФОТ |  |  | 10: 269.62; 12: 9300 | [8 empty] | ФОТ
| Приказ № 812/пр от 21.12.2020 Прил. п.49.3 | НР Электротехнические установки на других объектах |  |  | 4: %; 5: 97; 7: 97; 10: 261.53; 12: 9021 | [8 empty] | НР Электротехнические установки на других объектах
| Приказ № 774/пр от 11.12.2020 Прил. п.49.3 | СП Электротехнические установки на других объектах |  |  | 4: %; 5: 51; 7: 51; 10: 137.51; 12: 4743 | [8 empty] | СП Электротехнические установки на других объектах
|  | Всего по позиции |  |  | 10: 730.81; 12: 23478 | [10 empty] | Всего по позиции
47 | ФССЦ-20.2.05.04-0027 | Кабель-канал (короб) 40х16 мм |  |  | м | 120 | 1 | 120 | 2.7 |  | 324 | 6.73 | 2181 | [5 empty] | Кабель-канал (короб) 40х16 мм
|  | (Материалы для монтажных работ) | [22 empty] | (Материалы для монтажных работ)
|  | Всего по позиции |  |  | 10: 324; 12: 2181 | [10 empty] | Всего по позиции
48 | ФЕРм08-02-399-01 | Провод в коробах, сечением до 6 мм2 |  |  | 4: 100 м; 5: 6; 6: 1; 7: 6 | [5 empty] | Провод в коробах, сечением до 6 мм2
|  | Объем=600 / 100 | [23 empty] | Объем=600 / 100
| Приказ от 08.08.2022 № 648/пр п.124 | Для определения затрат на работы по капитальному ремонту и реконструкции объектов капитального строительства по единичным расценкам, включенным в сборники ФЕР, аналогичным технологическим процессам в новом строительстве, в том числе по возведению новых конструктивных элементов ОЗП=1,15; ЭМ=1,25 к расх.; ЗПМ=1,25; ТЗ=1,15; ТЗМ=1,25 | [17 empty] | Для определения затрат на работы по капитальному ремонту и реконструкции объектов капитального строительства по единичным расценкам, включенным в сборники ФЕР, аналогичным технологическим процессам в новом строительстве, в том числе по возведению новых конструктивных элементов ОЗП=1,15; ЭМ=1,25 к расх.; ЗПМ=1,25; ТЗ=1,15; ТЗМ=1,25
| Приказ от 07.07.2022 № 557/пр прил.8 табл.3 п.1.1 | Производство ремонтно-строительных работ осуществляется в помещениях эксплуатируемого объекта капитального строительства без остановки рабочего процесса, при этом: в зоне производства ремонтно-строительных работ отсутствуют действующее технологическое или лабораторное оборудование, мебель и иные загромождающие помещения предметы ОЗП=1,2; ЭМ=1,2 к расх.; ЗПМ=1,2; ТЗ=1,2; ТЗМ=1,2 | [17 empty] | Производство ремонтно-строительных работ осуществляется в помещениях эксплуатируемого объекта капитального строительства без остановки рабочего процесса, при этом: в зоне производства ремонтно-строительных работ отсутствуют действующее технологическое или лабораторное оборудование, мебель и иные загромождающие помещения предметы ОЗП=1,2; ЭМ=1,2 к расх.; ЗПМ=1,2; ТЗ=1,2; ТЗМ=1,2
| 1 | ОТ |  |  | 8: 26.51; 9: 1.38; 10: 219.5; 11: 34.49; 12: 7571 | [7 empty] | ОТ
| 2 | ЭМ |  |  | 8: 1.81; 9: 1.5; 10: 16.29; 11: 12.98; 12: 211 | [7 empty] | ЭМ
| 3 | в т.ч. ОТм |  |  | 8: 0.26; 9: 1.5; 10: 2.34; 11: 34.49; 12: 81 | [7 empty] | в т.ч. ОТм
| 4 | М |  |  | 8: 10.27; 10: 61.62; 11: 6.73; 12: 415 | [7 empty] | М
|  | ЗТ |  |  | 4: чел.-ч; 5: 2.82; 6: 1.38; 7: 23.3496 | [8 empty] | ЗТ
|  | ЗТм |  |  | 4: чел.-ч; 5: 0.02; 6: 1.5; 7: 0.18 | [8 empty] | ЗТм
|  | Итого по расценке |  |  | 8: 38.59; 10: 297.41; 12: 8197 | [9 empty] | Итого по расценке
|  | ФОТ |  |  | 10: 221.84; 12: 7652 | [8 empty] | ФОТ
| Приказ № 812/пр от 21.12.2020 Прил. п.49.3 | НР Электротехнические установки на других объектах |  |  | 4: %; 5: 97; 7: 97; 10: 215.18; 12: 7422 | [8 empty] | НР Электротехнические установки на других объектах
| Приказ № 774/пр от 11.12.2020 Прил. п.49.3 | СП Электротехнические установки на других объектах |  |  | 4: %; 5: 51; 7: 51; 10: 113.14; 12: 3903 | [8 empty] | СП Электротехнические установки на других объектах
|  | Всего по позиции |  |  | 10: 625.73; 12: 19522 | [10 empty] | Всего по позиции
49 | ФССЦ-21.1.06.04-0002 | Кабель монтажный МКШ 2х0,75-500 |  |  | 1000 м | 0.60045 | 1 | 0.60045 | 3034.99 |  | 1822.36 | 6.73 | 12264 | [5 empty] | Кабель монтажный МКШ 2х0,75-500
|  | (Материалы для монтажных работ) | [22 empty] | (Материалы для монтажных работ)
|  | Объем=600,45 / 1000 | [23 empty] | Объем=600,45 / 1000
|  | Всего по позиции |  |  | 10: 1822.36; 12: 12264 | [10 empty] | Всего по позиции
50 | ФЕРм08-03-599-09 | Щитки осветительные, устанавливаемые на стене: распорными дюбелями, масса щитка до 6 кг | [16 empty] | Щитки осветительные, устанавливаемые на стене: распорными дюбелями, масса щитка до 6 кг | bar: 4 to 7
| Приказ от 08.08.2022 № 648/пр п.124 | Для определения затрат на работы по капитальному ремонту и реконструкции объектов капитального строительства по единичным расценкам, включенным в сборники ФЕР, аналогичным технологическим процессам в новом строительстве, в том числе по возведению новых конструктивных элементов ОЗП=1,15; ЭМ=1,25 к расх.; ЗПМ=1,25; ТЗ=1,15; ТЗМ=1,25 | [17 empty] | Для определения затрат на работы по капитальному ремонту и реконструкции объектов капитального строительства по единичным расценкам, включенным в сборники ФЕР, аналогичным технологическим процессам в новом строительстве, в том числе по возведению новых конструктивных элементов ОЗП=1,15; ЭМ=1,25 к расх.; ЗПМ=1,25; ТЗ=1,15; ТЗМ=1,25
| Приказ от 07.07.2022 № 557/пр прил.8 табл.3 п.1.1 | Производство ремонтно-строительных работ осуществляется в помещениях эксплуатируемого объекта капитального строительства без остановки рабочего процесса, при этом: в зоне производства ремонтно-строительных работ отсутствуют действующее технологическое или лабораторное оборудование, мебель и иные загромождающие помещения предметы ОЗП=1,2; ЭМ=1,2 к расх.; ЗПМ=1,2; ТЗ=1,2; ТЗМ=1,2 | [17 empty] | Производство ремонтно-строительных работ осуществляется в помещениях эксплуатируемого объекта капитального строительства без остановки рабочего процесса, при этом: в зоне производства ремонтно-строительных работ отсутствуют действующее технологическое или лабораторное оборудование, мебель и иные загромождающие помещения предметы ОЗП=1,2; ЭМ=1,2 к расх.; ЗПМ=1,2; ТЗ=1,2; ТЗМ=1,2
| 1 | ОТ |  |  | 8: 25.4; 9: 1.38; 10: 35.05; 11: 34.49; 12: 1209 | [7 empty] | ОТ
| 2 | ЭМ |  |  | 8: 1.63; 9: 1.5; 10: 2.45; 11: 12.98; 12: 32 | [7 empty] | ЭМ
| 3 | в т.ч. ОТм |  |  | 8: 0.22; 9: 1.5; 10: 0.33; 11: 34.49; 12: 11 | [7 empty] | в т.ч. ОТм
| 4 | М |  |  | 8: 43.04; 10: 43.04; 11: 6.73; 12: 290 | [7 empty] | М
|  | ЗТ |  |  | 4: чел.-ч; 5: 2.56; 6: 1.38; 7: 3.5328 | [8 empty] | ЗТ
|  | ЗТм |  |  | 4: чел.-ч; 5: 0.02; 6: 1.5; 7: 0.03 | [8 empty] | ЗТм
|  | Итого по расценке |  |  | 8: 70.07; 10: 80.54; 12: 1531 | [9 empty] | Итого по расценке
|  | ФОТ |  |  | 10: 35.38; 12: 1220 | [8 empty] | ФОТ
| Приказ № 812/пр от 21.12.2020 Прил. п.49.3 | НР Электротехнические установки на других объектах |  |  | 4: %; 5: 97; 7: 97; 10: 34.32; 12: 1183 | [8 empty] | НР Электротехнические установки на других объектах
| Приказ № 774/пр от 11.12.2020 Прил. п.49.3 | СП Электротехнические установки на других объектах |  |  | 4: %; 5: 51; 7: 51; 10: 18.04; 12: 622 | [8 empty] | СП Электротехнические установки на других объектах
|  | Всего по позиции |  |  | 10: 132.9; 12: 3336 | [10 empty] | Всего по позиции
51 | ФССЦ-22.1.01.02-0001 | Щит распределительный навесной ЩРН-9, размер 250х250х120 мм |  |  | шт | 1 | 1 | 1 | 82.57 |  | 82.57 | 6.73 | 556 | [5 empty] | Щит распределительный навесной ЩРН-9, размер 250х250х120 мм
|  | (Электротехнические установки на других объектах) | [22 empty] | (Электротехнические установки на других объектах)
|  | Всего по позиции |  |  | 10: 82.57; 12: 556 | [10 empty] | Всего по позиции
52 | ФЕРм08-03-526-01 | Автомат одно-, двух-, трехполюсный, устанавливаемый на конструкции: на стене или колонне, на ток до 25 А |  |  | 4: шт; 5: 4; 6: 1; 7: 4 | [5 empty] | Автомат одно-, двух-, трехполюсный, устанавливаемый на конструкции: на стене или колонне, на ток до 25 А
| Приказ от 08.08.2022 № 648/пр п.124 | Для определения затрат на работы по капитальному ремонту и реконструкции объектов капитального строительства по единичным расценкам, включенным в сборники ФЕР, аналогичным технологическим процессам в новом строительстве, в том числе по возведению новых конструктивных элементов ОЗП=1,15; ЭМ=1,25 к расх.; ЗПМ=1,25; ТЗ=1,15; ТЗМ=1,25 | [17 empty] | Для определения затрат на работы по капитальному ремонту и реконструкции объектов капитального строительства по единичным расценкам, включенным в сборники ФЕР, аналогичным технологическим процессам в новом строительстве, в том числе по возведению новых конструктивных элементов ОЗП=1,15; ЭМ=1,25 к расх.; ЗПМ=1,25; ТЗ=1,15; ТЗМ=1,25
| Приказ от 07.07.2022 № 557/пр прил.8 табл.3 п.1.1 | Производство ремонтно-строительных работ осуществляется в помещениях эксплуатируемого объекта капитального строительства без остановки рабочего процесса, при этом: в зоне производства ремонтно-строительных работ отсутствуют действующее технологическое или лабораторное оборудование, мебель и иные загромождающие помещения предметы ОЗП=1,2; ЭМ=1,2 к расх.; ЗПМ=1,2; ТЗ=1,2; ТЗМ=1,2 | [17 empty] | Производство ремонтно-строительных работ осуществляется в помещениях эксплуатируемого объекта капитального строительства без остановки рабочего процесса, при этом: в зоне производства ремонтно-строительных работ отсутствуют действующее технологическое или лабораторное оборудование, мебель и иные загромождающие помещения предметы ОЗП=1,2; ЭМ=1,2 к расх.; ЗПМ=1,2; ТЗ=1,2; ТЗМ=1,2
| 1 | ОТ |  |  | 8: 12.74; 9: 1.38; 10: 70.32; 11: 34.49; 12: 2425 | [7 empty] | ОТ
| 2 | ЭМ |  |  | 8: 0.87; 9: 1.5; 10: 5.22; 11: 12.98; 12: 68 | [7 empty] | ЭМ
| 4 | М |  |  | 8: 20.04; 10: 80.16; 11: 6.73; 12: 539 | [7 empty] | М
|  | ЗТ |  |  | 4: чел.-ч; 5: 1.34; 6: 1.38; 7: 7.3968 | [8 empty] | ЗТ
|  | Итого по расценке |  |  | 8: 33.65; 10: 155.7; 12: 3032 | [9 empty] | Итого по расценке
|  | ФОТ |  |  | 10: 70.32; 12: 2425 | [8 empty] | ФОТ
| Приказ № 812/пр от 21.12.2020 Прил. п.49.3 | НР Электротехнические установки на других объектах |  |  | 4: %; 5: 97; 7: 97; 10: 68.21; 12: 2352 | [8 empty] | НР Электротехнические установки на других объектах
| Приказ № 774/пр от 11.12.2020 Прил. п.49.3 | СП Электротехнические установки на других объектах |  |  | 4: %; 5: 51; 7: 51; 10: 35.86; 12: 1237 | [8 empty] | СП Электротехнические установки на других объектах
|  | Всего по позиции |  |  | 10: 259.77; 12: 6621 | [10 empty] | Всего по позиции
53 О | ФССЦ-62.1.01.09-0009 | Выключатели автоматические: «IEK» ВА47-29 1Р 63А, характеристика С |  |  | шт | 1 | 1 | 1 | 13.12 |  | 13.12 | 4.88 | 64 | [5 empty] | Выключатели автоматические: «IEK» ВА47-29 1Р 63А, характеристика С
|  | (Инженерное оборудование) | [22 empty] | (Инженерное оборудование)
|  | Всего по позиции |  |  | 10: 13.12; 12: 64 | [10 empty] | Всего по позиции
54 О | ФССЦ-62.1.01.09-0006 | Выключатели автоматические: «IEK» ВА47-29 1Р 25А, характеристика С |  |  | шт | 3 | 1 | 3 | 9.87 |  | 29.61 | 4.88 | 144 | [5 empty] | Выключатели автоматические: «IEK» ВА47-29 1Р 25А, характеристика С
|  | (Инженерное оборудование) | [22 empty] | (Инженерное оборудование)
|  | Всего по позиции |  |  | 10: 29.61; 12: 144 | [10 empty] | Всего по позиции
55 | ФЕРп03-01-022-01 | Сеть систем вентиляции и кондиционирования воздуха при количестве сечений: до 5 |  |  | 4: сеть; 5: 2; 6: 1; 7: 2 | [5 empty] | Сеть систем вентиляции и кондиционирования воздуха при количестве сечений: до 5
| ОП п.1.3.12 | При выполнении пусконаладочных работ одновременно со строительно-монтажными работами ОЗП=1,15; ТЗ=1,15 | [17 empty] | При выполнении пусконаладочных работ одновременно со строительно-монтажными работами ОЗП=1,15; ТЗ=1,15
| Прил.3.1 п.3 | По оборудованию, установкам, устройствам и воздуховодам, расположенным на высоте от пола (площадки) при использовании подмостей или переносной лестницы: св. 3 до 5 ОЗП=1,1; ТЗ=1,1 | [17 empty] | По оборудованию, установкам, устройствам и воздуховодам, расположенным на высоте от пола (площадки) при использовании подмостей или переносной лестницы: св. 3 до 5 ОЗП=1,1; ТЗ=1,1
| 1 | ОТ |  |  | 8: 97.4; 9: 1.265; 10: 246.42; 12: 246 | [7 empty] | ОТ
|  | ЗТ |  |  | 4: чел.-ч; 5: 7.2; 6: 1.265; 7: 18.216 | [8 empty] | ЗТ
|  | Итого по расценке |  |  | 8: 97.4; 10: 246.42; 12: 246 | [9 empty] | Итого по расценке
|  | ФОТ |  |  | 10: 246.42; 12: 246 | [8 empty] | ФОТ
| Приказ № 812/пр от 21.12.2020 Прил. п.83 | НР Пусконаладочные работы: 'вхолостую' - 75%, 'под нагрузкой' - 25% |  |  | 4: %; 5: 74; 7: 74; 10: 182.35; 12: 182 | [8 empty] | НР Пусконаладочные работы: 'вхолостую' - 75%, 'под нагрузкой' - 25%
| Приказ № 774/пр от 11.12.2020 Прил. п.83 | СП Пусконаладочные работы: 'вхолостую' - 75%, 'под нагрузкой' - 25% |  |  | 4: %; 5: 36; 7: 36; 10: 88.71; 12: 89 | [8 empty] | СП Пусконаладочные работы: 'вхолостую' - 75%, 'под нагрузкой' - 25%
|  | Всего по позиции |  |  | 10: 517.48; 12: 517 | [10 empty] | Всего по позиции
|  | Итоги по смете: | [24 empty] | Итоги по смете:
|  | Итого прямые затраты (справочно) |  |  | 10: 69938.47; 12: 559539 | [14 empty] | Итого прямые затраты (справочно)
|  | в том числе: | [25 empty] | в том числе:
|  | Оплата труда рабочих |  |  | 10: 3371.63; 12: 108036 | [14 empty] | Оплата труда рабочих
|  | Эксплуатация машин |  |  | 10: 561.04; 12: 7282 | [14 empty] | Эксплуатация машин
|  | в том числе оплата труда машинистов (Отм) |  |  | 10: 18.6; 12: 642 | [14 empty] | в том числе оплата труда машинистов (Отм)
|  | Материалы |  |  | 10: 66005.8; 12: 444221 | [14 empty] | Материалы
|  | Строительные работы |  |  | 10: 57913.18; 12: 461502 | [14 empty] | Строительные работы
|  | в том числе: | [25 empty] | в том числе:
|  | оплата труда |  |  | 10: 993.45; 12: 34264 | [14 empty] | оплата труда
|  | эксплуатация машин и механизмов |  |  | 10: 25.57; 12: 332 | [14 empty] | эксплуатация машин и механизмов
|  | в том числе оплата труда машинистов (ОТм) |  |  | 10: 1.72; 12: 59 | [14 empty] | в том числе оплата труда машинистов (ОТм)
|  | материалы |  |  | 10: 55308.88; 12: 372229 | [14 empty] | материалы
|  | накладные расходы |  |  | 10: 1003.35; 12: 34606 | [14 empty] | накладные расходы
|  | сметная прибыль |  |  | 10: 581.93; 12: 20071 | [14 empty] | сметная прибыль
|  | Монтажные работы |  |  | 10: 16532.87; 12: 261759 | [14 empty] | Монтажные работы
|  | в том числе: | [25 empty] | в том числе:
|  | оплата труда |  |  | 10: 2131.76; 12: 73526 | [14 empty] | оплата труда
|  | эксплуатация машин и механизмов |  |  | 10: 535.47; 12: 6950 | [14 empty] | эксплуатация машин и механизмов
|  | в том числе оплата труда машинистов (ОТм) |  |  | 10: 16.88; 12: 583 | [14 empty] | в том числе оплата труда машинистов (ОТм)
|  | материалы |  |  | 10: 10696.92; 12: 71992 | [14 empty] | материалы
|  | накладные расходы |  |  | 10: 2077.57; 12: 71656 | [14 empty] | накладные расходы
|  | сметная прибыль |  |  | 10: 1091.15; 12: 37635 | [14 empty] | сметная прибыль
|  | Оборудование |  |  | 10: 794604.85; 12: 3877671 | [14 empty] | Оборудование
|  | Инженерное оборудование |  |  | 10: 794604.85; 12: 3877671 | [14 empty] | Инженерное оборудование
|  | Прочие затраты |  |  | 10: 517.48; 12: 517 | [14 empty] | Прочие затраты
|  | Пусконаладочные работы |  |  | 10: 517.48; 12: 517 | [14 empty] | Пусконаладочные работы
|  | в том числе: | [25 empty] | в том числе:
|  | оплата труда |  |  | 10: 246.42; 12: 246 | [14 empty] | оплата труда
|  | накладные расходы |  |  | 10: 182.35; 12: 182 | [14 empty] | накладные расходы
|  | сметная прибыль |  |  | 10: 88.71; 12: 89 | [14 empty] | сметная прибыль
|  | Итого |  |  | 10: 869568.38; 12: 4601449 | [15 empty] | Итого
|  | Итого ФОТ (справочно) |  |  | 10: 3390.23; 12: 108678 | [14 empty] | Итого ФОТ (справочно)
|  | Итого накладные расходы (справочно) |  |  | 10: 3263.27; 12: 106444 | [14 empty] | Итого накладные расходы (справочно)
|  | Итого сметная прибыль (справочно) |  |  | 10: 1761.79; 12: 57795 | [14 empty] | Итого сметная прибыль (справочно)
|  | Непредвиденные затраты 2% |  |  | 10: 17391.37; 12: 92029 | [14 empty] | Непредвиденные затраты 2%
|  | Итого с непредвиденными |  |  | 10: 886959.75; 12: 4693478 | [15 empty] | Итого с непредвиденными
|  | НДС 20% |  |  | 10: 177391.95; 12: 938695.6 | [16 empty] | НДС 20%
|  | ВСЕГО по смете |  |  | 10: 1064351.7; 12: 5632174.67 | [17 empty] | ВСЕГО по смете
| Составил: | техник |  |  | 6: (Ершова Е.М.) | [18 empty] | техник | (Ершова Е.М.)
[должность, подпись (инициалы, фамилия)]
| Проверил: | зам. директора |  |  | 6: (Е.А. Исупова) | [20 empty] | зам. директора | (Е.А. Исупова)
[должность, подпись (инициалы, фамилия)]