## Книга
СОГЛАСОВАНО: | [9 empty] | УТВЕРЖДАЮ:
"____" ________________ 2023 года | [12 empty] | "____" ________________ 2023 года
(наименование стройки)
Строительство КВЛ-6кВ от опоры №6 (отпайка ВЛ-6кВ от опоры №5 ВЛ-6кВ АБЗ, ПС-35/10кВ ТОС) до КТП - 250 кВА 6/0,4 кВ для электроснабжения производственного здания по адресу: Ростовская обл., с. Новобессергеневка, ул. Восточно - строительная, 7 | [13 empty] | Установка КТП - 250 кВА 6/0,4 кВ для электроснабжения производственного здания по адресу: Ростовская обл., с. Новобессергеневка, ул. Восточно - строительная, 7
(наименование объекта капитального строительства)
ЛОКАЛЬНЫЙ СМЕТНЫЙ РАСЧЕТ (СМЕТА) №
Уником КВл
(наименование конструктивного решения)
Составлен | базисно-индексным | методом
Основание
(проектная и (или) иная техническая документация)
Составлен(а) в текущем (базисном) уровне цен |  |  | 1кв.2023
Сметная стоимость |  | 127.42 | (6,54) | тыс.руб.
в том числе:
| строительных работ | 39.9 | (1,83) | тыс.руб. |  | Средства на оплату труда рабочих |  |  |  |  | 27.31 | (0,93) | тыс.руб.
| монтажных работ | 58.25 | (3,35) | тыс.руб. |  | Нормативные затраты труда рабочих |  |  |  |  | 101.03 |  | чел.час.
| оборудования | 0 | (0) | тыс.руб. |  | Нормативные затраты труда машинистов |  |  |  |  | 17.79 |  | чел.час.
| прочих затрат | 8.03 | (0,27) | тыс.руб. |  | Расчетный измеритель конструктивного решения
№ п/п | Обоснование | Наименование работ и затрат |  |  | Единица измерения | Количество |  |  | Сметная стоимость в базисном уровне цен (в текущем уровне цен (гр. 8) для ресурсов, отсутствующих в СНБ), руб. |  |  | Индексы | Сметная стоимость в текущем уровне цен, руб.
[6 empty] | на единицу | коэффициенты | всего с учетом коэффициентов | на единицу | коэффициенты | всего
1 | 2 | 3 |  |  | 4 | 5 | 6 | 7 | 8 | 9 | 10 | 11 | 12
Раздел 1. КВЛ | [15 empty] | Раздел 1. КВЛ
1 | ФЕР33-04-009-06 | Подвеска проводов ВЛ 6-10 кВ в населенной местности сечением: свыше 35 мм2 с помощью механизмов, (3 провода) при 10 опорах на км линии |  |  | 4: км; 7: 0.009 |  |  |  | Подвеска проводов ВЛ 6-10 кВ в населенной местности сечением: свыше 35 мм2 с помощью механизмов, (3 провода) при 10 опорах на км линии
|  | Объем=9/1000 | [15 empty] | Объем=9/1000
| Приказ от 04.08.2020 № 421/пр прил.10 табл.2 п.9 | Производство работ осуществляется в стесненных условиях населенных пунктов ОЗП=1,15; ЭМ=1,15 к расх.; ЗПМ=1,15; ТЗ=1,15; ТЗМ=1,15 | [16 empty] | Производство работ осуществляется в стесненных условиях населенных пунктов ОЗП=1,15; ЭМ=1,15 к расх.; ЗПМ=1,15; ТЗ=1,15; ТЗМ=1,15
| 1 | ОТ |  |  | 8: 485.96; 9: 1.15; 10: 5.03; 11: 29.24; 12: 147 | [6 empty] | ОТ
| 2 | ЭМ |  |  | 8: 1769.36; 9: 1.15; 10: 18.31 | [6 empty] | ЭМ
| 3 | в т.ч. ОТм |  |  | 8: 256.71; 9: 1.15; 10: 2.66; 11: 29.24; 12: 78 | [6 empty] | в т.ч. ОТм
| 4 | М |  |  | 8: 404.59; 10: 3.64 | [6 empty] | М
|  | ЗТ |  |  | 4: чел.-ч; 5: 51.1; 6: 1.15; 7: 0.52889 | [7 empty] | ЗТ
|  | ЗТм |  |  | 4: чел.-ч; 5: 22.73; 6: 1.15; 7: 0.23526 | [7 empty] | ЗТм
|  | Итого по расценке |  |  | 8: 2659.91; 10: 26.98 | [8 empty] | Итого по расценке
|  | ФОТ |  |  | 10: 7.69; 12: 225 | [7 empty] | ФОТ
| Приказ Минстроя России № 812/пр от 21.12.2020 Прил. п.27 | НР Линии электропередачи |  |  | 4: %; 5: 103; 7: 103; 10: 7.92; 12: 232 | [7 empty] | НР Линии электропередачи
| Приказ Минстроя России № 774/пр от 11.12.2020 Прил. п.27 | СП Линии электропередачи |  |  | 4: %; 5: 60; 7: 60; 10: 4.61; 12: 135 | [7 empty] | СП Линии электропередачи
|  | Всего по позиции |  |  | 10: 39.51 | [9 empty] | Всего по позиции
2 | ФЕР33-04-030-03 | Установка разъединителей: с помощью механизмов |  |  | 4: компл; 7: 1 |  |  |  | Установка разъединителей: с помощью механизмов
| Приказ от 04.08.2020 № 421/пр прил.10 табл.2 п.9 | Производство работ осуществляется в стесненных условиях населенных пунктов ОЗП=1,15; ЭМ=1,15 к расх.; ЗПМ=1,15; ТЗ=1,15; ТЗМ=1,15 | [16 empty] | Производство работ осуществляется в стесненных условиях населенных пунктов ОЗП=1,15; ЭМ=1,15 к расх.; ЗПМ=1,15; ТЗ=1,15; ТЗМ=1,15
| 1 | ОТ |  |  | 8: 74.65; 9: 1.15; 10: 85.85; 11: 29.24; 12: 2510 | [6 empty] | ОТ
| 2 | ЭМ |  |  | 8: 97.33; 9: 1.15; 10: 111.93 | [6 empty] | ЭМ
| 3 | в т.ч. ОТм |  |  | 8: 13; 9: 1.15; 10: 14.95; 11: 29.24; 12: 437 | [6 empty] | в т.ч. ОТм
| 4 | М |  |  | 8: 2.16; 10: 2.16 | [6 empty] | М
|  | ЗТ |  |  | 4: чел.-ч; 5: 7.42; 6: 1.15; 7: 8.533 | [7 empty] | ЗТ
|  | ЗТм |  |  | 4: чел.-ч; 5: 1.02; 6: 1.15; 7: 1.173 | [7 empty] | ЗТм
|  | Итого по расценке |  |  | 8: 174.14; 10: 199.94 | [8 empty] | Итого по расценке
|  | ФОТ |  |  | 10: 100.8; 12: 2947 | [7 empty] | ФОТ
| Приказ Минстроя России № 812/пр от 21.12.2020 Прил. п.27 | НР Линии электропередачи |  |  | 4: %; 5: 103; 7: 103; 10: 103.82; 12: 3035 | [7 empty] | НР Линии электропередачи
| Приказ Минстроя России № 774/пр от 11.12.2020 Прил. п.27 | СП Линии электропередачи |  |  | 4: %; 5: 60; 7: 60; 10: 60.48; 12: 1768 | [7 empty] | СП Линии электропередачи
|  | Всего по позиции |  |  | 10: 364.24 | [9 empty] | Всего по позиции
3 | ФЕРм08-01-057-01 | Приводы к разъединителям с одной тягой: рычажный | [14 empty] | Приводы к разъединителям с одной тягой: рычажный | bar: 4; 7
| Приказ от 04.08.2020 № 421/пр прил.10 табл.2 п.9 | Производство работ осуществляется в стесненных условиях населенных пунктов ОЗП=1,15; ЭМ=1,15 к расх.; ЗПМ=1,15; ТЗ=1,15; ТЗМ=1,15 | [16 empty] | Производство работ осуществляется в стесненных условиях населенных пунктов ОЗП=1,15; ЭМ=1,15 к расх.; ЗПМ=1,15; ТЗ=1,15; ТЗМ=1,15
| 1 | ОТ |  |  | 8: 40.12; 9: 1.15; 10: 46.14; 11: 29.24; 12: 1349 | [6 empty] | ОТ
| 2 | ЭМ |  |  | 8: 4.44; 9: 1.15; 10: 5.11 | [6 empty] | ЭМ
| 3 | в т.ч. ОТм |  |  | 8: 0.49; 9: 1.15; 10: 0.56; 11: 29.24; 12: 16 | [6 empty] | в т.ч. ОТм
| 4 | М |  |  | 8: 37.81; 10: 37.81 | [6 empty] | М
|  | ЗТ |  |  | 4: чел.-ч; 5: 4.17; 6: 1.15; 7: 4.7955 | [7 empty] | ЗТ
|  | ЗТм |  |  | 4: чел.-ч; 5: 0.04; 6: 1.15; 7: 0.046 | [7 empty] | ЗТм
|  | Итого по расценке |  |  | 8: 82.37; 10: 89.06 | [8 empty] | Итого по расценке
|  | ФОТ |  |  | 10: 46.7; 12: 1365 | [7 empty] | ФОТ
| Приказ Минстроя России № 812/пр от 21.12.2020 Прил. п.49.3 | НР Электротехнические установки на других объектах |  |  | 4: %; 5: 97; 7: 97; 10: 45.3; 12: 1324 | [7 empty] | НР Электротехнические установки на других объектах
| Приказ Минстроя России № 774/пр от 11.12.2020 Прил. п.49.3 | СП Электротехнические установки на других объектах |  |  | 4: %; 5: 51; 7: 51; 10: 23.82; 12: 696 | [7 empty] | СП Электротехнические установки на других объектах
|  | Всего по позиции |  |  | 10: 158.18 | [9 empty] | Всего по позиции
4 | ФЕРм08-03-574-03 | Разводка по устройствам и подключение жил кабелей или проводов сечением: до 35 мм2 |  |  | 4: 100 шт; 7: 0.09 |  |  |  | Разводка по устройствам и подключение жил кабелей или проводов сечением: до 35 мм2
|  | Объем=9 / 100 | [15 empty] | Объем=9 / 100
| Приказ от 04.08.2020 № 421/пр прил.10 табл.2 п.9 | Производство работ осуществляется в стесненных условиях населенных пунктов ОЗП=1,15; ЭМ=1,15 к расх.; ЗПМ=1,15; ТЗ=1,15; ТЗМ=1,15 | [16 empty] | Производство работ осуществляется в стесненных условиях населенных пунктов ОЗП=1,15; ЭМ=1,15 к расх.; ЗПМ=1,15; ТЗ=1,15; ТЗМ=1,15
| 1 | ОТ |  |  | 8: 332.22; 9: 1.15; 10: 34.38; 11: 29.24; 12: 1005 | [6 empty] | ОТ
| 2 | ЭМ |  |  | 8: 17.34; 9: 1.15; 10: 1.79 | [6 empty] | ЭМ
| 3 | в т.ч. ОТм |  |  | 8: 0.5; 9: 1.15; 10: 0.05; 11: 29.24; 12: 1 | [6 empty] | в т.ч. ОТм
| 4 | М |  |  | 8: 182.06; 10: 16.39 | [6 empty] | М
|  | ЗТ |  |  | 4: чел.-ч; 5: 33.49; 6: 1.15; 7: 3.4662 | [7 empty] | ЗТ
|  | ЗТм |  |  | 4: чел.-ч; 5: 0.04; 6: 1.15; 7: 0.00414 | [7 empty] | ЗТм
|  | Итого по расценке |  |  | 8: 531.62; 10: 52.56 | [8 empty] | Итого по расценке
|  | ФОТ |  |  | 10: 34.43; 12: 1006 | [7 empty] | ФОТ
| Приказ Минстроя России № 812/пр от 21.12.2020 Прил. п.49.3 | НР Электротехнические установки на других объектах |  |  | 4: %; 5: 97; 7: 97; 10: 33.4; 12: 976 | [7 empty] | НР Электротехнические установки на других объектах
| Приказ Минстроя России № 774/пр от 11.12.2020 Прил. п.49.3 | СП Электротехнические установки на других объектах |  |  | 4: %; 5: 51; 7: 51; 10: 17.56; 12: 513 | [7 empty] | СП Электротехнические установки на других объектах
|  | Всего по позиции |  |  | 10: 103.52 | [9 empty] | Всего по позиции
5 | ФЕР01-02-057-02 | Разработка грунта вручную в траншеях глубиной до 2 м без креплений с откосами, группа грунтов: 2 |  |  | 4: 100 м3; 7: 0.0168 |  |  |  | Разработка грунта вручную в траншеях глубиной до 2 м без креплений с откосами, группа грунтов: 2
|  | Объем=1,68 / 100 | [15 empty] | Объем=1,68 / 100
| Приказ от 04.08.2020 № 421/пр прил.10 табл.2 п.9 | Производство работ осуществляется в стесненных условиях населенных пунктов ОЗП=1,15; ЭМ=1,15 к расх.; ЗПМ=1,15; ТЗ=1,15; ТЗМ=1,15 | [16 empty] | Производство работ осуществляется в стесненных условиях населенных пунктов ОЗП=1,15; ЭМ=1,15 к расх.; ЗПМ=1,15; ТЗ=1,15; ТЗМ=1,15
| 1 | ОТ |  |  | 8: 1201.2; 9: 1.15; 10: 23.21; 11: 29.24; 12: 679 | [6 empty] | ОТ
|  | ЗТ |  |  | 4: чел.-ч; 5: 154; 6: 1.15; 7: 2.9753 | [7 empty] | ЗТ
|  | Итого по расценке |  |  | 8: 1201.2; 10: 23.21 | [8 empty] | Итого по расценке
|  | ФОТ |  |  | 10: 23.21; 12: 679 | [7 empty] | ФОТ
| Приказ Минстроя России № 812/пр от 21.12.2020 Прил. п.1.2 | НР Земляные работы, выполняемые ручным способом |  |  | 4: %; 5: 89; 7: 89; 10: 20.66; 12: 604 | [7 empty] | НР Земляные работы, выполняемые ручным способом
| Приказ Минстроя России № 774/пр от 11.12.2020 Прил. п.1.2 | СП Земляные работы, выполняемые ручным способом |  |  | 4: %; 5: 40; 7: 40; 10: 9.28; 12: 272 | [7 empty] | СП Земляные работы, выполняемые ручным способом
|  | Всего по позиции |  |  | 10: 53.15 | [9 empty] | Всего по позиции
6 | ФЕР01-02-061-01 | Засыпка вручную траншей, пазух котлованов и ям, группа грунтов: 1 |  |  | 4: 100 м3; 7: 0.0168 |  |  |  | Засыпка вручную траншей, пазух котлованов и ям, группа грунтов: 1
|  | Объем=1,68 / 100 | [15 empty] | Объем=1,68 / 100
| Приказ от 04.08.2020 № 421/пр прил.10 табл.2 п.9 | Производство работ осуществляется в стесненных условиях населенных пунктов ОЗП=1,15; ЭМ=1,15 к расх.; ЗПМ=1,15; ТЗ=1,15; ТЗМ=1,15 | [16 empty] | Производство работ осуществляется в стесненных условиях населенных пунктов ОЗП=1,15; ЭМ=1,15 к расх.; ЗПМ=1,15; ТЗ=1,15; ТЗМ=1,15
| 1 | ОТ |  |  | 8: 663.75; 9: 1.15; 10: 12.82; 11: 29.24; 12: 375 | [6 empty] | ОТ
|  | ЗТ |  |  | 4: чел.-ч; 5: 88.5; 6: 1.15; 7: 1.7098 | [7 empty] | ЗТ
|  | Итого по расценке |  |  | 8: 663.75; 10: 12.82 | [8 empty] | Итого по расценке
|  | ФОТ |  |  | 10: 12.82; 12: 375 | [7 empty] | ФОТ
| Приказ Минстроя России № 812/пр от 21.12.2020 Прил. п.1.2 | НР Земляные работы, выполняемые ручным способом |  |  | 4: %; 5: 89; 7: 89; 10: 11.41; 12: 334 | [7 empty] | НР Земляные работы, выполняемые ручным способом
| Приказ Минстроя России № 774/пр от 11.12.2020 Прил. п.1.2 | СП Земляные работы, выполняемые ручным способом |  |  | 4: %; 5: 40; 7: 40; 10: 5.13; 12: 150 | [7 empty] | СП Земляные работы, выполняемые ручным способом
|  | Всего по позиции |  |  | 10: 29.36 | [9 empty] | Всего по позиции
7 | ФЕР33-03-004-02 | Забивка вертикальных заземлителей вручную на глубину до 3 м |  |  | 4: шт; 7: 3 |  |  |  | Забивка вертикальных заземлителей вручную на глубину до 3 м
| Приказ от 04.08.2020 № 421/пр прил.10 табл.2 п.9 | Производство работ осуществляется в стесненных условиях населенных пунктов ОЗП=1,15; ЭМ=1,15 к расх.; ЗПМ=1,15; ТЗ=1,15; ТЗМ=1,15 | [16 empty] | Производство работ осуществляется в стесненных условиях населенных пунктов ОЗП=1,15; ЭМ=1,15 к расх.; ЗПМ=1,15; ТЗ=1,15; ТЗМ=1,15
| 1 | ОТ |  |  | 8: 5.67; 9: 1.15; 10: 19.56; 11: 29.24; 12: 572 | [6 empty] | ОТ
| 2 | ЭМ |  |  | 8: 1.68; 9: 1.15; 10: 5.8 | [6 empty] | ЭМ
| 4 | М |  |  | 8: 32.85; 10: 98.55 | [6 empty] | М
|  | ЗТ |  |  | 4: чел.-ч; 5: 0.67; 6: 1.15; 7: 2.3115 | [7 empty] | ЗТ
|  | Итого по расценке |  |  | 8: 40.2; 10: 123.91 | [8 empty] | Итого по расценке
|  | ФОТ |  |  | 10: 19.56; 12: 572 | [7 empty] | ФОТ
| Приказ Минстроя России № 812/пр от 21.12.2020 Прил. п.27 | НР Линии электропередачи |  |  | 4: %; 5: 103; 7: 103; 10: 20.15; 12: 589 | [7 empty] | НР Линии электропередачи
| Приказ Минстроя России № 774/пр от 11.12.2020 Прил. п.27 | СП Линии электропередачи |  |  | 4: %; 5: 60; 7: 60; 10: 11.74; 12: 343 | [7 empty] | СП Линии электропередачи
|  | Всего по позиции |  |  | 10: 155.8 | [9 empty] | Всего по позиции
8 | ФЕРм08-02-472-02 | Заземлитель горизонтальный из стали: полосовой сечением 160 мм2(200мм2),прим. |  |  | 4: 100 м; 7: 0.06 |  |  |  | Заземлитель горизонтальный из стали: полосовой сечением 160 мм2(200мм2),прим.
|  | Объем=6 / 100 | [15 empty] | Объем=6 / 100
| Приказ от 04.08.2020 № 421/пр прил.10 табл.2 п.9 | Производство работ осуществляется в стесненных условиях населенных пунктов ОЗП=1,15; ЭМ=1,15 к расх.; ЗПМ=1,15; ТЗ=1,15; ТЗМ=1,15 | [16 empty] | Производство работ осуществляется в стесненных условиях населенных пунктов ОЗП=1,15; ЭМ=1,15 к расх.; ЗПМ=1,15; ТЗ=1,15; ТЗМ=1,15
| 1 | ОТ |  |  | 8: 135.36; 9: 1.15; 10: 9.34; 11: 29.24; 12: 273 | [6 empty] | ОТ
| 2 | ЭМ |  |  | 8: 58.09; 9: 1.15; 10: 4.01 | [6 empty] | ЭМ
| 3 | в т.ч. ОТм |  |  | 8: 5.02; 9: 1.15; 10: 0.35; 11: 29.24; 12: 10 | [6 empty] | в т.ч. ОТм
| 4 | М |  |  | 8: 894.6; 10: 53.68 | [6 empty] | М
|  | ЗТ |  |  | 4: чел.-ч; 5: 14.4; 6: 1.15; 7: 0.9936 | [7 empty] | ЗТ
|  | ЗТм |  |  | 4: чел.-ч; 5: 0.4; 6: 1.15; 7: 0.0276 | [7 empty] | ЗТм
|  | Итого по расценке |  |  | 8: 1088.05; 10: 67.03 | [8 empty] | Итого по расценке
|  | ФОТ |  |  | 10: 9.69; 12: 283 | [7 empty] | ФОТ
| Приказ Минстроя России № 812/пр от 21.12.2020 Прил. п.49.3 | НР Электротехнические установки на других объектах |  |  | 4: %; 5: 97; 7: 97; 10: 9.4; 12: 275 | [7 empty] | НР Электротехнические установки на других объектах
| Приказ Минстроя России № 774/пр от 11.12.2020 Прил. п.49.3 | СП Электротехнические установки на других объектах |  |  | 4: %; 5: 51; 7: 51; 10: 4.94; 12: 144 | [7 empty] | СП Электротехнические установки на других объектах
|  | Всего по позиции |  |  | 10: 81.37 | [9 empty] | Всего по позиции
9 | ФЕРм08-02-472-06 | Проводник заземляющий открыто по строительным основаниям: из полосовой стали сечением 100 мм2 |  |  | 4: 100 м; 7: 0.1 |  |  |  | Проводник заземляющий открыто по строительным основаниям: из полосовой стали сечением 100 мм2
|  | Объем=10 / 100 | [15 empty] | Объем=10 / 100
| Приказ от 04.08.2020 № 421/пр прил.10 табл.2 п.9 | Производство работ осуществляется в стесненных условиях населенных пунктов ОЗП=1,15; ЭМ=1,15 к расх.; ЗПМ=1,15; ТЗ=1,15; ТЗМ=1,15 | [16 empty] | Производство работ осуществляется в стесненных условиях населенных пунктов ОЗП=1,15; ЭМ=1,15 к расх.; ЗПМ=1,15; ТЗ=1,15; ТЗМ=1,15
| 1 | ОТ |  |  | 8: 155.1; 9: 1.15; 10: 17.84; 11: 29.24; 12: 522 | [6 empty] | ОТ
| 2 | ЭМ |  |  | 8: 54.28; 9: 1.15; 10: 6.24 | [6 empty] | ЭМ
| 3 | в т.ч. ОТм |  |  | 8: 4.27; 9: 1.15; 10: 0.49; 11: 29.24; 12: 14 | [6 empty] | в т.ч. ОТм
| 4 | М |  |  | 8: 508.92; 10: 50.89 | [6 empty] | М
|  | ЗТ |  |  | 4: чел.-ч; 5: 16.5; 6: 1.15; 7: 1.8975 | [7 empty] | ЗТ
|  | ЗТм |  |  | 4: чел.-ч; 5: 0.34; 6: 1.15; 7: 0.0391 | [7 empty] | ЗТм
|  | Итого по расценке |  |  | 8: 718.3; 10: 74.97 | [8 empty] | Итого по расценке
|  | ФОТ |  |  | 10: 18.33; 12: 536 | [7 empty] | ФОТ
| Приказ Минстроя России № 812/пр от 21.12.2020 Прил. п.49.3 | НР Электротехнические установки на других объектах |  |  | 4: %; 5: 97; 7: 97; 10: 17.78; 12: 520 | [7 empty] | НР Электротехнические установки на других объектах
| Приказ Минстроя России № 774/пр от 11.12.2020 Прил. п.49.3 | СП Электротехнические установки на других объектах |  |  | 4: %; 5: 51; 7: 51; 10: 9.35; 12: 273 | [7 empty] | СП Электротехнические установки на других объектах
|  | Всего по позиции |  |  | 10: 102.1 | [9 empty] | Всего по позиции
10 | ФЕРп01-11-010-01 | Измерение сопротивления растеканию тока: заземлителя |  |  | 4: измерение; 7: 1 |  |  |  | Измерение сопротивления растеканию тока: заземлителя
| 1 | ОТ |  |  | 8: 12.81; 10: 12.81; 11: 29.24; 12: 375 | [6 empty] | ОТ
|  | ЗТ |  |  | 4: чел.-ч; 5: 1; 7: 1 | [7 empty] | ЗТ
|  | Итого по расценке |  |  | 8: 12.81; 10: 12.81 | [8 empty] | Итого по расценке
|  | ФОТ |  |  | 10: 12.81; 12: 375 | [7 empty] | ФОТ
| Приказ Минстроя России № 812/пр от 21.12.2020 Прил. п.83 | НР Пусконаладочные работы: 'вхолостую' - 80%, 'под нагрузкой' - 20% |  |  | 4: %; 5: 74; 7: 74; 10: 9.48; 12: 278 | [7 empty] | НР Пусконаладочные работы: 'вхолостую' - 80%, 'под нагрузкой' - 20%
| Приказ Минстроя России № 774/пр от 11.12.2020 Прил. п.83 | СП Пусконаладочные работы: 'вхолостую' - 80%, 'под нагрузкой' - 20% |  |  | 4: %; 5: 36; 7: 36; 10: 4.61; 12: 135 | [7 empty] | СП Пусконаладочные работы: 'вхолостую' - 80%, 'под нагрузкой' - 20%
|  | Всего по позиции |  |  | 10: 26.9 | [9 empty] | Всего по позиции
11 | ФЕР01-02-057-02 | Разработка грунта вручную в траншеях глубиной до 2 м без креплений с откосами, группа грунтов: 2 |  |  | 4: 100 м3; 7: 0.0271 |  |  |  | Разработка грунта вручную в траншеях глубиной до 2 м без креплений с откосами, группа грунтов: 2
|  | Объем=(1,5+1,21) / 100 | [15 empty] | Объем=(1,5+1,21) / 100
| Приказ от 04.08.2020 № 421/пр прил.10 табл.2 п.9 | Производство работ осуществляется в стесненных условиях населенных пунктов ОЗП=1,15; ЭМ=1,15 к расх.; ЗПМ=1,15; ТЗ=1,15; ТЗМ=1,15 | [16 empty] | Производство работ осуществляется в стесненных условиях населенных пунктов ОЗП=1,15; ЭМ=1,15 к расх.; ЗПМ=1,15; ТЗ=1,15; ТЗМ=1,15
| 1 | ОТ |  |  | 8: 1201.2; 9: 1.15; 10: 37.44; 11: 29.24; 12: 1095 | [6 empty] | ОТ
|  | ЗТ |  |  | 4: чел.-ч; 5: 154; 6: 1.15; 7: 4.7994 | [7 empty] | ЗТ
|  | Итого по расценке |  |  | 8: 1201.2; 10: 37.44 | [8 empty] | Итого по расценке
|  | ФОТ |  |  | 10: 37.44; 12: 1095 | [7 empty] | ФОТ
| Приказ Минстроя России № 812/пр от 21.12.2020 Прил. п.1.2 | НР Земляные работы, выполняемые ручным способом |  |  | 4: %; 5: 89; 7: 89; 10: 33.32; 12: 975 | [7 empty] | НР Земляные работы, выполняемые ручным способом
| Приказ Минстроя России № 774/пр от 11.12.2020 Прил. п.1.2 | СП Земляные работы, выполняемые ручным способом |  |  | 4: %; 5: 40; 7: 40; 10: 14.98; 12: 438 | [7 empty] | СП Земляные работы, выполняемые ручным способом
|  | Всего по позиции |  |  | 10: 85.74 | [9 empty] | Всего по позиции
12 | ФЕР01-01-010-41 | Разработка грунта в отвал экскаваторами импортного производства с ковшом вместимостью 0,25 м3, группа грунтов: 2 |  |  | 4: 1000 м3; 7: 0.011 |  |  |  | Разработка грунта в отвал экскаваторами импортного производства с ковшом вместимостью 0,25 м3, группа грунтов: 2
|  | Объем=(6+5) / 1000 | [15 empty] | Объем=(6+5) / 1000
| Приказ от 04.08.2020 № 421/пр прил.10 табл.2 п.9 | Производство работ осуществляется в стесненных условиях населенных пунктов ОЗП=1,15; ЭМ=1,15 к расх.; ЗПМ=1,15; ТЗ=1,15; ТЗМ=1,15 | [16 empty] | Производство работ осуществляется в стесненных условиях населенных пунктов ОЗП=1,15; ЭМ=1,15 к расх.; ЗПМ=1,15; ТЗ=1,15; ТЗМ=1,15
| 1 | ОТ |  |  | 8: 69.65; 9: 1.15; 10: 0.88; 11: 29.24; 12: 26 | [6 empty] | ОТ
| 2 | ЭМ |  |  | 8: 5161.4; 9: 1.15; 10: 65.29 | [6 empty] | ЭМ
| 3 | в т.ч. ОТм |  |  | 8: 531.9; 9: 1.15; 10: 6.73; 11: 29.24; 12: 197 | [6 empty] | в т.ч. ОТм
|  | ЗТ |  |  | 4: чел.-ч; 5: 8.93; 6: 1.15; 7: 0.11296 | [7 empty] | ЗТ
|  | ЗТм |  |  | 4: чел.-ч; 5: 39.4; 6: 1.15; 7: 0.49841 | [7 empty] | ЗТм
|  | Итого по расценке |  |  | 8: 5231.05; 10: 66.17 | [8 empty] | Итого по расценке
|  | ФОТ |  |  | 10: 7.61; 12: 223 | [7 empty] | ФОТ
| Приказ Минстроя России № 812/пр от 21.12.2020 Прил. п.1.1 | НР Земляные работы, выполняемые механизированным способом |  |  | 4: %; 5: 92; 7: 92; 10: 7; 12: 205 | [7 empty] | НР Земляные работы, выполняемые механизированным способом
| Приказ Минстроя России № 774/пр от 11.12.2020 Прил. п.1.1 | СП Земляные работы, выполняемые механизированным способом |  |  | 4: %; 5: 46; 7: 46; 10: 3.5; 12: 103 | [7 empty] | СП Земляные работы, выполняемые механизированным способом
|  | Всего по позиции |  |  | 10: 76.67 | [9 empty] | Всего по позиции
13 | ФЕР01-02-061-01 | Засыпка вручную траншей, пазух котлованов и ям, группа грунтов: 1 |  |  | 4: 100 м3; 7: 0.0984 |  |  |  | Засыпка вручную траншей, пазух котлованов и ям, группа грунтов: 1
|  | Объем=(5,7+4,14) / 100 | [15 empty] | Объем=(5,7+4,14) / 100
| Приказ от 04.08.2020 № 421/пр прил.10 табл.2 п.9 | Производство работ осуществляется в стесненных условиях населенных пунктов ОЗП=1,15; ЭМ=1,15 к расх.; ЗПМ=1,15; ТЗ=1,15; ТЗМ=1,15 | [16 empty] | Производство работ осуществляется в стесненных условиях населенных пунктов ОЗП=1,15; ЭМ=1,15 к расх.; ЗПМ=1,15; ТЗ=1,15; ТЗМ=1,15
| 1 | ОТ |  |  | 8: 663.75; 9: 1.15; 10: 75.11; 11: 29.24; 12: 2196 | [6 empty] | ОТ
|  | ЗТ |  |  | 4: чел.-ч; 5: 88.5; 6: 1.15; 7: 10.0147 | [7 empty] | ЗТ
|  | Итого по расценке |  |  | 8: 663.75; 10: 75.11 | [8 empty] | Итого по расценке
|  | ФОТ |  |  | 10: 75.11; 12: 2196 | [7 empty] | ФОТ
| Приказ Минстроя России № 812/пр от 21.12.2020 Прил. п.1.2 | НР Земляные работы, выполняемые ручным способом |  |  | 4: %; 5: 89; 7: 89; 10: 66.85; 12: 1954 | [7 empty] | НР Земляные работы, выполняемые ручным способом
| Приказ Минстроя России № 774/пр от 11.12.2020 Прил. п.1.2 | СП Земляные работы, выполняемые ручным способом |  |  | 4: %; 5: 40; 7: 40; 10: 30.04; 12: 878 | [7 empty] | СП Земляные работы, выполняемые ручным способом
|  | Всего по позиции |  |  | 10: 172 | [9 empty] | Всего по позиции
14 | ФЕР01-02-061-01 | Засыпка вручную траншей, пазух котлованов и ям, группа грунтов: 1 (песок) |  |  | 4: 100 м3; 7: 0.0387 |  |  |  | Засыпка вручную траншей, пазух котлованов и ям, группа грунтов: 1 (песок)
|  | Объем=(1,8+2,07) / 100 | [15 empty] | Объем=(1,8+2,07) / 100
| Приказ от 04.08.2020 № 421/пр прил.10 табл.2 п.9 | Производство работ осуществляется в стесненных условиях населенных пунктов ОЗП=1,15; ЭМ=1,15 к расх.; ЗПМ=1,15; ТЗ=1,15; ТЗМ=1,15 | [16 empty] | Производство работ осуществляется в стесненных условиях населенных пунктов ОЗП=1,15; ЭМ=1,15 к расх.; ЗПМ=1,15; ТЗ=1,15; ТЗМ=1,15
| 1 | ОТ |  |  | 8: 663.75; 9: 1.15; 10: 29.54; 11: 29.24; 12: 864 | [6 empty] | ОТ
|  | ЗТ |  |  | 4: чел.-ч; 5: 88.5; 6: 1.15; 7: 3.9387 | [7 empty] | ЗТ
|  | Итого по расценке |  |  | 8: 663.75; 10: 29.54 | [8 empty] | Итого по расценке
|  | ФОТ |  |  | 10: 29.54; 12: 864 | [7 empty] | ФОТ
| Приказ Минстроя России № 812/пр от 21.12.2020 Прил. п.1.2 | НР Земляные работы, выполняемые ручным способом |  |  | 4: %; 5: 89; 7: 89; 10: 26.29; 12: 769 | [7 empty] | НР Земляные работы, выполняемые ручным способом
| Приказ Минстроя России № 774/пр от 11.12.2020 Прил. п.1.2 | СП Земляные работы, выполняемые ручным способом |  |  | 4: %; 5: 40; 7: 40; 10: 11.82; 12: 346 | [7 empty] | СП Земляные работы, выполняемые ручным способом
|  | Всего по позиции |  |  | 10: 67.65 | [9 empty] | Всего по позиции
15 | ФССЦпг-01-01-01-039 | Погрузо-разгрузочные работы при автомобильных перевозках: Погрузка грунта растительного слоя (земля, перегной) |  |  | 4: 1 т груза; 7: 6.7725; 8: 3.96; 10: 26.82 |  |  |  | Погрузо-разгрузочные работы при автомобильных перевозках: Погрузка грунта растительного слоя (земля, перегной)
|  | (Погрузо-разгрузочные работы) | [21 empty] | (Погрузо-разгрузочные работы)
|  | Объем=3,87*1,75 | [15 empty] | Объем=3,87*1,75
|  | Всего по позиции |  |  | 10: 26.82 | [9 empty] | Всего по позиции
16 | ФССЦпг-03-21-01-015 | Перевозка грузов автомобилями-самосвалами грузоподъемностью 10 т работающих вне карьера на расстояние: I класс груза до 15 км |  |  | 4: 1 т груза; 7: 6.7725; 8: 13.38; 10: 90.62 |  |  |  | Перевозка грузов автомобилями-самосвалами грузоподъемностью 10 т работающих вне карьера на расстояние: I класс груза до 15 км
|  | Объем=3,87*1,75 | [15 empty] | Объем=3,87*1,75
|  | Всего по позиции |  |  | 10: 90.62 | [9 empty] | Всего по позиции
17 | ФЕРм08-02-231-05 | Прокладка труб гофрированных ПВХ в земле для защиты одного кабеля диаметром: 110 мм |  |  | 4: 100 м; 7: 0.22 |  |  |  | Прокладка труб гофрированных ПВХ в земле для защиты одного кабеля диаметром: 110 мм
|  | Объем=22 / 100 | [15 empty] | Объем=22 / 100
| Приказ от 04.08.2020 № 421/пр прил.10 табл.2 п.9 | Производство работ осуществляется в стесненных условиях населенных пунктов ОЗП=1,15; ЭМ=1,15 к расх.; ЗПМ=1,15; ТЗ=1,15; ТЗМ=1,15 | [16 empty] | Производство работ осуществляется в стесненных условиях населенных пунктов ОЗП=1,15; ЭМ=1,15 к расх.; ЗПМ=1,15; ТЗ=1,15; ТЗМ=1,15
| 1 | ОТ |  |  | 8: 49.46; 9: 1.15; 10: 12.51; 11: 29.24; 12: 366 | [6 empty] | ОТ
| 2 | ЭМ |  |  | 8: 3.94; 9: 1.15; 10: 1 | [6 empty] | ЭМ
| 3 | в т.ч. ОТм |  |  | 8: 0.7; 9: 1.15; 10: 0.18; 11: 29.24; 12: 5 | [6 empty] | в т.ч. ОТм
| 4 | М |  |  | 8: 0.99; 10: 0.22 | [6 empty] | М
|  | ЗТ |  |  | 4: чел.-ч; 5: 6.44; 6: 1.15; 7: 1.6293 | [7 empty] | ЗТ
|  | ЗТм |  |  | 4: чел.-ч; 5: 0.06; 6: 1.15; 7: 0.01518 | [7 empty] | ЗТм
|  | Итого по расценке |  |  | 8: 54.39; 10: 13.73 | [8 empty] | Итого по расценке
|  | ФОТ |  |  | 10: 12.69; 12: 371 | [7 empty] | ФОТ
| Приказ Минстроя России № 812/пр от 21.12.2020 Прил. п.49.3 | НР Электротехнические установки на других объектах |  |  | 4: %; 5: 97; 7: 97; 10: 12.31; 12: 360 | [7 empty] | НР Электротехнические установки на других объектах
| Приказ Минстроя России № 774/пр от 11.12.2020 Прил. п.49.3 | СП Электротехнические установки на других объектах |  |  | 4: %; 5: 51; 7: 51; 10: 6.47; 12: 189 | [7 empty] | СП Электротехнические установки на других объектах
|  | Всего по позиции |  |  | 10: 32.51 | [9 empty] | Всего по позиции
18 | ФЕРм08-02-148-04 | Кабель до 35 кВ в проложенных трубах, блоках и коробах, масса 1 м кабеля: до 6 кг |  |  | 4: 100 м; 7: 0.22 |  |  |  | Кабель до 35 кВ в проложенных трубах, блоках и коробах, масса 1 м кабеля: до 6 кг
|  | Объем=22 / 100 | [15 empty] | Объем=22 / 100
| Приказ от 04.08.2020 № 421/пр прил.10 табл.2 п.9 | Производство работ осуществляется в стесненных условиях населенных пунктов ОЗП=1,15; ЭМ=1,15 к расх.; ЗПМ=1,15; ТЗ=1,15; ТЗМ=1,15 | [16 empty] | Производство работ осуществляется в стесненных условиях населенных пунктов ОЗП=1,15; ЭМ=1,15 к расх.; ЗПМ=1,15; ТЗ=1,15; ТЗМ=1,15
| 1 | ОТ |  |  | 8: 216.58; 9: 1.15; 10: 54.79; 11: 29.24; 12: 1602 | [6 empty] | ОТ
| 2 | ЭМ |  |  | 8: 76.32; 9: 1.15; 10: 19.31 | [6 empty] | ЭМ
| 3 | в т.ч. ОТм |  |  | 8: 5.02; 9: 1.15; 10: 1.27; 11: 29.24; 12: 37 | [6 empty] | в т.ч. ОТм
| 4 | М |  |  | 8: 39.49; 10: 8.69 | [6 empty] | М
|  | ЗТ |  |  | 4: чел.-ч; 5: 23.04; 6: 1.15; 7: 5.8291 | [7 empty] | ЗТ
|  | ЗТм |  |  | 4: чел.-ч; 5: 0.4; 6: 1.15; 7: 0.1012 | [7 empty] | ЗТм
|  | Итого по расценке |  |  | 8: 332.39; 10: 82.79 | [8 empty] | Итого по расценке
|  | ФОТ |  |  | 10: 56.06; 12: 1639 | [7 empty] | ФОТ
| Приказ Минстроя России № 812/пр от 21.12.2020 Прил. п.49.3 | НР Электротехнические установки на других объектах |  |  | 4: %; 5: 97; 7: 97; 10: 54.38; 12: 1590 | [7 empty] | НР Электротехнические установки на других объектах
| Приказ Минстроя России № 774/пр от 11.12.2020 Прил. п.49.3 | СП Электротехнические установки на других объектах |  |  | 4: %; 5: 51; 7: 51; 10: 28.59; 12: 836 | [7 empty] | СП Электротехнические установки на других объектах
|  | Всего по позиции |  |  | 10: 165.76 | [9 empty] | Всего по позиции
19 | ФЕРм08-02-141-04 | Кабель до 35 кВ в готовых траншеях без покрытий, масса 1 м: до 6 кг |  |  | 4: 100 м; 7: 0.21 |  |  |  | Кабель до 35 кВ в готовых траншеях без покрытий, масса 1 м: до 6 кг
|  | Объем=21 / 100 | [15 empty] | Объем=21 / 100
| Приказ от 04.08.2020 № 421/пр прил.10 табл.2 п.9 | Производство работ осуществляется в стесненных условиях населенных пунктов ОЗП=1,15; ЭМ=1,15 к расх.; ЗПМ=1,15; ТЗ=1,15; ТЗМ=1,15 | [16 empty] | Производство работ осуществляется в стесненных условиях населенных пунктов ОЗП=1,15; ЭМ=1,15 к расх.; ЗПМ=1,15; ТЗ=1,15; ТЗМ=1,15
| 1 | ОТ |  |  | 8: 163.94; 9: 1.15; 10: 39.59; 11: 29.24; 12: 1158 | [6 empty] | ОТ
| 2 | ЭМ |  |  | 8: 270.03; 9: 1.15; 10: 65.21 | [6 empty] | ЭМ
| 3 | в т.ч. ОТм |  |  | 8: 33.13; 9: 1.15; 10: 8; 11: 29.24; 12: 234 | [6 empty] | в т.ч. ОТм
| 4 | М |  |  | 8: 74.19; 10: 15.58 | [6 empty] | М
|  | ЗТ |  |  | 4: чел.-ч; 5: 17.44; 6: 1.15; 7: 4.2118 | [7 empty] | ЗТ
|  | ЗТм |  |  | 4: чел.-ч; 5: 2.64; 6: 1.15; 7: 0.63756 | [7 empty] | ЗТм
|  | Итого по расценке |  |  | 8: 508.16; 10: 120.38 | [8 empty] | Итого по расценке
|  | ФОТ |  |  | 10: 47.59; 12: 1392 | [7 empty] | ФОТ
| Приказ Минстроя России № 812/пр от 21.12.2020 Прил. п.49.3 | НР Электротехнические установки на других объектах |  |  | 4: %; 5: 97; 7: 97; 10: 46.16; 12: 1350 | [7 empty] | НР Электротехнические установки на других объектах
| Приказ Минстроя России № 774/пр от 11.12.2020 Прил. п.49.3 | СП Электротехнические установки на других объектах |  |  | 4: %; 5: 51; 7: 51; 10: 24.27; 12: 710 | [7 empty] | СП Электротехнические установки на других объектах
|  | Всего по позиции |  |  | 10: 190.81 | [9 empty] | Всего по позиции
20 | ФЕРм08-02-146-05 | Кабель до 35 кВ с креплением накладными скобами, масса 1 м кабеля: до 6 кг (по опре) |  |  | 4: 100 м; 7: 0.08 |  |  |  | Кабель до 35 кВ с креплением накладными скобами, масса 1 м кабеля: до 6 кг (по опре)
|  | Объем=8 / 100 | [15 empty] | Объем=8 / 100
| Приказ от 04.08.2020 № 421/пр прил.10 табл.2 п.9 | Производство работ осуществляется в стесненных условиях населенных пунктов ОЗП=1,15; ЭМ=1,15 к расх.; ЗПМ=1,15; ТЗ=1,15; ТЗМ=1,15 | [16 empty] | Производство работ осуществляется в стесненных условиях населенных пунктов ОЗП=1,15; ЭМ=1,15 к расх.; ЗПМ=1,15; ТЗ=1,15; ТЗМ=1,15
| 1 | ОТ |  |  | 8: 228.61; 9: 1.15; 10: 21.03; 11: 29.24; 12: 615 | [6 empty] | ОТ
| 2 | ЭМ |  |  | 8: 1138.49; 9: 1.15; 10: 104.74 | [6 empty] | ЭМ
| 3 | в т.ч. ОТм |  |  | 8: 105.19; 9: 1.15; 10: 9.68; 11: 29.24; 12: 283 | [6 empty] | в т.ч. ОТм
| 4 | М |  |  | 8: 62.83; 10: 5.03 | [6 empty] | М
|  | ЗТ |  |  | 4: чел.-ч; 5: 24.32; 6: 1.15; 7: 2.2374 | [7 empty] | ЗТ
|  | ЗТм |  |  | 4: чел.-ч; 5: 7.82; 6: 1.15; 7: 0.71944 | [7 empty] | ЗТм
|  | Итого по расценке |  |  | 8: 1429.93; 10: 130.8 | [8 empty] | Итого по расценке
|  | ФОТ |  |  | 10: 30.71; 12: 898 | [7 empty] | ФОТ
| Приказ Минстроя России № 812/пр от 21.12.2020 Прил. п.49.3 | НР Электротехнические установки на других объектах |  |  | 4: %; 5: 97; 7: 97; 10: 29.79; 12: 871 | [7 empty] | НР Электротехнические установки на других объектах
| Приказ Минстроя России № 774/пр от 11.12.2020 Прил. п.49.3 | СП Электротехнические установки на других объектах |  |  | 4: %; 5: 51; 7: 51; 10: 15.66; 12: 458 | [7 empty] | СП Электротехнические установки на других объектах
|  | Всего по позиции |  |  | 10: 176.25 | [9 empty] | Всего по позиции
21 | ФЕРм08-02-143-01 | Покрытие кабеля, проложенного в траншее: кирпичом одного кабеля |  |  | 4: 100 м; 7: 0.22 |  |  |  | Покрытие кабеля, проложенного в траншее: кирпичом одного кабеля
|  | Объем=22 / 100 | [15 empty] | Объем=22 / 100
| Приказ от 04.08.2020 № 421/пр прил.10 табл.2 п.9 | Производство работ осуществляется в стесненных условиях населенных пунктов ОЗП=1,15; ЭМ=1,15 к расх.; ЗПМ=1,15; ТЗ=1,15; ТЗМ=1,15 | [16 empty] | Производство работ осуществляется в стесненных условиях населенных пунктов ОЗП=1,15; ЭМ=1,15 к расх.; ЗПМ=1,15; ТЗ=1,15; ТЗМ=1,15
| 1 | ОТ |  |  | 8: 48.97; 9: 1.15; 10: 12.39; 11: 29.24; 12: 362 | [6 empty] | ОТ
| 2 | ЭМ |  |  | 8: 313.32; 9: 1.15; 10: 79.27 | [6 empty] | ЭМ
| 3 | в т.ч. ОТм |  |  | 8: 43.43; 9: 1.15; 10: 10.99; 11: 29.24; 12: 321 | [6 empty] | в т.ч. ОТм
| 4 | М |  |  | 8: 0.98; 10: 0.22 | [6 empty] | М
|  | ЗТ |  |  | 4: чел.-ч; 5: 5.21; 6: 1.15; 7: 1.3181 | [7 empty] | ЗТ
|  | ЗТм |  |  | 4: чел.-ч; 5: 3.46; 6: 1.15; 7: 0.87538 | [7 empty] | ЗТм
|  | Итого по расценке |  |  | 8: 363.27; 10: 91.88 | [8 empty] | Итого по расценке
|  | ФОТ |  |  | 10: 23.38; 12: 683 | [7 empty] | ФОТ
| Приказ Минстроя России № 812/пр от 21.12.2020 Прил. п.49.3 | НР Электротехнические установки на других объектах |  |  | 4: %; 5: 97; 7: 97; 10: 22.68; 12: 663 | [7 empty] | НР Электротехнические установки на других объектах
| Приказ Минстроя России № 774/пр от 11.12.2020 Прил. п.49.3 | СП Электротехнические установки на других объектах |  |  | 4: %; 5: 51; 7: 51; 10: 11.92; 12: 348 | [7 empty] | СП Электротехнические установки на других объектах
|  | Всего по позиции |  |  | 10: 126.48 | [9 empty] | Всего по позиции
22 | ФЕРм08-02-165-06 | Муфта концевая эпоксидная для 3-жильного кабеля напряжением: до 10 кВ, сечение одной жилы до 70 мм2 |  |  | 4: шт; 7: 2 |  |  |  | Муфта концевая эпоксидная для 3-жильного кабеля напряжением: до 10 кВ, сечение одной жилы до 70 мм2
| Приказ от 04.08.2020 № 421/пр прил.10 табл.2 п.9 | Производство работ осуществляется в стесненных условиях населенных пунктов ОЗП=1,15; ЭМ=1,15 к расх.; ЗПМ=1,15; ТЗ=1,15; ТЗМ=1,15 | [16 empty] | Производство работ осуществляется в стесненных условиях населенных пунктов ОЗП=1,15; ЭМ=1,15 к расх.; ЗПМ=1,15; ТЗ=1,15; ТЗМ=1,15
| 1 | ОТ |  |  | 8: 50.01; 9: 1.15; 10: 115.02; 11: 29.24; 12: 3363 | [6 empty] | ОТ
| 2 | ЭМ |  |  | 8: 598.3; 9: 1.15; 10: 1376.09 | [6 empty] | ЭМ
| 3 | в т.ч. ОТм |  |  | 8: 56.69; 9: 1.15; 10: 130.39; 11: 29.24; 12: 3813 | [6 empty] | в т.ч. ОТм
| 4 | М |  |  | 8: 3.05; 10: 6.1 | [6 empty] | М
|  | ЗТ |  |  | 4: чел.-ч; 5: 5.32; 6: 1.15; 7: 12.236 | [7 empty] | ЗТ
|  | ЗТм |  |  | 4: чел.-ч; 5: 4.2; 6: 1.15; 7: 9.66 | [7 empty] | ЗТм
|  | Итого по расценке |  |  | 8: 651.36; 10: 1497.21 | [8 empty] | Итого по расценке
|  | ФОТ |  |  | 10: 245.41; 12: 7176 | [7 empty] | ФОТ
| Приказ Минстроя России № 812/пр от 21.12.2020 Прил. п.49.3 | НР Электротехнические установки на других объектах |  |  | 4: %; 5: 97; 7: 97; 10: 238.05; 12: 6961 | [7 empty] | НР Электротехнические установки на других объектах
| Приказ Минстроя России № 774/пр от 11.12.2020 Прил. п.49.3 | СП Электротехнические установки на других объектах |  |  | 4: %; 5: 51; 7: 51; 10: 125.16; 12: 3660 | [7 empty] | СП Электротехнические установки на других объектах
|  | Всего по позиции |  |  | 10: 1860.42 | [9 empty] | Всего по позиции
23 | ФЕР33-04-030-01 | Установка разрядников: с помощью механизмов (ОПН),прим. |  |  | 4: компл; 7: 3 |  |  |  | Установка разрядников: с помощью механизмов (ОПН),прим.
| Приказ от 04.08.2020 № 421/пр прил.10 табл.2 п.9 | Производство работ осуществляется в стесненных условиях населенных пунктов ОЗП=1,15; ЭМ=1,15 к расх.; ЗПМ=1,15; ТЗ=1,15; ТЗМ=1,15 | [16 empty] | Производство работ осуществляется в стесненных условиях населенных пунктов ОЗП=1,15; ЭМ=1,15 к расх.; ЗПМ=1,15; ТЗ=1,15; ТЗМ=1,15
| 1 | ОТ |  |  | 8: 33.31; 9: 1.15; 10: 114.92; 11: 29.24; 12: 3360 | [6 empty] | ОТ
| 2 | ЭМ |  |  | 8: 84.35; 9: 1.15; 10: 291.01 | [6 empty] | ЭМ
| 3 | в т.ч. ОТм |  |  | 8: 11.1; 9: 1.15; 10: 38.3; 11: 29.24; 12: 1120 | [6 empty] | в т.ч. ОТм
| 4 | М |  |  | 8: 2.86; 10: 8.58 | [6 empty] | М
|  | ЗТ |  |  | 4: чел.-ч; 5: 3.76; 6: 1.15; 7: 12.972 | [7 empty] | ЗТ
|  | ЗТм |  |  | 4: чел.-ч; 5: 1.07; 6: 1.15; 7: 3.6915 | [7 empty] | ЗТм
|  | Итого по расценке |  |  | 8: 120.52; 10: 414.51 | [8 empty] | Итого по расценке
|  | ФОТ |  |  | 10: 153.22; 12: 4480 | [7 empty] | ФОТ
| Приказ Минстроя России № 812/пр от 21.12.2020 Прил. п.27 | НР Линии электропередачи |  |  | 4: %; 5: 103; 7: 103; 10: 157.82; 12: 4614 | [7 empty] | НР Линии электропередачи
| Приказ Минстроя России № 774/пр от 11.12.2020 Прил. п.27 | СП Линии электропередачи |  |  | 4: %; 5: 60; 7: 60; 10: 91.93; 12: 2688 | [7 empty] | СП Линии электропередачи
|  | Всего по позиции |  |  | 10: 664.26 | [9 empty] | Всего по позиции
24 | ФЕРм08-02-144-04 | Присоединение к зажимам жил проводов или кабелей сечением: до 35 мм2 |  |  | 4: 100 шт; 7: 0.09 |  |  |  | Присоединение к зажимам жил проводов или кабелей сечением: до 35 мм2
|  | Объем=9 / 100 | [15 empty] | Объем=9 / 100
| Приказ от 04.08.2020 № 421/пр прил.10 табл.2 п.9 | Производство работ осуществляется в стесненных условиях населенных пунктов ОЗП=1,15; ЭМ=1,15 к расх.; ЗПМ=1,15; ТЗ=1,15; ТЗМ=1,15 | [16 empty] | Производство работ осуществляется в стесненных условиях населенных пунктов ОЗП=1,15; ЭМ=1,15 к расх.; ЗПМ=1,15; ТЗ=1,15; ТЗМ=1,15
| 1 | ОТ |  |  | 8: 128.59; 9: 1.15; 10: 13.31; 11: 29.24; 12: 389 | [6 empty] | ОТ
| 4 | М |  |  | 8: 2.57; 10: 0.23 | [6 empty] | М
|  | ЗТ |  |  | 4: чел.-ч; 5: 13.68; 6: 1.15; 7: 1.4159 | [7 empty] | ЗТ
|  | Итого по расценке |  |  | 8: 131.16; 10: 13.54 | [8 empty] | Итого по расценке
|  | ФОТ |  |  | 10: 13.31; 12: 389 | [7 empty] | ФОТ
| Приказ Минстроя России № 812/пр от 21.12.2020 Прил. п.49.3 | НР Электротехнические установки на других объектах |  |  | 4: %; 5: 97; 7: 97; 10: 12.91; 12: 377 | [7 empty] | НР Электротехнические установки на других объектах
| Приказ Минстроя России № 774/пр от 11.12.2020 Прил. п.49.3 | СП Электротехнические установки на других объектах |  |  | 4: %; 5: 51; 7: 51; 10: 6.79; 12: 198 | [7 empty] | СП Электротехнические установки на других объектах
|  | Всего по позиции |  |  | 10: 33.24 | [9 empty] | Всего по позиции
25 | ФЕРм08-02-155-01 | Герметизация проходов при вводе кабелей во взрывоопасные помещения уплотнительной массой (уплотнение кабеля в трубе) |  |  | 4: шт; 7: 3 |  |  |  | Герметизация проходов при вводе кабелей во взрывоопасные помещения уплотнительной массой (уплотнение кабеля в трубе)
| Приказ от 04.08.2020 № 421/пр прил.10 табл.2 п.9 | Производство работ осуществляется в стесненных условиях населенных пунктов ОЗП=1,15; ЭМ=1,15 к расх.; ЗПМ=1,15; ТЗ=1,15; ТЗМ=1,15 | [16 empty] | Производство работ осуществляется в стесненных условиях населенных пунктов ОЗП=1,15; ЭМ=1,15 к расх.; ЗПМ=1,15; ТЗ=1,15; ТЗМ=1,15
| 1 | ОТ |  |  | 8: 3.57; 9: 1.15; 10: 12.32; 11: 29.24; 12: 360 | [6 empty] | ОТ
| 4 | М |  |  | 8: 15.07; 10: 45.21 | [6 empty] | М
|  | ЗТ |  |  | 4: чел.-ч; 5: 0.38; 6: 1.15; 7: 1.311 | [7 empty] | ЗТ
|  | Итого по расценке |  |  | 8: 18.64; 10: 57.53 | [8 empty] | Итого по расценке
|  | ФОТ |  |  | 10: 12.32; 12: 360 | [7 empty] | ФОТ
| Приказ Минстроя России № 812/пр от 21.12.2020 Прил. п.49.3 | НР Электротехнические установки на других объектах |  |  | 4: %; 5: 97; 7: 97; 10: 11.95; 12: 349 | [7 empty] | НР Электротехнические установки на других объектах
| Приказ Минстроя России № 774/пр от 11.12.2020 Прил. п.49.3 | СП Электротехнические установки на других объектах |  |  | 4: %; 5: 51; 7: 51; 10: 6.28; 12: 184 | [7 empty] | СП Электротехнические установки на других объектах
|  | Всего по позиции |  |  | 10: 75.76 | [9 empty] | Всего по позиции
26 | ФЕРм08-01-087-03 | Металлические конструкции |  |  | 4: т; 7: 0.0174 |  |  |  | Металлические конструкции
|  | Объем=5,8*3/1000 | [15 empty] | Объем=5,8*3/1000
| Приказ от 04.08.2020 № 421/пр прил.10 табл.2 п.9 | Производство работ осуществляется в стесненных условиях населенных пунктов ОЗП=1,15; ЭМ=1,15 к расх.; ЗПМ=1,15; ТЗ=1,15; ТЗМ=1,15 | [16 empty] | Производство работ осуществляется в стесненных условиях населенных пунктов ОЗП=1,15; ЭМ=1,15 к расх.; ЗПМ=1,15; ТЗ=1,15; ТЗМ=1,15
| 1 | ОТ |  |  | 8: 515.63; 9: 1.15; 10: 10.32; 11: 29.24; 12: 302 | [6 empty] | ОТ
| 2 | ЭМ |  |  | 8: 395.65; 9: 1.15; 10: 7.92 | [6 empty] | ЭМ
| 3 | в т.ч. ОТм |  |  | 8: 40.16; 9: 1.15; 10: 0.8; 11: 29.24; 12: 23 | [6 empty] | в т.ч. ОТм
| 4 | М |  |  | 8: 11982.18; 10: 208.49 | [6 empty] | М
|  | ЗТ |  |  | 4: чел.-ч; 5: 53.6; 6: 1.15; 7: 1.0725 | [7 empty] | ЗТ
|  | ЗТм |  |  | 4: чел.-ч; 5: 3.2; 6: 1.15; 7: 0.064032 | [7 empty] | ЗТм
|  | Итого по расценке |  |  | 8: 12893.46; 10: 226.73 | [8 empty] | Итого по расценке
|  | ФОТ |  |  | 10: 11.12; 12: 325 | [7 empty] | ФОТ
| Приказ Минстроя России № 812/пр от 21.12.2020 Прил. п.49.3 | НР Электротехнические установки на других объектах |  |  | 4: %; 5: 97; 7: 97; 10: 10.79; 12: 315 | [7 empty] | НР Электротехнические установки на других объектах
| Приказ Минстроя России № 774/пр от 11.12.2020 Прил. п.49.3 | СП Электротехнические установки на других объектах |  |  | 4: %; 5: 51; 7: 51; 10: 5.67; 12: 166 | [7 empty] | СП Электротехнические установки на других объектах
|  | Всего по позиции |  |  | 10: 243.19 | [9 empty] | Всего по позиции
27 | ФЕРп01-12-027-01 | Испытание кабеля силового длиной до 500 м напряжением: до 10 кВ |  |  | 4: испытание; 7: 1 |  |  |  | Испытание кабеля силового длиной до 500 м напряжением: до 10 кВ
| 1 | ОТ |  |  | 8: 55.71; 10: 55.71; 11: 29.24; 12: 1629 | [6 empty] | ОТ
|  | ЗТ |  |  | 4: чел.-ч; 5: 4.86; 7: 4.86 | [7 empty] | ЗТ
|  | Итого по расценке |  |  | 8: 55.71; 10: 55.71 | [8 empty] | Итого по расценке
|  | ФОТ |  |  | 10: 55.71; 12: 1629 | [7 empty] | ФОТ
| Приказ Минстроя России № 812/пр от 21.12.2020 Прил. п.83 | НР Пусконаладочные работы: 'вхолостую' - 80%, 'под нагрузкой' - 20% |  |  | 4: %; 5: 74; 7: 74; 10: 41.23; 12: 1205 | [7 empty] | НР Пусконаладочные работы: 'вхолостую' - 80%, 'под нагрузкой' - 20%
| Приказ Минстроя России № 774/пр от 11.12.2020 Прил. п.83 | СП Пусконаладочные работы: 'вхолостую' - 80%, 'под нагрузкой' - 20% |  |  | 4: %; 5: 36; 7: 36; 10: 20.06; 12: 586 | [7 empty] | СП Пусконаладочные работы: 'вхолостую' - 80%, 'под нагрузкой' - 20%
|  | Всего по позиции |  |  | 10: 117 | [9 empty] | Всего по позиции
28 | ФЕРп01-11-024-02 | Фазировка электрической линии или трансформатора с сетью напряжением: свыше 1 кВ |  |  | 4: шт; 7: 3 |  |  |  | Фазировка электрической линии или трансформатора с сетью напряжением: свыше 1 кВ
| 1 | ОТ |  |  | 8: 20.75; 10: 62.25; 11: 29.24; 12: 1820 | [6 empty] | ОТ
|  | ЗТ |  |  | 4: чел.-ч; 5: 1.62; 7: 4.86 | [7 empty] | ЗТ
|  | Итого по расценке |  |  | 8: 20.75; 10: 62.25 | [8 empty] | Итого по расценке
|  | ФОТ |  |  | 10: 62.25; 12: 1820 | [7 empty] | ФОТ
| Приказ Минстроя России № 812/пр от 21.12.2020 Прил. п.83 | НР Пусконаладочные работы: 'вхолостую' - 80%, 'под нагрузкой' - 20% |  |  | 4: %; 5: 74; 7: 74; 10: 46.07; 12: 1347 | [7 empty] | НР Пусконаладочные работы: 'вхолостую' - 80%, 'под нагрузкой' - 20%
| Приказ Минстроя России № 774/пр от 11.12.2020 Прил. п.83 | СП Пусконаладочные работы: 'вхолостую' - 80%, 'под нагрузкой' - 20% |  |  | 4: %; 5: 36; 7: 36; 10: 22.41; 12: 655 | [7 empty] | СП Пусконаладочные работы: 'вхолостую' - 80%, 'под нагрузкой' - 20%
|  | Всего по позиции |  |  | 10: 130.73 | [9 empty] | Всего по позиции
материал заказчика | [24 empty] | материал заказчика
29 |  | Сталь круглая d=18 мм |  |  | 4: м; 7: 9 |  |  |  | Сталь круглая d=18 мм
|  | (Материалы) | [21 empty] | (Материалы)
|  | Всего по позиции |  |  | 10: 0 | [9 empty] | Всего по позиции
30 |  | Полоса стальная 5х40мм |  |  | 4: м; 7: 6 |  |  |  | Полоса стальная 5х40мм
|  | (Материалы) | [21 empty] | (Материалы)
|  | Всего по позиции |  |  | 10: 0 | [9 empty] | Всего по позиции
31 |  | Полоса стальная 20*4мм |  |  | 4: м; 7: 10 |  |  |  | Полоса стальная 20*4мм
|  | (Материалы) | [21 empty] | (Материалы)
|  | Всего по позиции |  |  | 10: 0 | [9 empty] | Всего по позиции
32 |  | Уголок 75х75х5 |  |  | 4: м; 7: 3 |  |  |  | Уголок 75х75х5
|  | (Материалы) | [21 empty] | (Материалы)
|  | Всего по позиции |  |  | 10: 0 | [9 empty] | Всего по позиции
33 |  | Труба гофрир. d=110мм |  |  | 4: м; 7: 22 |  |  |  | Труба гофрир. d=110мм
|  | (Материалы) | [21 empty] | (Материалы)
|  | Всего по позиции |  |  | 10: 0 | [9 empty] | Всего по позиции
34 |  | Кирпич |  |  | 4: шт; 7: 176 |  |  |  | Кирпич
|  | (Материалы) | [21 empty] | (Материалы)
|  | Всего по позиции |  |  | 10: 0 | [9 empty] | Всего по позиции
35 |  | Труба Ø 32 |  |  | 4: м; 7: 12 |  |  |  | Труба Ø 32
|  | (Материалы) | [21 empty] | (Материалы)
|  | Всего по позиции |  |  | 10: 0 | [9 empty] | Всего по позиции
36 |  | Песок |  |  | 4: м3; 7: 3.87 |  |  |  | Песок
|  | (Материалы) | [21 empty] | (Материалы)
|  | Всего по позиции |  |  | 10: 0 | [9 empty] | Всего по позиции
37 |  | ОПНп-6/7,2/10/1-III У1 |  |  | 4: шт; 7: 3 |  |  |  | ОПНп-6/7,2/10/1-III У1
|  | (Материалы) | [21 empty] | (Материалы)
|  | Всего по позиции |  |  | 10: 0 | [9 empty] | Всего по позиции
38 |  | Металлическая лента F 20.07 |  |  | 4: м; 7: 10 |  |  |  | Металлическая лента F 20.07
|  | (Материалы) | [21 empty] | (Материалы)
|  | Всего по позиции |  |  | 10: 0 | [9 empty] | Всего по позиции
39 |  | Скрепа C 20 |  |  | 4: шт; 7: 10 |  |  |  | Скрепа C 20
|  | (Материалы) | [21 empty] | (Материалы)
|  | Всего по позиции |  |  | 10: 0 | [9 empty] | Всего по позиции
40 |  | Хомут Х1 |  |  | 4: шт; 7: 2 |  |  |  | Хомут Х1
|  | (Материалы) | [21 empty] | (Материалы)
|  | Всего по позиции |  |  | 10: 0 | [9 empty] | Всего по позиции
41 |  | Хомут Х2 |  |  | 4: шт; 7: 10 |  |  |  | Хомут Х2
|  | (Материалы) | [21 empty] | (Материалы)
|  | Всего по позиции |  |  | 10: 0 | [9 empty] | Всего по позиции
42 |  | Кабель АСбл 3х35 |  |  | 4: м; 7: 51 |  |  |  | Кабель АСбл 3х35
|  | (Материалы) | [21 empty] | (Материалы)
|  | Всего по позиции |  |  | 10: 0 | [9 empty] | Всего по позиции
43 |  | Концевая муфта наружной установки 3КНТп-10-25/50 | [14 empty] | Концевая муфта наружной установки 3КНТп-10-25/50 | bar: 4; 7
|  | (Материалы) | [21 empty] | (Материалы)
|  | Всего по позиции |  |  | 10: 0 | [9 empty] | Всего по позиции
44 |  | Концевая муфта внутренней установки 3КВТп-10-25/50 | [14 empty] | Концевая муфта внутренней установки 3КВТп-10-25/50 | bar: 4; 7
|  | (Материалы) | [21 empty] | (Материалы)
|  | Всего по позиции |  |  | 10: 0 | [9 empty] | Всего по позиции
45 |  | Провод СИП3 1х35 |  |  | 4: м; 7: 9 |  |  |  | Провод СИП3 1х35
|  | (Материалы) | [21 empty] | (Материалы)
|  | Всего по позиции |  |  | 10: 0 | [9 empty] | Всего по позиции
46 |  | Разъеденитель РЛНД-10/400 | [14 empty] | Разъеденитель РЛНД-10/400 | bar: 4; 7
|  | (Материалы) | [21 empty] | (Материалы)
|  | Всего по позиции |  |  | 10: 0 | [9 empty] | Всего по позиции
47 |  | Наконечник ТА 35 |  |  | 4: шт; 7: 9 |  |  |  | Наконечник ТА 35
|  | (Материалы) | [21 empty] | (Материалы)
|  | Всего по позиции |  |  | 10: 0 | [9 empty] | Всего по позиции
48 |  | Зажим ответвительный RP-150 |  |  | 4: шт; 7: 3 |  |  |  | Зажим ответвительный RP-150
|  | (Материалы) | [21 empty] | (Материалы)
|  | Всего по позиции |  |  | 10: 0 | [9 empty] | Всего по позиции
49 |  | Плашечные соединительные зажимы CD-150 |  |  | 4: шт; 7: 3 |  |  |  | Плашечные соединительные зажимы CD-150
|  | (Материалы) | [21 empty] | (Материалы)
|  | Всего по позиции |  |  | 10: 0 | [9 empty] | Всего по позиции
50 |  | Кронштеин РА-1 |  |  | 4: шт; 7: 2 |  |  |  | Кронштеин РА-1
|  | (Материалы) | [21 empty] | (Материалы)
|  | Всего по позиции |  |  | 10: 0 | [9 empty] | Всего по позиции
51 |  | Кронштеин РА-2 |  |  | 4: шт; 7: 2 |  |  |  | Кронштеин РА-2
|  | (Материалы) | [21 empty] | (Материалы)
|  | Всего по позиции |  |  | 10: 0 | [9 empty] | Всего по позиции
|  | Итоги по смете: | [23 empty] | Итоги по смете:
|  | Итого прямые затраты (справочно) |  |  | 10: 3776.05; 12: 57237 | [13 empty] | Итого прямые затраты (справочно)
|  | в том числе: | [24 empty] | в том числе:
|  | Оплата труда рабочих |  |  | 10: 934.11; 12: 27314 | [13 empty] | Оплата труда рабочих
|  | Эксплуатация машин |  |  | 10: 2253.65; 12: 25399 | [13 empty] | Эксплуатация машин
|  | в том числе оплата труда машинистов (Отм) |  |  | 10: 225.4; 12: 6589 | [13 empty] | в том числе оплата труда машинистов (Отм)
|  | Материалы |  |  | 10: 588.29; 12: 4524 | [13 empty] | Материалы
|  | Строительные работы |  |  | 10: 1825.82; 12: 39901 | [13 empty] | Строительные работы
|  | Строительные работы |  |  | 10: 1735.2; 12: 38880 | [13 empty] | Строительные работы
|  | в том числе: | [24 empty] | в том числе:
|  | оплата труда |  |  | 10: 404.36; 12: 11824 | [13 empty] | оплата труда
| и1 | эксплуатация машин и механизмов |  |  | 10: 492.34; 11: 11.27; 12: 5549 | [13 empty] | эксплуатация машин и механизмов
|  | в том числе оплата труда машинистов (ОТм) |  |  | 10: 62.64; 12: 1832 | [13 empty] | в том числе оплата труда машинистов (ОТм)
| и1 | материалы |  |  | 10: 139.75; 11: 7.69; 12: 1075 | [13 empty] | материалы
|  | накладные расходы |  |  | 10: 455.24; 12: 13311 | [13 empty] | накладные расходы
|  | сметная прибыль |  |  | 10: 243.51; 12: 7121 | [13 empty] | сметная прибыль
| и1 | Транспортные расходы (перевозка), относимые на стоимость строительных работ |  |  | 10: 90.62; 11: 11.27; 12: 1021 | [13 empty] | Транспортные расходы (перевозка), относимые на стоимость строительных работ
|  | Монтажные работы |  |  | 10: 3349.59; 12: 58250 | [13 empty] | Монтажные работы
|  | в том числе: | [24 empty] | в том числе:
|  | оплата труда |  |  | 10: 398.98; 12: 11666 | [13 empty] | оплата труда
| и1 | эксплуатация машин и механизмов |  |  | 10: 1670.69; 11: 11.27; 12: 18829 | [13 empty] | эксплуатация машин и механизмов
|  | в том числе оплата труда машинистов (ОТм) |  |  | 10: 162.76; 12: 4757 | [13 empty] | в том числе оплата труда машинистов (ОТм)
| и1 | материалы |  |  | 10: 448.54; 11: 7.69; 12: 3449 | [13 empty] | материалы
|  | накладные расходы |  |  | 10: 544.9; 12: 15931 | [13 empty] | накладные расходы
|  | сметная прибыль |  |  | 10: 286.48; 12: 8375 | [13 empty] | сметная прибыль
|  | Прочие затраты |  |  | 10: 274.63; 12: 8030 | [13 empty] | Прочие затраты
|  | Пусконаладочные работы |  |  | 10: 274.63; 12: 8030 | [13 empty] | Пусконаладочные работы
|  | в том числе: | [24 empty] | в том числе:
|  | оплата труда |  |  | 10: 130.77; 12: 3824 | [13 empty] | оплата труда
|  | накладные расходы |  |  | 10: 96.78; 12: 2830 | [13 empty] | накладные расходы
|  | сметная прибыль |  |  | 10: 47.08; 12: 1376 | [13 empty] | сметная прибыль
|  | Итого |  |  | 10: 5450.04; 12: 106181 | [14 empty] | Итого
|  | Итого ФОТ (справочно) |  |  | 10: 1159.51; 12: 33903 | [13 empty] | Итого ФОТ (справочно)
|  | Итого накладные расходы (справочно) |  |  | 10: 1096.92; 12: 32072 | [13 empty] | Итого накладные расходы (справочно)
|  | Итого сметная прибыль (справочно) |  |  | 10: 577.07; 12: 16872 | [13 empty] | Итого сметная прибыль (справочно)
|  | Итого |  |  | 10: 5450.04; 12: 106181 | [15 empty] | Итого
|  | НДС 20% |  |  | 10: 1090.01; 12: 21236.2 | [16 empty] | НДС 20%
|  | ВСЕГО по смете |  |  | 10: 6540.05; 12: 127417.2 | [17 empty] | ВСЕГО по смете
Составил:
[должность, подпись (инициалы, фамилия)]
Проверил:
[должность, подпись (инициалы, фамилия)]