## Стилобат (доработка) - Дефектна
УТВЕРЖДАЮ
______________________
"____" ________________ 2023
ВЕДОМОСТЬ ОБЪЕМОВ РАБОТ № 02-01-02
Капитальный ремонт сооружения канализационно-насосной станции с заменой оборудования (КНС) на территории ГАУСО "РОЦ "Русь" по адресу: Оренбургская область, Оренбургский район , село им. 9 января, Илекское шоссе , д. 4. Отопление и вентиляция
№ п/п | № п/п в ЛСР | Наименование работы | Единица измерения | Количество | Ссылка на чертеж, спецификацию | Расчет объемов работ и расхода материальных ресурсов (с приведением формулы расчета)
1 | 2 | 3 | 4 | 5 | 6 | 7
Раздел 1. Демонтажные работы | [6 empty] | Раздел 1. Демонтажные работы
1 | 1 | Разборка воздуховодов из листовой стали толщиной: до 0,9 мм диаметром/периметром до 320 мм /1000 мм | м2 | 7.6 | 23/1-1-23-ОВ.С-3
2 | 2 | Демонтаж осевых вентиляторов весом: до 0,1 т | шт. | 1 | 23/1-1-23-ОВ.С-3
Раздел 2. Система отопления | [6 empty] | Раздел 1. Демонтажные работы
3 | 3 | Установка радиаторов: стальных | кВт | 7.334 | 23/1-1-23-ОВ.С-1 | Радиаторы биметаллические, марка: «Rifar-B 500», количество секций 1, мощность 204 Вт-36 шт.. Радиаторы 4 секций- 1 шт., 6 секций - 2 шт., 10 секций - 2 шт.
4 | 5 | Установка воздухоотводчиков | шт. | 5 | 23/1-1-23-ОВ.С-1 | Кран Маевского для чугунных радиаторов 15 мм-5 шт.
5 | 7 | Установка вентилей, задвижек, затворов, клапанов обратных, кранов проходных на трубопроводах из стальных труб диаметром: до 25 мм | шт. | 3 | 23/1-1-23-ОВ.С-1 | Клапан термостатический из цветных металлов (без головки) для установки на радиатор, номинальное давление 1,0 МПа (10 кгс/см2), номинальный диаметр 15 мм-5 шт.Головка термостатическая со встроенным датчиком для автоматического регулирования расхода теплоносителя через отопительный прибор-5 шт. Вентиль настроечный радиаторный, номинальное давление 1,6 МПа (16 кгс/см2), прямой, размер 1/2", с внутренней и наружной резьбой-5 шт. Кран шаровой для воды и пара стандартный, присоединение ВР-ВР, с размером резьбы 1/2"-5 шт.
6 | 13 | Установка воздухоотводчиков | шт. | 2 | 23/1-1-23-ОВ.С-1 | Воздухоотводчик автоматический с наружным резьбовым, присоединением Рр=1,0 МПа, T max=120 град C, D=15 мм
7 | 15 | Прокладка трубопроводов отопления из стальных водогазопроводных неоцинкованных труб диаметром: 15 мм | мп | 5 | 23/1-1-23-ОВ.С-1 | Узлы укрупненные монтажные (трубопроводы) из стальных водогазопроводных неоцинкованных труб с гильзами для систем отопления диаметром 15 мм-5 м
8 | 17 | Прокладка трубопроводов отопления из стальных водогазопроводных неоцинкованных труб диаметром: 20 мм | м | 4 | 23/1-1-23-ОВ.С-1 | Узлы укрупненные монтажные (трубопроводы) из стальных водогазопроводных неоцинкованных труб с гильзами для систем отопления диаметром 20 мм-4 м
9 | 19 | Прокладка трубопроводов отопления из стальных водогазопроводных неоцинкованных труб диаметром: 25 мм | м | 7 | 23/1-1-23-ОВ.С-1 | Узлы укрупненные монтажные (трубопроводы) из стальных водогазопроводных неоцинкованных труб с гильзами для систем отопления диаметром 25 мм-7 м
10 | 21 | Прокладка трубопроводов отопления из стальных водогазопроводных неоцинкованных труб диаметром: 32 мм | м | 18 | 23/1-1-23-ОВ.С-1 | Узлы укрупненные монтажные (трубопроводы) из стальных водогазопроводных неоцинкованных труб с гильзами для систем отопления диаметром 32 мм-18м
11 | 23 | Изоляция изделиями из вспененного каучука, вспененного полиэтилена трубопроводов наружным диметром: до 160 мм трубками | м | 26 | 23/1-1-23-ОВ.С-1 | Трубки теплоизоляционные из вспененного полиэтилена типа THERMAFLEX FRZ толщиной: 13 мм, диаметром 42 мм-19,8 м, Трубки теплоизоляционные из вспененного полиэтилена типа THERMAFLEX FRZ толщиной: 13 мм, диаметром 35 мм-7,7 м, Трубки теплоизоляционные из вспененного полиэтилена типа THERMAFLEX FRZ толщиной: 13 мм, диаметром 28 мм-1,1 м
12 | 27 |  |  |  | 23/1-1-23-ОВ.С-2 | Отвод стальной 90° с тепловой изоляцией из пенополиуретана в полиэтиленовой оболочке, наружный диаметр стальной трубы 32 мм, наружный диаметр изоляции 90 мм, длина плеча 1000 мм//32 мм,25 мм-20 шт.
13 | 28 | Переходы стальные концентрические бесшовные приварные, наружный диаметр и толщина стенки 57х3,2-32х2,0 мм | шт. | 2 | 23/1-1-23-ОВ.С-2 | Переходы стальные концентрические бесшовные приварные, наружный диаметр и толщина стенки 57х3,2-32х2,0 мм
14 | 29 | Переходы стальные, номинальный диаметр 20х16 мм | шт. | 2 | 23/1-1-23-ОВ.С-2 | Переходы стальные, номинальный диаметр 20х16 мм
15 | 30 | Переходы стальные, номинальный диаметр 32х25 мм | шт. | 2 | 23/1-1-23-ОВ.С-2 | Переходы стальные, номинальный диаметр 32х25 мм
16 | 31 | Заглушки эллиптические из стали марки 20, номинальное давление 10 МПа, номинальный диаметр 25 мм, наружный диаметр 32 мм, толщина стенки 2,0 мм//20 мм | шт. | 2 | 23/1-1-23-ОВ.С-2 | Заглушки эллиптические из стали марки 20, номинальное давление 10 МПа, номинальный диаметр 25 мм, наружный диаметр 32 мм, толщина стенки 2,0 мм//20 мм
16 | 32 | Огрунтовка металлических поверхностей за один раз: грунтовкой ГФ-021 | м2 | 4 | 23/1-1-23-ОВ.С-2 | Грунтовка ГФ-021-0,36 кг
17 | 33 | Окраска металлических огрунтованных поверхностей: эмалью ПФ-115 | м2 | 4 | 23/1-1-23-ОВ.С-2 | Эмаль ПФ-115, серая1-0,36 кг
18 | 34 | Протаскивание в футляр стальных труб диаметром: 100 мм | м | 1 | 23/1-1-23-ОВ.С-2 | Трубы стальные сварные неоцинкованные водогазопроводные с резьбой, обыкновенные, номинальный диаметр 50 мм, толщина стенки 3,5 мм-1 м
19 | 36 | Пробивка в кирпичных стенах гнезд размером: до 130х130 мм | шт. | 6 | 23/1-1-23-ОВ.С-2
Раздел 3 .Вентиляция Система В1 | [6 empty] | Раздел 4. Устройство асфальтобетонного покрытия
20 | 37 | Установка вентиляторов осевых массой: до 0,025 т | шт. | 1 | 23/1-1-23-ОВ.С-2 | Вентилятор канальный центробежный прямоугольный с вынесенным электродвигателем во взрывозащищенном корозионностойком исполнении, 380В, 0,37кВт-1 шт
21 | 39 | Установка заслонок воздушных и клапанов воздушных КВР с ручным приводом: периметром до 1600 мм | шт. | 1 | 23/1-1-23-ОВ.С-2 | Клапан воздушный с подставкой под электропривод DRr 400x200-1 шт
22 | 41 | Установка вставок гибких к радиальным вентиляторам FKr 400х200 | м2 | 0.16 | 23/1-1-23-ОВ.С-2 | Вставки гибкие к радиальным (центробежным) вентиляторам из парусины и оцинкованной стали Н-5, размер 400х400 мм//400х200-2 шт.
22 | 43 | Прибор или аппарат | шт. | 1 | 23/1-1-23-ОВ.С-2 | Преобразователь частотный VEDA Drive VF-51 0,75 кВт (380В,3 фазы) ABA00005-1 шт.
23 | 45 | Установка решеток жалюзийных площадью в свету: до 0,5 м2 | шт. | 2 | 23/1-1-23-ОВ.С-2 | Решетки вентиляционные алюминиевые "АРКТОС" типа: АМР, размером 150х300 мм-1 шт. Решетки вентиляционные наружные РН, из оцинкованной стали, размер 400х200 мм//300х150-1 шт.
24 | 49 | Установка воздухораспределителей, предназначенных для подачи воздуха: в рабочую зону, массой до 20 кг | шт. | 1 | 23/1-1-23-ОВ.С-2 | Диффузоры вентиляционные приточные/вытяжные круглые стальные, диаметр воздуховода 200 мм-1 шт
25 | 51 | Прокладка воздуховодов из листовой, оцинкованной стали и алюминия класса Н (нормальные) толщиной: 0,5 мм, диаметром до 200 мм | м2 | 1.8 | 23/1-1-23-ОВ.С-2 | Воздуховоды из оцинкованной стали, толщина 0,5 мм, диаметр до 200 мм-1,8 м2
26 | 53 | Прокладка воздуховодов из листовой, оцинкованной стали и алюминия класса Н (нормальные) толщиной: 0,6 мм, диаметром до 250 мм | м2 | 6 | 23/1-1-23-ОВ.С-2 | Воздуховоды из оцинкованной стали, толщина 0,6 мм, диаметр до 250 мм-6 м2
27 | 55 | Прокладка воздуховодов из листовой, оцинкованной стали и алюминия класса Н (нормальные) толщиной: 0,7 мм, периметром от 1100 до 1600 мм | м2 | 3.6 | 23/1-1-23-ОВ.С-2 | Воздуховоды из оцинкованной стали толщиной: 0,7 мм, периметром от 1100 до 1600 мм-3,6м2
28 | 57 |  |  |  | 23/1-1-23-ОВ.С-2 | Изделия фасонные для воздуховодов из оцинкованной стали с шиной и уголками, толщина 0,7 мм, периметр 1000 мм-1,6 м2
29 | 58 |  |  |  | 23/1-1-23-ОВ.С-2 | Врезка воротниковая из оцинкованной стали, диаметр 400/250 мм-1 шт
30 | 59 |  |  |  | 23/1-1-23-ОВ.С-2 | Хомут со шпилькой для крепления воздуховодов, диаметр 200 мм-3 шт
31 | 29 |  |  |  | 23/1-1-23-ОВ.С-3 | Хомут со шпилькой для крепления воздуховодов, диаметр 250 мм-4 шт
32 | 60 | Пробивка в бетонных стенах и полах толщиной 100 мм отверстий площадью: свыше 100 см2 до 500 см2 | шт. | 1 | 23/1-1-23-ОВ.С-3
33 | 61 | Пробивка в кирпичных стенах отверстий круглых диаметром: до 25 мм при толщине стен до 38 см | шт. | 1 | 23/1-1-23-ОВ.С-3
34 | 63 | Окраска металлических огрунтованных поверхностей: грунт-краской цинконаполненной однокомпонентной полиуретановой | м2 | 26 | 23/1-1-23-ОВ.С-3 | Грунтовка однокомпонентная цинкнаполненная полиуретановая отверждаемая влагой воздуха для долговременной антикоррозионной защиты металла-8,5 кг
Раздел 4 .Вентиляция Система В2 | [6 empty] | Раздел 4. Устройство асфальтобетонного покрытия
35 | 64 | Установка вентиляторов осевых массой: до 0,025 т | шт. | 1 | 23/1-1-23-ОВ.С-3 | Круглый канальный вентилятор TUBE 160 XL-1 шт
36 | 66 | Установка клапанов обратных: диаметром до 355 мм | шт. | 1 | 23/1-1-23-ОВ.С-3 | Клапаны обратные "Systemair" RSK диаметром: 160 мм-1. FCCr 160 Хомут быстроразъемный-2 шт.
37 | 69 | Прибор, устанавливаемый на резьбовых соединениях, масса: до 1,5 кг | шт. | 1 | 23/1-1-23-ОВ.С-3 | SRE-2,5 плавный регулятор скорости (в корпусе)
38 | 71 | Установка решеток жалюзийных площадью в свету: до 0,5 м2 | шт. | 1 | 23/1-1-23-ОВ.С-3 | Решетки жалюзийные наружные, из алюминия круглого сечения, диаметр 160 мм-1 шт.,
39 | 74 | Установка воздухораспределителей, предназначенных для подачи воздуха: в рабочую зону, массой до 20 кг | шт. | 1 | 23/1-1-23-ОВ.С-3 | Диффузоры вентиляционные приточные/вытяжные круглые стальные, диаметр воздуховода 160 мм-1 шт
40 | 76 | Прокладка воздуховодов из листовой, оцинкованной стали и алюминия класса Н (нормальные) толщиной: 0,5 мм, диаметром до 200 мм | м2 | 2.4 | 23/1-1-23-ОВ.С-3 | Воздуховоды из оцинкованной стали, толщина 0,5 мм, диаметр до 200 мм-2,4 м2
41 | 78 |  |  |  | 23/1-1-23-ОВ.С-3 | Врезка воротниковая из оцинкованной стали, диаметр 400/250 мм-1 шт
42 | 79 |  |  |  | 23/1-1-23-ОВ.С-3 | Хомут со шпилькой для крепления воздуховодов, диаметр 160 мм-5 шт
43 | 80 | Пробивка в кирпичных стенах отверстий круглых диаметром: до 50 мм при толщине стен до 51 см | шт. | 1 | 23/1-1-23-ОВ.С-3
44 | 81 | Пробивка в бетонных стенах и полах толщиной 100 мм отверстий площадью: свыше 100 см2 до 500 см2 | шт. | 1 | 23/1-1-23-ОВ.С-3
Раздел 5.Система ВЕ | [6 empty] | Раздел 4. Устройство асфальтобетонного покрытия
45 | 82 | Установка дефлекторов диаметром патрубка: 280 мм | шт. | 1 | 23/1-1-23-ОВ.С-3 | Дефлекторы статические из оцинкованной стали, диаметр 315 мм-1 шт
46 | 84 | Прокладка воздуховодов из листовой, оцинкованной стали и алюминия класса Н (нормальные) толщиной: 0,6 мм, диаметром до 250 мм | м2 | 1.18 | 23/1-1-23-ОВ.С-3 | Воздуховоды из оцинкованной стали, толщина 0,6 мм, диаметр до 250 мм-1,18 м2
47 | 86 | Установка воздухораспределителей, предназначенных для подачи воздуха: в рабочую зону, массой до 20 кг | шт. | 1 | 23/1-1-23-ОВ.С-3 | Диффузоры конические универсальные, диаметр 315 мм-1 шт.
48 | 88 | Пробивка в бетонных стенах и полах толщиной 100 мм отверстий площадью: свыше 100 см2 до 500 см2 | шт. | 1 | 23/1-1-23-ОВ.С-3
Руководитель проектной организации
[подпись (инициалы, фамилия)]
Главный инженер проекта
[подпись (инициалы, фамилия)]