## Лист1
Система выпуска сметной документации А0 v. 2.11.4.2 Copyright InfoStroy Ltd.
СОГЛАСОВАНО: |  |  | УТВЕРЖДАЮ:
"_____" ______________ 20___ г. |  |  | "_____" ______________ 20___ г.
Текущий ремонт кровли здания гаража. Адрес: РК. Олонецкий р-н, с.Видлица, ул.Школьная, д.24.
(наименование объекта)
Ведомость объемов работ
Текущий ремонт кровли здания гаража. Адрес: РК. Олонецкий р-н, с.Видлица, ул.Школьная, д.24.
Основание: |  | Набор работ
№ п/п | Наименование работ и затрат |  |  | Единица измерения | Количество
1 | 2 |  |  | 3 | 4
1 | Разборка покрытий кровель из рулонных материалов |  |  | м2 покрытия | 360
2 | Разборка мелких покрытий и обделок из листовой стали поясков, сандриков, желобов, отливов, свесов и т.п. |  |  | м покрытий | 144
3 | Демонтаж плит парапета массой до 0,5 т |  |  | шт / тн | 22 / 2,20
4 | Разборка кирпичных стен |  |  | м3 | 0.2
5 | Затаривание строительного мусора в мешки, от разборки кладки |  |  | т | 0.36
6 | Уклонообразующий слой из шунгизита - выравнивание уклонов |  |  | м3 утеплителя | 0.25
7 | Устройство выравнивающих стяжек цементно-песчаных на кровле, приведенной толщиной 40 мм |  |  | м2 стяжки | 360
8 | Устройство мелких покрытий (брандмауэры, парапеты, свесы и т.п.) из листовой оцинкованной стали |  |  | м2 покрытия | 39.05
8.1. | Дюбель для крепления костылей |  |  | шт | 260
8.2. | Костыль кровельный из оцинкованной стали размером 4х40х400 мм |  |  | шт | 130
9 | Установка стальной гильзы и фартука при обделке мест примыкания мягкой кровли, в т.ч.: |  |  | место | 5
9.1. | Гильзы стальные с фланцами |  |  | т | 0.075
10 | Огрунтовка оснований под водоизоляционный кровельный ковер и примыканий готовой эмульсией битумной |  |  | м2 | 417
11 | Устройство кровель плоских из наплавляемых материалов в два слоя |  |  | м2 кровли | 360
11.1. | Унифлекс Экстра ЭКП |  |  | м2 | 410.4
11.2. | Унифлекс ЭПП |  |  | м2 | 417.6
12 | Устройство примыканий кровель из наплавляемых материалов к стенам и парапетам высотой до 600 мм без фартуков |  |  | м примыканий | 40
12.1. | Унифлекс Экстра ЭКП |  |  | м2 | 41.52
12.2. | Унифлекс ЭПП |  |  | м2 | 59.48
13 | Устройство примыканий кровель из наплавляемых материалов к стенам и парапетам высотой более 600 мм с одним фартуком |  |  | м примыканий | 17
13.1. | Унифлекс Экстра ЭКП |  |  | м2 | 13.18
13.2. | Унифлекс ЭПП |  |  | м2 | 18.96
14 | Кладка стен кирпичных наружных простых при высоте этажа свыше 4 м, в т.ч.: |  |  | м3 кладки | 0.4
14.1. | Кирпич силикатный пустотелый одинарный, размером 250х120х65 мм, марка 100 |  |  | 1000шт | 0.1576
15 | Ремонт штукатурки гладких фасадов по камню и бетону с земли и лесов цементно-известковым раствором площадью отдельных мест более 5 м2 толщиной слоя до 20 мм |  |  | м2 отремонтированной поверхности | 17
16 | Затаривание строительного мусора от ремонта штукатурки в мешки |  |  | т | 0.82
17 | Устройство колпаков над шахтами в два канала, в т.ч.: |  |  | колпак | 9
17.1. | Сталь листовая оцинкованная толщиной листа 0,5 мм |  |  | т | 0.21
18 | Установка элементов каркаса из брусьев |  |  | м3 древесины в конструкции | 0.5
19 | Обшивка каркасных стен пполиэтиленой пленкой, в т.ч.: |  |  | м2 обшивки | 94
19.1. | Пленка полиэтиленовая толщиной 0,15 мм |  |  | 1000м2 | 0.0987
20 | Установка контробрешетки из доски 25*100 мм |  |  | м3 древесины в конструкции | 0.5
21 | Облицовка профлистом на готовый каркас, в т.ч.: |  |  | м2 | 85
21.1. | Профнастил оцинкованный НС21-0,5 |  |  | м2 | 89.25
22 | Устройство водоотливов, в т.ч.: |  |  | м2 покрытия | 0.5
22.1. | Водоотлив оконный шириной планки 250 мм из оцинкованной стали с полимерным покрытием |  |  | п/м | 20
23 | Монтаж метал каркас для облицовки профлистом вентканалов, в т.ч.: |  |  | м2 / м профиля | 15 / 59,7
23.1. | Дюбель-гвоздь 6/39 мм |  |  | 100шт | 0.12
23.2. | Профиль направляющий ПН-2 50/40/0,6 |  |  | м | 23.55
23.3. | Профиль стоечный ПС-2 50/50/0,6 |  |  | м | 36.15
24 | Облицовка профлистом на готовый каркас вентканалов, в т.ч..: |  |  | м2 | 15
24.1. | Профнастил оцинкованный НС21-0,5 |  |  | м2 | 15.75
25 | Погрузка и вывоз строительного мусора на 22км, с учетом затрат по размещению на полигоне |  |  | т груза | 1.18
Составил: