## Альбом
Приложение № 2
Утверждено приказом № 421 от 4 августа 2020 г. Минстроя РФ
СОГЛАСОВАНО: | [9 empty] | УТВЕРЖДАЮ:
"____" ________________ 2023 года | [12 empty] | "____" ________________ 2023 года
Наименование редакции сметных нормативов |  |  | «Территориальные единичные расценки на строительные и специальные строительные работы. ТЕР 81-02-2001. Республика Башкортостан. Изменения в территориальные единичные расценки на строительные и специальные строительные работы» | [10 empty] | «Территориальные единичные расценки на строительные и специальные строительные работы. ТЕР 81-02-2001. Республика Башкортостан. Изменения в территориальные единичные расценки на строительные и специальные строительные работы»
Наименование программного продукта |  |  | ГРАНД-Смета, версия 2022.1
(наименование стройки)
(наименование объекта капитального строительства)
ЛОКАЛЬНЫЙ СМЕТНЫЙ РАСЧЕТ (СМЕТА) №
Установка регулятора температуры ГВС | [14 empty] | Установка регулятора температуры ГВС
(наименование конструктивного решения)
Составлен | базисно-индексным | методом
Основание
(проектная и (или) иная техническая документация)
Составлен(а) в текущем (базисном) уровне цен
Сметная стоимость |  | 353.88 | (31,66) | тыс.руб.
в том числе:
| строительных работ | 88.42 | (11,41) | тыс.руб. |  | Средства на оплату труда рабочих |  |  |  |  | 63.2 | (2,68) | тыс.руб.
| монтажных работ | 81.25 | (9,67) | тыс.руб. |  | Нормативные затраты труда рабочих |  |  |  |  | 151.11 |  | чел.час.
| оборудования | 0 | (0) | тыс.руб. |  | Нормативные затраты труда машинистов |  |  |  |  | 1.04 |  | чел.час.
| прочих затрат | 125.23 | (5,3) | тыс.руб. |  | Расчетный измеритель конструктивного решения
№ п/п | Обоснование | Наименование работ и затрат |  |  | Единица измерения | Количество |  |  | Сметная стоимость в базисном уровне цен (в текущем уровне цен (гр. 8) для ресурсов, отсутствующих в СНБ), руб. |  |  | Индексы | Сметная стоимость в текущем уровне цен, руб.
[6 empty] | на единицу | коэффициенты | всего с учетом коэффициентов | на единицу | коэффициенты | всего
1 | 2 | 3 |  |  | 4 | 5 | 6 | 7 | 8 | 9 | 10 | 11 | 12
Раздел 1. Новый раздел | [15 empty] | Раздел 1. Новый раздел
1 | ТЕРм11-02-042-03 | Демонтаж клапана с рычажным приводом регулирующий, диаметр условного прохода: 25; 32 мм |  |  | 4: 1 шт.; 7: 1 |  |  |  | Демонтаж клапана с рычажным приводом регулирующий, диаметр условного прохода: 25; 32 мм
| Приказ от 04.09.2019 № 507/пр табл.2 п.3 | Демонтаж (разборка) систем инженерно-технического обеспечения ОЗП=0,4; ЭМ=0,4 к расх.; ЗПМ=0,4; МАТ=0 к расх.; ТЗ=0,4; ТЗМ=0,4 | [15 empty] | Демонтаж (разборка) систем инженерно-технического обеспечения ОЗП=0,4; ЭМ=0,4 к расх.; ЗПМ=0,4; МАТ=0 к расх.; ТЗ=0,4; ТЗМ=0,4
| 1 | ОТ |  |  | 8: 12.38; 9: 0.4; 10: 4.95; 11: 23.61; 12: 117 | [5 empty] | ОТ
| 2 | ЭМ |  |  | 8: 43.07; 9: 0.4; 10: 17.23; 11: 10.05; 12: 173 | [5 empty] | ЭМ
| 3 | в т.ч. ОТм |  |  | 8: 3.27; 9: 0.4; 10: 1.31; 11: 23.61; 12: 31 | [5 empty] | в т.ч. ОТм
| 4 | М |  |  | 8: 6.56; 9: 0; 10: 0; 11: 7.75 | [5 empty] | М
|  | ЗТ |  |  | 4: чел.-ч; 5: 1.12; 6: 0.4; 7: 0.448 | [6 empty] | ЗТ
|  | ЗТм |  |  | 4: чел.-ч; 5: 0.2; 6: 0.4; 7: 0.08 | [6 empty] | ЗТм
|  | Итого по расценке |  |  | 8: 62.01; 10: 22.18 | [7 empty] | Итого по расценке
|  | ФОТ |  |  | 10: 6.26; 12: 148 | [6 empty] | ФОТ
| Приказ № 812/пр от 21.12.2020 Прил. п.53 | НР Приборы, средства автоматизации и вычислительной техники |  |  | 4: %; 5: 90; 7: 90; 10: 5.63; 12: 133 | [6 empty] | НР Приборы, средства автоматизации и вычислительной техники
| Приказ № 774/пр от 11.12.2020 Прил. п.53 | СП Приборы, средства автоматизации и вычислительной техники |  |  | 4: %; 5: 46; 7: 46; 10: 2.88; 12: 68 | [6 empty] | СП Приборы, средства автоматизации и вычислительной техники
|  | Всего по позиции |  |  | 10: 30.69; 12: 491 | [8 empty] | Всего по позиции
2 | ТЕРм11-02-042-03 | Клапан с рычажным приводом регулирующий, диаметр условного прохода: 25; 32 мм |  |  | 4: 1 шт.; 7: 1 |  |  |  | Клапан с рычажным приводом регулирующий, диаметр условного прохода: 25; 32 мм
| 1 | ОТ |  |  | 8: 12.38; 10: 12.38; 11: 23.61; 12: 292 | [5 empty] | ОТ
| 2 | ЭМ |  |  | 8: 43.07; 10: 43.07; 11: 10.05; 12: 433 | [5 empty] | ЭМ
| 3 | в т.ч. ОТм |  |  | 8: 3.27; 10: 3.27; 11: 23.61; 12: 77 | [5 empty] | в т.ч. ОТм
| 4 | М |  |  | 8: 6.56; 10: 6.56; 11: 7.75; 12: 51 | [5 empty] | М
|  | ЗТ |  |  | 4: чел.-ч; 5: 1.12; 7: 1.12 | [6 empty] | ЗТ
|  | ЗТм |  |  | 4: чел.-ч; 5: 0.2; 7: 0.2 | [6 empty] | ЗТм
|  | Итого по расценке |  |  | 8: 62.01; 10: 62.01 | [7 empty] | Итого по расценке
|  | ФОТ |  |  | 10: 15.65; 12: 369 | [6 empty] | ФОТ
| Приказ № 812/пр от 21.12.2020 Прил. п.53 | НР Приборы, средства автоматизации и вычислительной техники |  |  | 4: %; 5: 90; 7: 90; 10: 14.09; 12: 332 | [6 empty] | НР Приборы, средства автоматизации и вычислительной техники
| Приказ № 774/пр от 11.12.2020 Прил. п.53 | СП Приборы, средства автоматизации и вычислительной техники |  |  | 4: %; 5: 46; 7: 46; 10: 7.2; 12: 170 | [6 empty] | СП Приборы, средства автоматизации и вычислительной техники
|  | Всего по позиции |  |  | 10: 83.3; 12: 1278 | [8 empty] | Всего по позиции
3 | ТЦ_101_77_0276949290_06.07.2023_02 | Клапан регулирующий VFM2 ду.32 |  |  | шт |  |  | 1 | 38021.67 |  | 4906.06 | 7.75 | 38022 |  |  |  | Клапан регулирующий VFM2 ду.32
|  | Цена=45626/1,2 | [20 empty] | Цена=45626/1,2
|  | Всего по позиции |  |  | 10: 4906.06; 12: 38022 | [8 empty] | Всего по позиции
4 | ТЕРм11-05-002-01 | Узел сочленения для исполнительных механизмов, масса исполнительных механизмов: до 20 кг |  |  | 4: 1 шт.; 7: 1 |  |  |  | Узел сочленения для исполнительных механизмов, масса исполнительных механизмов: до 20 кг
| 1 | ОТ |  |  | 8: 14.23; 10: 14.23; 11: 23.61; 12: 336 | [5 empty] | ОТ
| 2 | ЭМ |  |  | 8: 40.85; 10: 40.85; 11: 10.05; 12: 411 | [5 empty] | ЭМ
| 3 | в т.ч. ОТм |  |  | 8: 9.81; 10: 9.81; 11: 23.61; 12: 232 | [5 empty] | в т.ч. ОТм
| 4 | М |  |  | 8: 20.55; 10: 20.55; 11: 7.75; 12: 159 | [5 empty] | М
|  | ЗТ |  |  | 4: чел.-ч; 5: 1.17; 7: 1.17 | [6 empty] | ЗТ
|  | ЗТм |  |  | 4: чел.-ч; 5: 0.7; 7: 0.7 | [6 empty] | ЗТм
|  | Итого по расценке |  |  | 8: 75.63; 10: 75.63 | [7 empty] | Итого по расценке
|  | ФОТ |  |  | 10: 24.04; 12: 568 | [6 empty] | ФОТ
| Приказ № 812/пр от 21.12.2020 Прил. п.53 | НР Приборы, средства автоматизации и вычислительной техники |  |  | 4: %; 5: 90; 7: 90; 10: 21.64; 12: 511 | [6 empty] | НР Приборы, средства автоматизации и вычислительной техники
| Приказ № 774/пр от 11.12.2020 Прил. п.53 | СП Приборы, средства автоматизации и вычислительной техники |  |  | 4: %; 5: 46; 7: 46; 10: 11.06; 12: 261 | [6 empty] | СП Приборы, средства автоматизации и вычислительной техники
|  | Всего по позиции |  |  | 10: 108.33; 12: 1678 | [8 empty] | Всего по позиции
5 | ТЕРм11-02-022-06 | Демонтаж:Ротаметр, счетчик, преобразователь, устанавливаемые на фланцевых соединениях, диаметр условного прохода: до 120 мм |  |  | 4: 1 шт.; 7: 1 |  |  |  | Демонтаж:Ротаметр, счетчик, преобразователь, устанавливаемые на фланцевых соединениях, диаметр условного прохода: до 120 мм
| Приказ от 04.09.2019 № 507/пр табл.2 п.3 | Демонтаж (разборка) систем инженерно-технического обеспечения ОЗП=0,4; ЭМ=0,4 к расх.; ЗПМ=0,4; МАТ=0 к расх.; ТЗ=0,4; ТЗМ=0,4 | [15 empty] | Демонтаж (разборка) систем инженерно-технического обеспечения ОЗП=0,4; ЭМ=0,4 к расх.; ЗПМ=0,4; МАТ=0 к расх.; ТЗ=0,4; ТЗМ=0,4
| 1 | ОТ |  |  | 8: 68.29; 9: 0.4; 10: 27.32; 11: 23.61; 12: 645 | [5 empty] | ОТ
| 2 | ЭМ |  |  | 8: 27.2; 9: 0.4; 10: 10.88; 11: 10.05; 12: 109 | [5 empty] | ЭМ
| 4 | М |  |  | 8: 25.47; 9: 0; 10: 0; 11: 7.75 | [5 empty] | М
|  | ЗТ |  |  | 4: чел.-ч; 5: 6.18; 6: 0.4; 7: 2.472 | [6 empty] | ЗТ
|  | Итого по расценке |  |  | 8: 120.96; 10: 38.2 | [7 empty] | Итого по расценке
|  | ФОТ |  |  | 10: 27.32; 12: 645 | [6 empty] | ФОТ
| Приказ № 812/пр от 21.12.2020 Прил. п.53 | НР Приборы, средства автоматизации и вычислительной техники |  |  | 4: %; 5: 90; 7: 90; 10: 24.59; 12: 581 | [6 empty] | НР Приборы, средства автоматизации и вычислительной техники
| Приказ № 774/пр от 11.12.2020 Прил. п.53 | СП Приборы, средства автоматизации и вычислительной техники |  |  | 4: %; 5: 46; 7: 46; 10: 12.57; 12: 297 | [6 empty] | СП Приборы, средства автоматизации и вычислительной техники
|  | Всего по позиции |  |  | 10: 75.36; 12: 1632 | [8 empty] | Всего по позиции
6 | ТЕРм11-02-022-06 | Ротаметр, счетчик, преобразователь, устанавливаемые на фланцевых соединениях, диаметр условного прохода: до 120 мм |  |  | 4: 1 шт.; 7: 1 |  |  |  | Ротаметр, счетчик, преобразователь, устанавливаемые на фланцевых соединениях, диаметр условного прохода: до 120 мм
| 1 | ОТ |  |  | 8: 68.29; 10: 68.29; 11: 23.61; 12: 1612 | [5 empty] | ОТ
| 2 | ЭМ |  |  | 8: 27.2; 10: 27.2; 11: 10.05; 12: 273 | [5 empty] | ЭМ
| 4 | М |  |  | 8: 25.47; 10: 25.47; 11: 7.75; 12: 197 | [5 empty] | М
|  | ЗТ |  |  | 4: чел.-ч; 5: 6.18; 7: 6.18 | [6 empty] | ЗТ
|  | Итого по расценке |  |  | 8: 120.96; 10: 120.96 | [7 empty] | Итого по расценке
|  | ФОТ |  |  | 10: 68.29; 12: 1612 | [6 empty] | ФОТ
| Приказ № 812/пр от 21.12.2020 Прил. п.53 | НР Приборы, средства автоматизации и вычислительной техники |  |  | 4: %; 5: 90; 7: 90; 10: 61.46; 12: 1451 | [6 empty] | НР Приборы, средства автоматизации и вычислительной техники
| Приказ № 774/пр от 11.12.2020 Прил. п.53 | СП Приборы, средства автоматизации и вычислительной техники |  |  | 4: %; 5: 46; 7: 46; 10: 31.41; 12: 742 | [6 empty] | СП Приборы, средства автоматизации и вычислительной техники
|  | Всего по позиции |  |  | 10: 213.83; 12: 4275 | [8 empty] | Всего по позиции
7 | ТЦ_101_2_0276949290_06.07.2023_02 | Электропривод импульсныйAMV 33 230 B 082G3013 |  |  | шт |  |  | 1 | 42984.17 |  | 5546.32 | 7.75 | 42984 |  |  |  | Электропривод импульсныйAMV 33 230 B 082G3013
|  | Цена=51581/1,2 | [20 empty] | Цена=51581/1,2
|  | Всего по позиции |  |  | 10: 5546.32; 12: 42984 | [8 empty] | Всего по позиции
8 | ТЕРм11-01-001-01 | Конструкции для установки приборов, масса: до 1 кг |  |  | 4: 1 шт.; 7: 1 |  |  |  | Конструкции для установки приборов, масса: до 1 кг
| 1 | ОТ |  |  | 8: 5.75; 10: 5.75; 11: 23.61; 12: 136 | [5 empty] | ОТ
| 2 | ЭМ |  |  | 8: 4.26; 10: 4.26; 11: 10.05; 12: 43 | [5 empty] | ЭМ
| 3 | в т.ч. ОТм |  |  | 8: 0.73; 10: 0.73; 11: 23.61; 12: 17 | [5 empty] | в т.ч. ОТм
| 4 | М |  |  | 8: 29.05; 10: 29.05; 11: 7.75; 12: 225 | [5 empty] | М
|  | ЗТ |  |  | 4: чел.-ч; 5: 0.52; 7: 0.52 | [6 empty] | ЗТ
|  | ЗТм |  |  | 4: чел.-ч; 5: 0.06; 7: 0.06 | [6 empty] | ЗТм
|  | Итого по расценке |  |  | 8: 39.06; 10: 39.06 | [7 empty] | Итого по расценке
|  | ФОТ |  |  | 10: 6.48; 12: 153 | [6 empty] | ФОТ
| Приказ № 812/пр от 21.12.2020 Прил. п.53 | НР Приборы, средства автоматизации и вычислительной техники |  |  | 4: %; 5: 90; 7: 90; 10: 5.83; 12: 138 | [6 empty] | НР Приборы, средства автоматизации и вычислительной техники
| Приказ № 774/пр от 11.12.2020 Прил. п.53 | СП Приборы, средства автоматизации и вычислительной техники |  |  | 4: %; 5: 46; 7: 46; 10: 2.98; 12: 70 | [6 empty] | СП Приборы, средства автоматизации и вычислительной техники
|  | Всего по позиции |  |  | 10: 47.87; 12: 612 | [8 empty] | Всего по позиции
9 | ТЦ_101_59_5905275240_06.07.2023_02 | Датчик температуры воды погружной ESMU 100мм 087 В1182 |  |  | шт |  |  | 1 | 7414.44 |  | 956.65 | 7.75 | 7414 |  |  |  | Датчик температуры воды погружной ESMU 100мм 087 В1182
|  | Цена=8897,33/1,2 | [20 empty] | Цена=8897,33/1,2
|  | Всего по позиции |  |  | 10: 956.65; 12: 7414 | [8 empty] | Всего по позиции
10 | ТЕРм11-02-001-01 | Демонтаж:Прибор, устанавливаемый на резьбовых соединениях, масса: до 1,5 кг |  |  | 4: 1 шт.; 7: 1 |  |  |  | Демонтаж:Прибор, устанавливаемый на резьбовых соединениях, масса: до 1,5 кг
| Приказ от 04.09.2019 № 507/пр табл.2 п.3 | Демонтаж (разборка) систем инженерно-технического обеспечения ОЗП=0,4; ЭМ=0,4 к расх.; ЗПМ=0,4; МАТ=0 к расх.; ТЗ=0,4; ТЗМ=0,4 | [15 empty] | Демонтаж (разборка) систем инженерно-технического обеспечения ОЗП=0,4; ЭМ=0,4 к расх.; ЗПМ=0,4; МАТ=0 к расх.; ТЗ=0,4; ТЗМ=0,4
| 1 | ОТ |  |  | 8: 12.92; 9: 0.4; 10: 5.17; 11: 23.61; 12: 122 | [5 empty] | ОТ
| 4 | М |  |  | 8: 1.46; 9: 0; 10: 0; 11: 7.75 | [5 empty] | М
|  | ЗТ |  |  | 4: чел.-ч; 5: 1.03; 6: 0.4; 7: 0.412 | [6 empty] | ЗТ
|  | Итого по расценке |  |  | 8: 14.38; 10: 5.17 | [7 empty] | Итого по расценке
|  | ФОТ |  |  | 10: 5.17; 12: 122 | [6 empty] | ФОТ
| Приказ № 812/пр от 21.12.2020 Прил. п.53 | НР Приборы, средства автоматизации и вычислительной техники |  |  | 4: %; 5: 90; 7: 90; 10: 4.65; 12: 110 | [6 empty] | НР Приборы, средства автоматизации и вычислительной техники
| Приказ № 774/пр от 11.12.2020 Прил. п.53 | СП Приборы, средства автоматизации и вычислительной техники |  |  | 4: %; 5: 46; 7: 46; 10: 2.38; 12: 56 | [6 empty] | СП Приборы, средства автоматизации и вычислительной техники
|  | Всего по позиции |  |  | 10: 12.2; 12: 288 | [8 empty] | Всего по позиции
11 | ТЕРм11-02-001-01 | Прибор, устанавливаемый на резьбовых соединениях, масса: до 1,5 кг |  |  | 4: 1 шт.; 7: 1 |  |  |  | Прибор, устанавливаемый на резьбовых соединениях, масса: до 1,5 кг
| 1 | ОТ |  |  | 8: 12.92; 10: 12.92; 11: 23.61; 12: 305 | [5 empty] | ОТ
| 4 | М |  |  | 8: 1.46; 10: 1.46; 11: 7.75; 12: 11 | [5 empty] | М
|  | ЗТ |  |  | 4: чел.-ч; 5: 1.03; 7: 1.03 | [6 empty] | ЗТ
|  | Итого по расценке |  |  | 8: 14.38; 10: 14.38 | [7 empty] | Итого по расценке
|  | ФОТ |  |  | 10: 12.92; 12: 305 | [6 empty] | ФОТ
| Приказ № 812/пр от 21.12.2020 Прил. п.53 | НР Приборы, средства автоматизации и вычислительной техники |  |  | 4: %; 5: 90; 7: 90; 10: 11.63; 12: 275 | [6 empty] | НР Приборы, средства автоматизации и вычислительной техники
| Приказ № 774/пр от 11.12.2020 Прил. п.53 | СП Приборы, средства автоматизации и вычислительной техники |  |  | 4: %; 5: 46; 7: 46; 10: 5.94; 12: 140 | [6 empty] | СП Приборы, средства автоматизации и вычислительной техники
|  | Всего по позиции |  |  | 10: 31.95; 12: 731 | [8 empty] | Всего по позиции
12 | ТЦ_101_66_6685137780_06.07.2023_02 | Контроллер ECL-3R A368 087H3803R |  |  | шт |  |  | 1 | 70265 |  | 9066.45 | 7.75 | 70265 |  |  |  | Контроллер ECL-3R A368 087H3803R
|  | Цена=84318/1,2 | [20 empty] | Цена=84318/1,2
|  | Всего по позиции |  |  | 10: 9066.45; 12: 70265 | [8 empty] | Всего по позиции
13 | ТЕРп03-02-085-02 | Клапан регулирующий на трубопроводе системы теплохолодоснабжения с электрическим, пневматическим или гидравлическим приводом: трехходовой |  |  | 4: 1 клапан; 7: 1 |  |  |  | Клапан регулирующий на трубопроводе системы теплохолодоснабжения с электрическим, пневматическим или гидравлическим приводом: трехходовой
| 1 | ОТ |  |  | 8: 291.84; 10: 291.84; 11: 23.61; 12: 6890 | [5 empty] | ОТ
|  | ЗТ |  |  | 4: чел.-ч; 5: 17.63; 7: 17.63 | [6 empty] | ЗТ
|  | Итого по расценке |  |  | 8: 291.84; 10: 291.84 | [7 empty] | Итого по расценке
|  | ФОТ |  |  | 10: 291.84; 12: 6890 | [6 empty] | ФОТ
| Приказ № 812/пр от 21.12.2020 Прил. п.83 | НР Пусконаладочные работы: 'под нагрузкой' - 100% (не относятся к пусконаладочным и выполняются на действующих предприятиях по отдельному договору с заказчиком) |  |  | 4: %; 5: 74; 7: 74; 10: 215.96; 12: 5099 | [6 empty] | НР Пусконаладочные работы: 'под нагрузкой' - 100% (не относятся к пусконаладочным и выполняются на действующих предприятиях по отдельному договору с заказчиком)
| Приказ № 774/пр от 11.12.2020 Прил. п.83 | СП Пусконаладочные работы: 'под нагрузкой' - 100% (не относятся к пусконаладочным и выполняются на действующих предприятиях по отдельному договору с заказчиком) |  |  | 4: %; 5: 36; 7: 36; 10: 105.06; 12: 2480 | [6 empty] | СП Пусконаладочные работы: 'под нагрузкой' - 100% (не относятся к пусконаладочным и выполняются на действующих предприятиях по отдельному договору с заказчиком)
|  | Всего по позиции |  |  | 10: 612.86; 12: 14469 | [8 empty] | Всего по позиции
14 | ТЕРп01-09-002-01 | Датчик бесконтактный с числом «вход-выход»: до 3 |  |  | 4: 1 шт.; 7: 1 |  |  |  | Датчик бесконтактный с числом «вход-выход»: до 3
| 1 | ОТ |  |  | 8: 109.71; 10: 109.71; 11: 23.61; 12: 2590 | [5 empty] | ОТ
|  | ЗТ |  |  | 4: чел.-ч; 5: 6.48; 7: 6.48 | [6 empty] | ЗТ
|  | Итого по расценке |  |  | 8: 109.71; 10: 109.71 | [7 empty] | Итого по расценке
|  | ФОТ |  |  | 10: 109.71; 12: 2590 | [6 empty] | ФОТ
| Приказ № 812/пр от 21.12.2020 Прил. п.83 | НР Пусконаладочные работы: 'вхолостую' - 80%, 'под нагрузкой' - 20% |  |  | 4: %; 5: 74; 7: 74; 10: 81.19; 12: 1917 | [6 empty] | НР Пусконаладочные работы: 'вхолостую' - 80%, 'под нагрузкой' - 20%
| Приказ № 774/пр от 11.12.2020 Прил. п.83 | СП Пусконаладочные работы: 'вхолостую' - 80%, 'под нагрузкой' - 20% |  |  | 4: %; 5: 36; 7: 36; 10: 39.5; 12: 932 | [6 empty] | СП Пусконаладочные работы: 'вхолостую' - 80%, 'под нагрузкой' - 20%
|  | Всего по позиции |  |  | 10: 230.4; 12: 5439 | [8 empty] | Всего по позиции
15 | ТЕРп02-01-003-01 | Автоматизированная система управления III категории технической сложности с количеством каналов (Кобщ): 2 |  |  | 4: 1 система; 7: 1 |  |  |  | Автоматизированная система управления III категории технической сложности с количеством каналов (Кобщ): 2
| 1 | ОТ |  |  | 8: 432.46; 10: 432.46; 11: 23.61; 12: 10210 | [5 empty] | ОТ
|  | ЗТ |  |  | 4: чел.-ч; 5: 21; 7: 21 | [6 empty] | ЗТ
|  | Итого по расценке |  |  | 8: 432.46; 10: 432.46 | [7 empty] | Итого по расценке
|  | ФОТ |  |  | 10: 432.46; 12: 10210 | [6 empty] | ФОТ
| Приказ № 812/пр от 21.12.2020 Прил. п.83 | НР Пусконаладочные работы: 'вхолостую' - 80%, 'под нагрузкой' - 20% |  |  | 4: %; 5: 74; 7: 74; 10: 320.02; 12: 7555 | [6 empty] | НР Пусконаладочные работы: 'вхолостую' - 80%, 'под нагрузкой' - 20%
| Приказ № 774/пр от 11.12.2020 Прил. п.83 | СП Пусконаладочные работы: 'вхолостую' - 80%, 'под нагрузкой' - 20% |  |  | 4: %; 5: 36; 7: 36; 10: 155.69; 12: 3676 | [6 empty] | СП Пусконаладочные работы: 'вхолостую' - 80%, 'под нагрузкой' - 20%
|  | Всего по позиции |  |  | 10: 908.17; 12: 21441 | [8 empty] | Всего по позиции
16 | ТЕРп07-10-010-02 | Разработка мероприятий по регулировке теплопотребляющей системы здания, тепловая нагрузка: до 0,4 Гкал/ч |  |  | 4: 1 система; 7: 1 |  |  |  | Разработка мероприятий по регулировке теплопотребляющей системы здания, тепловая нагрузка: до 0,4 Гкал/ч
| 1 | ОТ |  |  | 8: 1691.79; 10: 1691.79; 11: 23.61; 12: 39943 | [5 empty] | ОТ
|  | ЗТ |  |  | 4: чел.-ч; 5: 92.65; 7: 92.65 | [6 empty] | ЗТ
|  | Итого по расценке |  |  | 8: 1691.79; 10: 1691.79 | [7 empty] | Итого по расценке
|  | ФОТ |  |  | 10: 1691.79; 12: 39943 | [6 empty] | ФОТ
| Приказ № 812/пр от 21.12.2020 Прил. п.83 | НР Пусконаладочные работы: 'вхолостую' - 50%, 'под нагрузкой' - 50% |  |  | 4: %; 5: 74; 7: 74; 10: 1251.92; 12: 29558 | [6 empty] | НР Пусконаладочные работы: 'вхолостую' - 50%, 'под нагрузкой' - 50%
| Приказ № 774/пр от 11.12.2020 Прил. п.83 | СП Пусконаладочные работы: 'вхолостую' - 50%, 'под нагрузкой' - 50% |  |  | 4: %; 5: 36; 7: 36; 10: 609.04; 12: 14379 | [6 empty] | СП Пусконаладочные работы: 'вхолостую' - 50%, 'под нагрузкой' - 50%
|  | Всего по позиции |  |  | 10: 3552.75; 12: 83880 | [8 empty] | Всего по позиции
|  | Итоги по смете: | [21 empty] | Итоги по смете:
|  | Итого прямые затраты (справочно) |  |  | 10: 23378.87; 12: 223968 | [11 empty] | Итого прямые затраты (справочно)
|  | в том числе: | [22 empty] | в том числе:
|  | Оплата труда рабочих |  |  | 10: 2676.81; 12: 63198 | [11 empty] | Оплата труда рабочих
|  | Эксплуатация машин |  |  | 10: 143.49; 12: 1442 | [11 empty] | Эксплуатация машин
|  | в том числе оплата труда машинистов (Отм) |  |  | 10: 15.12; 12: 357 | [11 empty] | в том числе оплата труда машинистов (Отм)
|  | Материалы |  |  | 10: 20558.57; 12: 159328 | [11 empty] | Материалы
|  | Строительные работы |  |  | 10: 11409.03; 12: 88420 | [11 empty] | Строительные работы
|  | в том числе: | [22 empty] | в том числе:
|  | материалы |  |  | 10: 11409.03; 12: 88420 | [11 empty] | материалы
|  | Монтажные работы |  |  | 10: 9669.98; 12: 81250 | [11 empty] | Монтажные работы
|  | в том числе: | [22 empty] | в том числе:
|  | оплата труда |  |  | 10: 151.01; 12: 3565 | [11 empty] | оплата труда
|  | эксплуатация машин и механизмов |  |  | 10: 143.49; 12: 1442 | [11 empty] | эксплуатация машин и механизмов
|  | в том числе оплата труда машинистов (ОТм) |  |  | 10: 15.12; 12: 357 | [11 empty] | в том числе оплата труда машинистов (ОТм)
|  | материалы |  |  | 10: 9149.54; 12: 70908 | [11 empty] | материалы
|  | накладные расходы |  |  | 10: 149.52; 12: 3531 | [11 empty] | накладные расходы
|  | сметная прибыль |  |  | 10: 76.42; 12: 1804 | [11 empty] | сметная прибыль
|  | Прочие затраты |  |  | 10: 5304.18; 12: 125229 | [11 empty] | Прочие затраты
|  | Пусконаладочные работы |  |  | 10: 5304.18; 12: 125229 | [11 empty] | Пусконаладочные работы
|  | в том числе: | [22 empty] | в том числе:
|  | оплата труда |  |  | 10: 2525.8; 12: 59633 | [11 empty] | оплата труда
|  | накладные расходы |  |  | 10: 1869.09; 12: 44129 | [11 empty] | накладные расходы
|  | сметная прибыль |  |  | 10: 909.29; 12: 21467 | [11 empty] | сметная прибыль
|  | Итого |  |  | 10: 26383.19; 12: 294899 | [12 empty] | Итого
|  | Итого ФОТ (справочно) |  |  | 10: 2691.93; 12: 63555 | [11 empty] | Итого ФОТ (справочно)
|  | Итого накладные расходы (справочно) |  |  | 10: 2018.61; 12: 47660 | [11 empty] | Итого накладные расходы (справочно)
|  | Итого сметная прибыль (справочно) |  |  | 10: 985.71; 12: 23271 | [11 empty] | Итого сметная прибыль (справочно)
|  | НДС 20% |  |  | 10: 5276.64; 12: 58979.8 | [13 empty] | НДС 20%
|  | ВСЕГО по смете |  |  | 10: 31659.83; 12: 353878.8 | [14 empty] | ВСЕГО по смете
|  | в том числе: | [22 empty] | в том числе:
|  | материалы, изделия и конструкции отсутствующие в СНБ |  |  | 12: 158685 | [11 empty] | материалы, изделия и конструкции отсутствующие в СНБ
Составил:
[должность, подпись (инициалы, фамилия)]
Проверил:
[должность, подпись (инициалы, фамилия)]