## Ремонт кровли - Дефектная ведом
Утверждено
и.о. директора
ГАПОУ РБ "Сибайский медицинский колледж"
_________________С.М. Утяшева
ВЕДОМОСТЬ ОБЪЕМОВ РАБОТ № 1
Капитальный ремонт учебного корпуса в здании ГАПОУ РБ "Сибайский медицинский колледж", находящийся по адресу: г. Сибай, ул. Заки Валиди, д. 55 (мягкой кровли спортивного зала)
№ п/п | Обоснование | Наименование | Ед. изм. | Кол. | Кол. по факту | Разница | Примечание
1 | 2 | 3 | 4 | 5 | 6 | 7 | 8
Раздел 1. Ремонт кровли спортзала | [7 empty] | Раздел 1. Ремонт кровли спортзала
Демонтаж | [8 empty] | Демонтаж
1 | ТЕРр58-3-1 | Разборка мелких покрытий и обделок из листовой стали: поясков, сандриков, желобов, отливов, свесов и т.п. | 100 м труб и покрытий | 0.6071 |  | 0.6071
2 | ТЕР12-01-004-04 | Устройство примыканий кровель из наплавляемых материалов к стенам и парапетам высотой: до 600 мм без фартуков | 100 м примыканий | 0.1851 |  | 0.1851
3 | ТЕР12-01-002-08 | Устройство кровель плоских из наплавляемых материалов: в три слоя | 100 м2 кровли | 3.09 |  | 3.09
4 | ТЕР11-01-011-01 | Устройство стяжек: цементных толщиной 20 мм | 100 м2 стяжки | 3.09 |  | 3.09
5 | ТЕР11-01-011-02 | Устройство стяжек: на каждые 5 мм изменения толщины стяжки добавлять или исключать к расценке 11-01-011-01 | 100 м2 стяжки | 3.09 |  | 3.09
6 | ТЕР12-01-015-01 | Устройство пароизоляции: оклеечной в один слой | 100 м2 изолируемой поверхности | 3.09 |  | 3.09
7 | ТЕР12-01-017-01 | Устройство выравнивающих стяжек: цементно-песчаных толщиной 15 мм | 100 м2 стяжки | 3.09 |  | 3.09
8 | ТЕР12-01-015-02 | Устройство пароизоляции: на каждый последующий слой добавлять к расценке 12-01-015-01 | 100 м2 изолируемой поверхности | 3.09 |  | 3.09
Кровля спортивного зала | [8 empty] | Кровля спортивного зала
9 | ТЕР12-01-006-02 | Устройство деформационных швов с наплавлением дополнительных слоев рулонного кровельного материала | 100 м деформационных швов | 0.1851 |  | 0.1851
10 | ТЕР12-01-017-01 | Устройство выравнивающих стяжек: цементно-песчаных толщиной 15 мм | 100 м2 стяжки | 3.09 |  | 3.09
11 | ТЕР12-01-015-01 | Устройство пароизоляции: оклеечной в один слой | 100 м2 изолируемой поверхности | 3.09 |  | 3.09
12 | ТЕР12-01-015-02 | Устройство пароизоляции: на каждый последующий слой добавлять к расценке 12-01-015-01 | 100 м2 изолируемой поверхности | 3.09 |  | 3.09
13 | ТЕР11-01-011-01 | Устройство стяжек: цементных толщиной 20 мм | 100 м2 стяжки | 3.09 |  | 3.09
14 | ТЕР11-01-011-02 | Устройство стяжек: на каждые 5 мм изменения толщины стяжки добавлять или исключать к расценке 11-01-011-01 | 100 м2 стяжки | 3.09 |  | 3.09
15 | ТЕР12-01-002-08 | Устройство кровель плоских из наплавляемых материалов: в три слоя | 100 м2 кровли | 3.09 |  | 3.09
16 | ТССЦ-101-1961 | Изопласт: К ЭКП-4,5 | м2 | -355.4 |  | -355.4
17 | ТССЦ-101-1962 | Изопласт: П ЭПП-4,0 | м2 | -710.7 |  | -710.7
18 | ТССЦ-101-2977 | Материал рулонный гидроизоляционный наплавляемый битумно-полимерный "Техноэластмост Б" для первого слоя | м2 | 355.4 |  | 355.4
19 | ТССЦ-101-2978 | Материал рулонный гидроизоляционный наплавляемый битумно-полимерный "Техноэластмост Б" для второго слоя | м2 | 710.7 |  | 710.7
20 | ТЕРр58-26-1 | Прорезка борозд в старой кровле нарезчиками с алмазными дисками, толщина кровли: до 10 см | 100 м | 1.912 |  | 1.912
21 | ТЕРр58-20-2 | Смена обделок из листовой стали (поясков, сандриков, отливов, карнизов) шириной: до 0,7 м | 100 м | 0.6071 |  | 0.6071
22 | ТССЦпг01-01-01-043 | Погрузочные работы при автомобильных перевозках: мусора строительного с погрузкой экскаваторами емкостью ковша до 0,5 м3 | 1 т груза | 52.1 |  | 52.1
23 | ТССЦпг03-21-01-012 | Перевозка грузов автомобилями-самосвалами грузоподъемностью 10 т, работающих вне карьера, на расстояние: до 12 км I класс груза | 1 т груза | 52.1 |  | 52.1
Составил: ____________________________
[должность, подпись (инициалы, фамилия)]
Проверил: ____________________________
[должность, подпись (инициалы, фамилия)]