## ЛСР 13 граф
Приложение №2 к проекту договора от "___"______________2023 №______________________
СОГЛАСОВАНО: | [8 empty] | УТВЕРЖДАЮ:
________________ | [8 empty] | ________________
" _____ " ________________ 2023 г. | [8 empty] | "______ " _______________2023 г.
(наименование стройки)
ЛОКАЛЬНЫЙ СМЕТНЫЙ РАСЧЕТ №
(локальная смета)
| на | Замена высоковольтных линий электропередач
(наименование работ и затрат, наименование объекта)
Основание:
|  | Сметная стоимость _______________________________________________________________________________________________ |  | ___________________________2270786,39 |  | руб.
|  | строительных работ _______________________________________________________________________________________________ |  | _______________________________________________________________________________________________1575432,85 |  | руб.
|  | монтажных работ _______________________________________________________________________________________________ |  | _______________________________________________________________________________________________243478,84 |  | руб.
|  | прочих _______________________________________________________________________________________________ |  | _______________________________________________________________________________________________73410,3 |  | руб.
|  | Средства на оплату труда _______________________________________________________________________________________________ |  | ___________________________28618,68 |  | руб.
|  | Сметная трудоемкость _______________________________________________________________________________________________ |  | _______________________________________________________________________________________________2078,61 |  | чел.час
Составлен(а) в текущих (прогнозных) ценах по состоянию на ______________
№ пп | Обоснование | Наименование | Ед. изм. | Кол. | Стоимость единицы, руб. |  |  |  | Общая стоимость, руб.
[5 empty] | Всего | В том числе |  |  | Всего | В том числе
[6 empty] | Осн.З/п | Эк.Маш. | З/пМех |  | Осн.З/п | Эк.Маш. | З/пМех
1 | 2 | 3 | 4 | 5 | 6 | 7 | 8 | 9 | 10 | 11 | 12 | 13
Раздел 1. Отпайка от ВЛ-10 кВ ф."МДК"
Демонтажные работы
1 | ТЕР33-04-042-01 | Демонтаж опор ВЛ 0,38-10 кВ: без приставок одностоечных | 1 опора | 8 | 95.14 | 10.35 | 84.79 | 7.19 | 761.12 | 82.8 | 678.32 | 57.52
2 | ТЕР33-04-042-02 | Демонтаж опор ВЛ 0,38-10 кВ: без приставок одностоечных с подкосом | 1 опора | 5 | 284.4 | 22.37 | 262.03 | 27.58 | 1422 | 111.85 | 1310.15 | 137.9
3 | ТЕР33-04-030-03 | Демонтаж разъединителей: с помощью механизмов | 1 компл. | 1 | 170.47 | 80.25 | 90.22 | 8.79 | 170.47 | 80.25 | 90.22 | 8.79
4 | ТЕР33-04-009-06 | Демонтаж проводов ВЛ 6-10 кВ в населенной местности сечением: свыше 35 мм2 с помощью механизмов | 1 км линии (3 провода) при 10 опорах | 1.75 | 1563.09 | 383.44 | 1179.65 | 176.92 | 2735.41 | 671.02 | 2064.39 | 309.61
5 | ТЕРм08-01-015-10 | Демонтаж ограничитель перенапряжений нелинейный напряжением: 220 кВ | 1 компл. (3 фазы) | 1 | 406.27 | 95.53 | 310.74 | 38.43 | 406.27 | 95.53 | 310.74 | 38.43
Монтажные работы
6 | ТЕР33-04-016-05 | Развозка конструкций и материалов опор ВЛ 0,38-10 кВ по трассе: материалов оснастки одностоечных опор | 1 опора | 13 | 16.39 | 2.88 | 13.51 | 2.66 | 213.07 | 37.44 | 175.63 | 34.58
7 | ТЕР33-04-016-04 | Развозка конструкций и материалов опор ВЛ 0,38-10 кВ по трассе: приставок железобетонных | 1 опора | 5 | 53.99 | 4.72 | 49.27 | 8.37 | 269.95 | 23.6 | 246.35 | 41.85
8 | ТЕР33-04-003-01 | Установка железобетонных опор ВЛ 0,38; 6-10 кВ с траверсами без приставок: одностоечных | 1 опора | 8 | 267.85 | 47.42 | 163.32 | 12.74 | 2142.8 | 379.36 | 1306.56 | 101.92
9 | ТССЦ-403-1947 | Стойка опоры: СВ 110-5 /бетон В30 (М400), объем 0,45 м3, расход арматуры 77,08 кг/ (серия 3.407.1-143 вып. 7) | шт. | 8 | 1776.94 |  |  |  | 14215.52
10 | ТЕР33-04-003-02 | Установка железобетонных опор ВЛ 0,38; 6-10 кВ с траверсами без приставок: одностоечных с одним подкосом | 1 опора | 5 | 539.36 | 98.59 | 383.66 | 30.37 | 2696.8 | 492.95 | 1918.3 | 151.85
11 | ТССЦ-403-1947 | Стойка опоры: СВ 110-5 /бетон В30 (М400), объем 0,45 м3, расход арматуры 77,08 кг/ (серия 3.407.1-143 вып. 7) | шт. | 5 | 1776.94 |  |  |  | 8884.7
12 | ТССЦ-403-0944 | Приставки сборные железобетонные: ПТ 43-2 /бетон В25 (М350), объем 0,13 м3, расход ар-ры 30,30 кг/ (для деревянных опор воздушных линий электропередач и связи длиной до 6 м с отверстиями и без отверстий) | шт. | 5 | 333.88 |  |  |  | 1669.4
13 | ТССЦ-110-0263 | Изоляторы штыревые ШФ-10 | 100 шт. | 0.18 | 3335.15 |  |  |  | 600.33
14 | ТССЦ-111-0142 | Зажим анкерный (СИП): PA 1500 | шт. | 30 | 100.36 |  |  |  | 3010.8
15 | ТССЦ-111-0008 | Зажим плашечный | 100 шт. | 0.22 | 2975 |  |  |  | 654.5
16 | ТССЦ-110-0345 | Изоляторы линейные подвесные стеклянные ПСД-70Е | шт. | 28 | 177.76 |  |  |  | 4977.28
17 | ТССЦ-111-3202 | Зажим соединительный изолированный (СИП): MJPT 50 | шт. | 28 | 39.6 |  |  |  | 1108.8
18 | ТССЦ-201-0844 | Детали крепления стальные | кг | 6.7 | 12.6 |  |  |  | 84.42
19 | ТССЦ-101-1714 | Болты с гайками и шайбами строительные | т | 0.0038 | 16800 |  |  |  | 63.84
20 | ТССЦ-101-2548 | Сталь полосовая: 40х4 мм | т | 0.005024 | 7649.3 |  |  |  | 38.43
21 | ТССЦ-101-1641 | Сталь угловая равнополочная, марка стали: ВСт3кп2, размером 50х50х5 мм | т | 0.00928 | 5890.5 |  |  |  | 54.66
22 | ТССЦ-509-1025 | Кронштейн ограничителя напряжений: для железобетонных опор оцинкованный | компл. | 1 | 3968.1 |  |  |  | 3968.1
23 | ТССЦ-509-1017 | Кронштейны: разъединителя оцинкованные | компл. | 1 | 4678 |  |  |  | 4678
24 | ТССЦ-110-0128 | Траверсы деревянные 4-штырные | шт. | 12 | 40.94 |  |  |  | 491.28
25 | ТССЦ-110-0209 | Траверсы одноштыревые, пропитанные, оснащенные, длина 1250+550 мм (сосновый брус сеч. 100х80 мм, пропитаны антисептиками, оснащены штырем и хомутом) | шт. | 3 | 60.69 |  |  |  | 182.07
26 | ТССЦ-110-0213 | Хомут для крепления траверс окрашенный | шт. | 12 | 22.43 |  |  |  | 269.16
27 | ТЕР33-04-009-06 | Подвеска проводов ВЛ 6-10 кВ в населенной местности сечением: свыше 35 мм2 с помощью механизмов | 1 км линии (3 провода) при 10 опорах | 2.5 | 3636.82 | 766.88 | 2359.29 | 353.83 | 9092.05 | 1917.2 | 5898.23 | 884.58
28 | ТССЦ-502-0860 | Провода самонесущие изолированные для воздушных линий электропередачи с алюминиевыми жилами марки: СИП-3 1х70-20 | 1000 м | 2.5 | 24780.49 |  |  |  | 61951.23
29 | ТЕРм08-01-015-10 | Ограничитель перенапряжений нелинейный напряжением: 220 кВ | 1 компл. (3 фазы) | 1 | 1046.26 | 191.06 | 621.48 | 76.86 | 1046.26 | 191.06 | 621.48 | 76.86
30 | ТССЦ-509-8261 | Ограничитель перенапряжения ОПС1(В) | шт. | 1 | 1100.93 |  |  |  | 1100.93
31 | ТЕРм08-01-015-01 | Разрядник вентильный напряжением: 35 кВ | 1 компл. (3 фазы) | 13 | 631.68 | 174.8 | 110.32 | 16.81 | 8211.84 | 2272.4 | 1434.16 | 218.53
32 | ТССЦ-509-1410 | Разрядники РВО-10 Н, на напряжение 10 кВ | шт. | 13 | 432.38 |  |  |  | 5620.94
33 | ТЕР01-02-057-03 | Разработка грунта вручную в траншеях глубиной до 2 м без креплений с откосами, группа грунтов: 3 | 100 м3 грунта | 0.076 | 2725.52 | 2725.52 |  |  | 207.14 | 207.14
34 | ТЕР01-02-031-02 | Бурение ям глубиной до 2 м бурильно-крановыми машинами: на тракторе, группа грунтов 2 | 100 ям | 0.27 | 4032.02 | 249.91 | 3782.11 | 403.51 | 1088.65 | 67.48 | 1021.17 | 108.95
35 | ТЕР01-02-061-02 | Засыпка вручную траншей, пазух котлованов и ям, группа грунтов: 2 | 100 м3 грунта | 0.122 | 1027.4 | 1027.4 |  |  | 125.34 | 125.34
36 | ТССЦ-101-1617 | Сталь круглая углеродистая обыкновенного качества марки ВСт3пс5-1 диаметром: 12 мм | т | 0.0044 | 5852.2 |  |  |  | 25.75
37 | ТЕРм08-02-472-02 | Заземлитель горизонтальный из стали: полосовой сечением 160 мм2 | 100 м | 0.94 | 374.49 | 219.95 | 90.11 | 4.19 | 352.02 | 206.75 | 84.7 | 3.94
38 | ТССЦ-101-2548 | Сталь полосовая: 40х4 мм | т | 0.148 | 7649.3 |  |  |  | 1132.1
39 | ТЕРм08-02-471-01 | Заземлитель вертикальный из угловой стали размером: 50х50х5 мм | 10 шт. | 5 | 248.24 | 141.78 | 69.27 | 3.62 | 1241.2 | 708.9 | 346.35 | 18.1
40 | ТССЦ-101-1641 | Сталь угловая равнополочная, марка стали: ВСт3кп2, размером 50х50х5 мм | т | 0.309 | 5890.5 |  |  |  | 1820.16
41 | ТССЦ-101-1714 | Болты с гайками и шайбами строительные | т | 0.00389 | 16800 |  |  |  | 65.35
Раздел 2. Отпайка от ВЛ-10кВ ф."МДК"
Монтажные работы
42 | ТЕР01-01-003-14 | Разработка грунта в отвал экскаваторами «драглайн» или «обратная лопата» с ковшом вместимостью: 0,5 (0,5-0,63) м3, группа грунтов 2 | 1000 м3 грунта | 0.009 | 4077.94 | 149.13 | 3928.81 | 561.39 | 36.7 | 1.34 | 35.36 | 5.05
43 | ТЕР01-01-033-04 | Засыпка траншей и котлованов с перемещением грунта до 5 м бульдозерами мощностью: 79 кВт (108 л.с.), группа грунтов 1 | 1000 м3 грунта | 0.006 | 373.24 |  | 373.24 | 66.61 | 2.24 |  | 2.24 | 0.4
44 | ТЕР01-01-033-04 | Засыпка траншей и котлованов с перемещением грунта до 5 м бульдозерами мощностью: 79 кВт (108 л.с.), группа грунтов 1 | 1000 м3 грунта | 0.003 | 373.24 |  | 373.24 | 66.61 | 1.12 |  | 1.12 | 0.2
45 | ТССЦ-408-0122 | Песок природный для строительных: работ средний | м3 | 3 | 135.61 |  |  |  | 406.83
46 | ТЕР34-02-003-01 | Устройство трубопроводов из полиэтиленовых труб: до 2 отверстий | 1 канало-километр трубопровода | 10 | 1661.68 | 1584.03 |  |  | 16616.8 | 15840.3
47 | ТССЦ-507-2855 | Труба: ПЭ 100 SDR 17, наружный диаметр 110 мм (ГОСТ 18599-2001) | 10 м | 1 | 520.68 |  |  |  | 520.68
48 | ТЕРм08-02-140-01 | Кабель до 64/110 кВ из сшитого полиэтилена в траншее | 100 м (1 фаза) | 0.5 | 1949.78 | 704.19 | 1204.38 | 136.9 | 974.89 | 352.1 | 602.19 | 68.45
49 | ТЕРм08-02-412-06 | Затягивание провода в проложенные трубы и металлические рукава первого одножильного или многожильного в общей оплетке, суммарное сечение: до 120 мм2 | 100 м | 0.5 | 371.42 | 190.8 | 56.39 | 3.81 | 185.71 | 95.4 | 28.2 | 1.91
50 | ТССЦ-501-0544 | Кабели силовые на напряжение 1000 В для прокладки в земле и на воздухе с алюминиевыми жилами марки: ААШвУ, с числом жил - 3 и сечением 70 мм2 | 1000 м | 0.05 | 87944 |  |  |  | 4397.2
51 | ТЕРм08-02-143-01 | Покрытие кабеля, проложенного в траншее: кирпичом одного кабеля | 100 м кабеля | 0.4 | 559.8 | 70.6 | 487.79 | 32.92 | 223.92 | 28.24 | 195.12 | 13.17
52 | ЭТМ | Плита ПЗК 24*48 см | шт | 125 | 12.26 |  |  |  | 1532.5
53 | ТЕРм08-02-165-06 | Муфта концевая эпоксидная для 3-жильного кабеля напряжением: до 10 кВ, сечение одной жилы до 70 мм2 | 1 шт. | 1 | 730.84 | 72.09 | 654.19 | 79.74 | 730.84 | 72.09 | 654.19 | 79.74
54 | ТССЦ-502-0910 | Муфта кабельная концевая термоусаживаемая: ЕРКТ0015-СЕЕ01 | компл. | 1 | 514.07 |  |  |  | 514.07
55 | ТССЦ-111-3249 | Наконечник изолированный алюминиевый с медной клеммой (СИП): CPTAU 70 | шт. | 3 | 59.93 |  |  |  | 179.79
Раздел 3. Пусконаладочные работы
56 | ТЕРп01-12-027-01 | Испытание кабеля силового длиной до 500 м напряжением: до 10 кВ | 1 испытание | 1 | 78.5 | 78.5 |  |  | 78.5 | 78.5
57 | ТЕРп01-12-027-04 | За каждые последующие 500 м испытания силового кабеля напряжением: до 10 кВ добавлять к расценке 01-12-027-01 | 500 м кабеля | 9 | 23.41 | 23.41 |  |  | 210.69 | 210.69
58 | ТЕРп01-03-005-01 | Разъединитель трехполюсный напряжением: до 20 кВ | 1 шт. | 1 | 92.9 | 92.9 |  |  | 92.9 | 92.9
59 | ТЕРп01-11-027-02 | Измерение токов утечки: ограничителя напряжения | 1 измерение | 3 | 36.44 | 36.44 |  |  | 109.32 | 109.32
60 | ТЕРп01-11-010-03 | Измерение сопротивления растеканию тока: контура с диагональю до 200 м | 1 измерение | 27 | 58.45 | 58.45 |  |  | 1578.15 | 1578.15
61 | ТЕРп01-11-011-01 | Проверка наличия цепи между заземлителями и заземленными элементами | 100 точек | 0.54 | 233.8 | 233.8 |  |  | 126.25 | 126.25
Итого прямые затраты по смете в базисных ценах | [8 empty] | 177369.24 | 26256.35 | 19025.17 | 2362.33
Накладные расходы | [8 empty] | 27703.92
Сметная прибыль | [8 empty] | 15817.67
Итоги по смете:
Итого Строительные работы | [8 empty] | 1575432.85
Итого Монтажные работы | [8 empty] | 243478.84
Итого Прочие затраты | [8 empty] | 73410.3
Итого | [8 empty] | 1892321.99
Справочно, в базисных ценах:
Материалы | [8 empty] | 132087.72
Машины и механизмы | [8 empty] | 19025.17
ФОТ | [8 empty] | 28618.68
Накладные расходы | [8 empty] | 27703.92
Сметная прибыль | [8 empty] | 15817.67
НДС 20% | [8 empty] | 378464.4
ВСЕГО по смете | [8 empty] | 2270786.39
Составил: ___________________________
(должность, подпись, расшифровка)
Проверил: ___________________________
(должность, подпись, расшифровка)