## Смета
СОГЛАСОВАНО |  |  |  | УТВЕРЖДАЮ
ПОДРЯДЧИК |  |  |  | ЗАКАЗЧИК
МАУ Центр "Салют -2" г.о. Самара
(Наименование организации)
Директор ______________ В.А.Новиков
(Должность, подпись, ФИО)
МАУ Центр "Салют -2" г.о. Самара, 446205, Самарская область, г. Новокуйбышевск, Самарское шоссе, д.8
(Наименование стройки)
МАУ Центр "Салют -2"г.о. Самара, 446205, Самарская область, г. Новокуйбышевск, Самарское шоссе, д.8
(Наименование объекта)
Ремонт душевой и постирочной
(Наименование выполняемых работ)
ВЕДОМОСТЬ ОБЪЕМОВ РАБОТ
№ п.п. | № в ЛРС | Наименование работ | Единица измерения | Кол-во | Ссылка на чертежи, спецификации | Формула расчета, расчет объемов работ и расхода материалов
1 | 2 | 3 | 4 | 5 | 6 | 7
Демонтажные работы
1 | 1 | Облицовка ворот стальным профилированным листом ДЕМОНТАЖ | м2 | 195
2 | 2 | Монтаж кровли из профилированного листа для объектов непроизводственного назначения: простой ДЕМОНТАЖ | м2 | 81.8
3 | 3 | Установка металлических дверных блоков в готовые проемы ДЕМОНТАЖ | м2 | 5.91
4 | 4 | Установка блоков из ПВХ в наружных и внутренних дверных проемах: в каменных стенах площадью проема до 3 м2 ДЕМОНТАЖ | м2 | 1.89
5 | 5 | Демонтаж оконных коробок: в рубленых стенах | шт | 9
6 | 6 | Снятие оконных переплетов: остекленных | м2 | 11.4
7 | 7 | Монтаж каркасов зданий: рамных коробчатого сечения ДЕМОНТАЖ (душевых кабинок) | т | 0.5853
8 | 8 | Разборка обшивки: неоштукатуренных деревянных стен | м2 | 30.24
9 | 9 | Устройство: карнизов ДЕМОНТАЖ | м2 | 19.86
Монтажные работы
10 | 10 | Облицовка ворот стальным профилированным листом(прим.) | м2 | 195
|  | Профнастил оцинкованный с покрытием: полиэстер С10-1100-0,7 | м2 | 205.85
11 | 12 | Монтаж кровли из профилированного листа для объектов непроизводственного назначения: простой | м2 | 81.8
|  | Профилированный лист оцинкованный: Н75-750-0,9 | т | 1.1759
|  | Электроэнергия | руб. | 2.3149
12 | 15 | Замена облицовки наружных стен из пластикового сайдинга без замены каркаса площадью в одном месте: до 1 м2 | м2 | 19.86
|  | Пластикат ПВХ листовой, вспененный, толщина 3-4 мм | м2 | 22.84
|  | Шурупы-саморезы 4,2x16 мм | шт | 140
13 | 18 | ЗАПОЛНЕНИЕ ПРОЕМОВ. Установка металлических дверных блоков в готовые проемы | м2 | 5.87
|  | Комплект скобяных изделий для блоков входных дверей в помещение однопольных | компл | 17.61
|  | Двери стальные утепленные двупольные 2ДСУ 2.02.1(950*2050-2 шт., 960*2050-1 шт.) | шт | 3
14 | 21 | Установка блоков из ПВХ в наружных и внутренних дверных проемах: в каменных стенах площадью проема до 3 м2 | м2 | 3.78
|  | Блок дверной входной из ПВХ-профилей, с простой коробкой, однопольный с простой фурнитурой, без стеклопакета по типу сэндвич, площадь от 1,5-2 м2 | м2 | 3.78
15 | 23 | Установка в жилых и общественных зданиях оконных блоков из ПВХ профилей: глухих с площадью проема до 2 м2 | м2 | 11.4
|  | Блок оконный из ПВХ-профилей с листовым стеклом и стеклопакетом двустворный с форточными створками ОПРСП 12-12, площадью 1,36 м2, ОПРСП 12-13,5, площадью 1,53 м2 | м2 | 11.4
16 | 25 | ДУШЕВЫЕ КАБИНКИ. Монтаж каркасов зданий: рамных коробчатого сечения (прим. каркас душевых кабинок) | т | 0.1347
|  | Элементы конструктивные вспомогательного назначения массой не более 50 кг с преобладанием толстолистовой стали, собираемые из двух и более деталей, с отверстиями и без отверстий, соединяемые на сварке | т | 0.1347
17 | 27 | Облицовка ворот стальным профилированным листом(прим.) | м2 | 60.48
|  | Профнастил оцинкованный с покрытием: полиэстер С8-1150-0,5 | м2 | 69.55
18 | 29 | Обрамление проемов угловой сталью(прим.) | т | 0.001
|  | Сталь угловая равнополочная, марка стали: Ст3сп, размером 40х40 мм | т | 0.1145
19 | 33 | Окраска металлических огрунтованных поверхностей: эмалью ПФ-115 | м2 | 16.21
20 | 34 | ВХОДНЫЕ ГРУППЫ. Монтаж связей и распорок из одиночных и парных уголков, гнутосварных профилей для пролетов: до 24 м при высоте здания до 25 м | т | 0.0742
|  | Электроэнергия | руб. | 0.22131
|  | Элементы конструктивные вспомогательного назначения массой не более 50 кг с преобладанием толстолистовой стали, собираемые из двух и более деталей, с отверстиями и без отверстий, соединяемые на сварке | т | 0.0742
21 | 37 | Монтаж кровли из профилированного листа для объектов непроизводственного назначения: простой | м2 | 7.82
|  | Профилированный лист оцинкованный: Н75-750-0,9 | т | 0.1124
22 | 39 | Облицовка ворот стальным профилированным листом (прим.) | м2 | 25.8
|  | Профнастил оцинкованный с покрытием: полиэстер С10-1100-0,7 | м2 | 29.67
23 | 41 | Окраска металлических огрунтованных поверхностей: эмалью ПФ-115 | м2 | 3.6
Вентиляция
24 | 42 | Демонтаж осевых вентиляторов весом: до 0,05 т | шт | 1
25 | 43 | Разборка воздуховодов из листовой стали толщиной: до 0,9 мм диаметром/периметром до 165 мм /540 мм | м2 | 8.04
26 | 44 | Прокладка воздуховодов из листовой, оцинкованной стали и алюминия класса Н (нормальные) толщиной: 0,6 мм, диаметром до 250 мм | м2 | 14
|  | Воздуховоды из листовой стали, толщиной 0,6 мм, диаметр до 250 мм(200 мм-2,5м2, 160 мм - 10 м2, 125 мм - 1,5 м2) | м2 | 14
|  | Хомут для крепления воздуховодов, диаметр 125 мм | шт | 2
|  | Хомут для крепления воздуховодов, диаметр 160 мм | шт | 10
|  | Хомут для крепления воздуховодов, диаметр 200 мм | шт | 3
|  | Крепления (подвески) для воздуховодов СТД6208, СТД6209, СТД6210 | т | 0.005
27 | 50 | Установка вентиляторов осевых массой: до 0,025 т | шт | 1
|  | Вентиляторы канальные для круглых воздуховодов OSTBERG марки: СК 200 А, производительность 900 м3/час | шт | 1
28 | 52 | Прибор или аппарат | шт | 1
|  | Регулятор скорости вращения вентилятора в зависимости от температуры ОВЕН ЭРВЕН в щитовом корпусе типа Щ2, степень защиты со стороны лицевой панели IP54(СМР 250W) | шт | 1
29 | 54 | Установка клапанов обратных: диаметром до 355 мм | шт | 1
|  | Клапаны обратные "Systemair" RSK диаметром: 200 мм | шт | 1
30 | 56 | Установка решеток жалюзийных площадью в свету: до 0,5 м2 | шт | 12
|  | Электроэнергия | руб. | 1.2
|  | Решетки вентиляционные наружные РН, из оцинкованной стали, размер 200х200 мм | шт | 12
31 | 59 | Установка зонтов над шахтами из листовой стали круглого сечения диаметром: 200 мм | шт | 1
|  | Хомут для крепления воздуховодов, диаметр 200 мм | шт | 2
|  | Зонты вентиляционных систем из листовой и сортовой стали, круглые, диаметр шахты 200 мм | шт | 1
Водоснабжение. Душевые. Постирочная
32 | 62 | Прокладка внутренних трубопроводов водоснабжения и отопления из многослойных полипропиленовых труб, из заранее собранных узлов, наружным диаметром: 40 мм ДЕМОНТАЖ | м | 60
33 | 63 | Прокладка внутренних трубопроводов водоснабжения и отопления из многослойных полипропиленовых труб, из заранее собранных узлов, наружным диаметром: 20 мм | м | 40
34 | 64 | Прокладка внутренних трубопроводов водоснабжения и отопления из многослойных полипропиленовых труб, из заранее собранных узлов, наружным диаметром: 40 мм | м | 60
|  | Хомуты с быстродействующим замком для крепления труб размером 40-45 мм | шт | 66.6
|  | Трубы полипропиленовые ПП-Р, номинальное давление 1,0 МПа, номинальный наружный диаметр 40 мм | м | 61.5
35 | 67 | Прокладка внутренних трубопроводов водоснабжения и отопления из многослойных полипропиленовых труб, из заранее собранных узлов, наружным диаметром: 20 мм | м | 40
|  | Кран шаровый муфтовый для воды, номинальный диаметр 20 мм, тип в/в | шт | 34
|  | Хомуты с быстродействующим замком для крепления труб размером 20-24 мм | шт | 66.8
|  | Трубы полипропиленовые ПП-Р, номинальное давление 1,0 МПа, номинальный наружный диаметр 20 мм | м | 41
36 | 71 | Сборка узла трубопровода водоснабжения и отопления из многослойного полипропилена, армированного стекловолокном, раструбная сварка, наружный диаметр: 20 мм | соединений | 54
|  | Тройник полипропиленовый переходной, диаметр 40x20x20 мм | шт | 34
|  | Угольник 90° из сополимера полипропилена РР-R тип 3 (PRCR), наружный диаметр 40мм | шт | 20
|  | Угольник 90° из сополимера полипропилена РР-R тип 3 (PRCR), наружный диаметр 20 мм | шт | 20
|  | Планка монтажная ИГЛ БИР ПЕКС (Eagle BP): для наружного монтажа двух водорозеток с межосевым расстоянием 70 и 150 мм | шт | 14
37 | 76 | Врезка в действующие внутренние сети трубопроводов отопления и водоснабжения диаметром: 20 мм | шт | 2
38 | 78 | Врезка в действующие внутренние сети трубопроводов отопления и водоснабжения диаметром: 40 мм | шт | 2
39 | 80 | Установка смесителей | шт | 17
|  | Смесители общие для ванн и умывальников, с душевой сеткой на гибком шланге, с кнопочным переключателем СМ-ВУ-ШЛР с цельнолитым корпусом | компл | 14
|  | Смесители для умывальников СМ-УМ-НВА настенные, с верхним изливом, с аэратором | компл | 3
Канализация
40 | 83 | Разработка грунта в отвал экскаваторами "драглайн" или "обратная лопата" с ковшом вместимостью: 2.5 (1,5-3) м3, группа грунтов 2 | м3 | 7.8
41 | 84 | Смена трубопроводов из полиэтиленовых канализационных труб диаметром: до 100 мм | м | 30
42 | 85 | Устройство основания под трубопроводы: песчаного | м3 | 0.65
|  | Песок природный для строительных: работ очень мелкий с крупностью зерен размером свыше 1,25 мм -до 5% по массе | м3 | 0.715
43 | 87 | Засыпка траншей и котлованов с перемещением грунта до 5 м бульдозерами мощностью: 79 кВт (108 л.с.), группа грунтов 2 | м3 | 6.74
|  | Крепления для трубопроводов оцинкованные: кронштейны, планки, хомуты | кг | 7.5
|  | Трубопровод из труб ПВХ для системы водоотведения, диаметр 100 мм | м | 29.94
|  | Тройник полипропиленовый для систем водоотведения, диаметр 110 мм | шт | 20
44 | 91 | Установка трапов диаметром: 100 мм | компл | 16
|  | Трапы полипропиленовые с горизонтальным отводом, с решеткой из нержавеющей стали, условным проходом 75, 110 мм | компл | 16
Электромонтажные работы
45 | 93 | Демонтаж кабеля | м | 150
46 | 94 | Демонтаж: выключателей, розеток | шт | 4
47 | 95 | Демонтаж: светильников с лампами накаливания | шт | 16
48 | 96 | Затягивание провода в проложенные трубы и металлические рукава первого одножильного или многожильного в общей оплетке, суммарное сечение: до 16 мм2 | м | 100
|  | Кабель силовой с медными жилами ВВГнг(A)-LS 3х2,5-660 | м | 102
49 | 98 | Труба гофрированная ПВХ для защиты проводов и кабелей по установленным конструкциям, по стенам, колоннам, потолкам, основанию пола | м | 100
|  | Трубы гибкие гофрированные из ПВХ, диаметр 20 мм | м | 102
|  | Клипса для крепежа гофротрубы, номинальный диаметр 20 мм | шт | 175
50 | 101 | Выключатель: одноклавишный неутопленного типа при открытой проводке | шт | 4
|  | Выключатель одноклавишный для открытой проводки брызгозащищенный | шт | 4
51 | 103 | Светильник отдельно устанавливаемый: на подвесах (штангах) с количеством ламп в светильнике 1 | шт | 16
|  | Светильники с лампой накаливания, потолочно-настенные, степень защиты IP44, мощность 100 Вт, со стеклом, НПБ 1101(влагозащищенный) | шт | 16
52 | 105 | Проводник заземляющий открыто по строительным основаниям: из полосовой стали сечением 100 мм2 | м | 10
|  | Сталь полосовая: 40х5 мм, марка Ст3сп | т | 0.0157
|  | Скобы анодированные однолапковые для крепления кабелей, проводов, труб к различным основаниям | шт | 10
|  | Провод силовой установочный с медными жилами ПуГВ 1х10-450 | м | 1.02
Руководитель организации (главный инженер проекта)
Составил