## Капитальный ремонт кровли - Деф
УТВЕРЖДАЮ
______________________
"____" ________________ 2023
ВЕДОМОСТЬ ОБЪЕМОВ РАБОТ №
Капитальный ремонт кровли спортивного зала и вспомогательных помещений ГАПОУ КО"Обнинский колледж технологий и услуг"здание по адресу:г.Обнинск Самсоновский проезд д.8
№ п/п | Наименование | Ед. изм. | Кол. | Обоснование | Примечание
1 | 2 | 3 | 4 | 5 | 6
Раздел 1. | [5 empty] | Раздел 1.
1 | Разборка покрытий кровель: из рулонных материалов | 100 м2 | 5.2815 | ГЭСН46-04-008-01
2 | Ремонт цементной стяжки площадью заделки: до 1,0 м2 | 100 мест | 1.6 | ГЭСНр58-01-016-03
3 | Раствор готовый кладочный, цементный, М150 | м3 | 3.424 | ФСБЦ-04.3.01.09-0015
4 | Огрунтовка оснований из бетона или раствора под водоизоляционный кровельный ковер: готовой эмульсией битумной | 100 м2 | 5.2815 | ГЭСН12-01-016-02
5 | Мастика (праймер) битумная с органическими растворителями для подготовки бетонных и цементно-песчаных поверхностей перед укладкой кровельных и гидроизоляционных материалов, диапазон температур от -20 до +40 °C, расход 0,25-0,35 л/м2 | л | 158.4445 | ФСБЦ-01.2.03.05-0011
6 | Устройство кровель плоских из наплавляемых материалов: в два слоя | 100 м2 | 5.2815 | ГЭСН12-01-002-09
7 | Техноэласт ЭКП (10м2) с крошкой | м2 | 602.0892 | ТЦ_12.1.02.15_40_402714845375_14.09.2023_02
8 | Рулонная кровля Технониколь Техноэласт ЭПП 1x10 м | м2 | 612.6521 | ТЦ_12.1.02.15_40_4027122187_14.09.2023_02
9 | Устройство примыканий кровель из наплавляемых материалов к стенам и парапетам высотой: до 600 мм без фартуков | 100 м | 1.457 | ГЭСН12-01-004-04
10 | Техноэласт ЭКП (10м2) с крошкой | м2 | 183.582 | ТЦ_12.1.02.15_40_402714845375_14.09.2023_02
11 | Рулонная кровля Технониколь Техноэласт ЭПП 1x10 м | м2 | 183.582 | ТЦ_12.1.02.15_40_4027122187_14.09.2023_02
12 | Устройство примыканий кровель из наплавляемых материалов к стенам и парапетам высотой: более 600 мм с одним фартуком | 100 м | 0.139 | ГЭСН12-01-004-05
13 | Техноэласт ЭКП (10м2) с крошкой | м2 | 13.1355 | ТЦ_12.1.02.15_40_402714845375_14.09.2023_02
14 | Рулонная кровля Технониколь Техноэласт ЭПП 1x10 м | м2 | 13.1355 | ТЦ_12.1.02.15_40_4027122187_14.09.2023_02
15 | Смена: водосточных воронок | 100 шт | 0.02 | ГЭСНр65-01-006-23
16 | Воронка ТехноНИКОЛЬ с обжимным фланцем 110х450 мм | шт | 2 | ТЦ_08.1.02.01_40_4007013327_14.09.2023_02
17 | Разборка мелких покрытий и обделок из листовой стали: поясков, сандриков, желобов, отливов, свесов и т.п. | 100 м | 1.4892 | ГЭСНр58-01-003-01
18 | Устройство брандмауэров, парапетов из листовой стали | 100 м | 1.3582 | ГЭСНр58-01-033-05
19 | Проволока стальная низкоуглеродистая оцинкованная разного назначения, диаметр 2,5 мм | т | 0.0013582 | ФСБЦ-08.3.03.05-0016
20 | Устройство колпаков над шахтами в два канала | шт | 1 | ГЭСН12-01-011-01
Раздел 2. Вывоз мусора | [5 empty] | Раздел 2. Вывоз мусора
21 | Погрузка в автотранспортное средство: мусор строительный с погрузкой экскаваторами емкостью ковша до 0,5 м3 | т | 6.3463 | 49-1
22 | Перевозка грузов I класса автомобилями-панелевозами грузоподъемностью до 25 т по дорогам с переходным (булыжным, щебеночным, гравийным) дорожным покрытием на расстояние 97 км | т | 6.3463 | 03-25-1-02-0097
Составил: ____________________________
[должность, подпись (инициалы, фамилия)]
Проверил: ____________________________
[должность, подпись (инициалы, фамилия)]