## Текущий ремонт полов в корпусе
Приложение №5
к проекту Договора
от"__" октября 2023
№____
"____" ________________ 2023
ВЕДОМОСТЬ ОБЪЕМОВ РАБОТ № 23-06
Текущий ремонт полов в корпусе № 10Б малый коридор МАОУ ДО ДООЛ Бригантина
№ п/п | Наименование | Ед. изм. | Кол. | Примечание
1 | 2 | 3 | 4 | 5
Раздел 1. Демонтажные работы |  |  |  |  | Раздел 1. Демонтажные работы
1 | Разборка плинтусов: деревянных и из пластмассовых материалов | 100 м | 0,075 (4,1*2+1,65-0,9-1,45) / 100
2 | Разборка покрытий полов: из линолеума и релина | 100 м2 | 0,06765 (4,1*1,65) / 100
3 | Разборка покрытий полов: из древесноволокнистых плит | 100 м2 | 0,06765 (4,1*1,65) / 100
4 | Демонтаж изоспана/Устройство пароизоляции из полиэтиленовой пленки в один слой насухо | 100 м2 | 0,06765 (4,1*1,65) / 100
5 | ДемонтажУстройство тепло- и звукоизоляции сплошной из плит: или матов минераловатных или стекловолокнистых | 100 м2 | 0,06765 (4,1*1,65) / 100
6 | Демонтаж/Устройство оснований под покрытие пола: из древесно-стружечных плит площадью до 20 м2 | 100 м2 | 0,06765 (4,1*1,65) / 100
Раздел 2. Монтажные работы |  |  |  |  | Раздел 2. Монтажные работы
7 | Устройство тепло- и звукоизоляции сплошной из плит: или матов минераловатных или стекловолокнистых (без стоимости материалов) | 100 м2 | 0,06765 (4,1*1,65) / 100
8 | Устройство оснований под покрытие пола: из древесно-стружечных плит площадью до 20 м2 (без стоимости материалов) | 100 м2 | 0,06765 (4,1*1,65) / 100
9 | Устройство оснований под покрытие пола: из древесно-стружечных плит площадью до 20 м2 | 100 м2 | 0,06765 (4,1*1,65) / 100
10 | Плиты древесностружечные, многослойные и трехслойные, П-1, толщина 15-17 мм | 100 м2 | -0.069003
11 | Плиты древесностружечные многослойные и трехслойные, марки П-1, толщина 10-12 мм | 100 м2 | 0.069003
12 | Забивка металлических стоек вручную на глубину до 3 м | шт | 5
13 | Трубы стальные электросварные прямошовные из стали марок БСт2кп-БСт4кп и БСт2пс-БСт4пс, наружный диаметр 32 мм, толщина стенки 2,0 мм | м | 10
14 | Устройство пароизоляции из полиэтиленовой пленки в один слой насухо (Изоспан) | 100 м2 | 0,06765 (4,1*1,65) / 100
15 | Пленка полиэтиленовая, толщина 0,2-0,5 мм | м2 | -8.2804
16 | ИЗОСПАН: D | 10 м2 | 0,6765 (4,1*1,65) / 10
17 | Проолифка деревянных поверхностей: кистью | 100 м2 | 0,017589 (6,765*2*0,13) / 100
18 | Олифа натуральная | кг | 0,2111 0,0002111*1000
19 | Устройство покрытий: из линолеума насухо со свариванием полотнищ в стыках | 100 м2 | 0,06765 (4,1*1,65) / 100
20 | Линолеум полукоммерческий гетерогенный: "TARKETT MODA" (толщина 2,2 мм, толщина защитного слоя 0,5 мм, класс 23/32) | м2 | 6.9003
21 | Устройство плинтусов поливинилхлоридных: на винтах самонарезающих | 100 м | 0,075 (4,1*2+1,65-0,9-1,45) / 100
22 | Плинтус для полов из ПВХ, размер 22х49 мм с кабель-каналом | м | 7.575
Раздел 3. Вывоз строительного мусора |  |  |  |  | Раздел 3. Вывоз строительного мусора
23 | Погрузо-разгрузочные работы при автомобильных перевозках: Погрузка мусора строительного с погрузкой вручную | 1 т груза | 0,077253 0,00825+0,0317955+0,0372075
24 | Перевозка грузов автомобилями-самосвалами грузоподъемностью 10 т работающих вне карьера на расстояние: I класс груза до 15 км | 1 т груза | 0.077253
| от Заказчика |  | от Подрядчика
| Директор |  | Руководитель
МАОУ ДО ДООЛ "Бригантина"
| ________________ В.Ю. Елин |  | ____________ /_________________/