## ЛСР 2020 рим - ЛСР по Методике
Приложение № 3
Утверждено приказом № 421 от 4 августа 2020 г. Минстроя РФ в редакции приказа № 557 от 7 июля 2022 г.
СОГЛАСОВАНО: | [8 empty] | УТВЕРЖДАЮ:
Заместитель генерального директора-главный инженер | [8 empty] | Генеральный директор ГУП "РЭС"РБ
И.И. Гарифуллин | [8 empty] | В.В. Мазур
"____" ________________ 2023 года | [8 empty] | "____" ________________ 2023 года
Наименование программного продукта |  |  |  |  | ГРАНД-Смета, версия 2023.2
Наименование редакции сметных нормативов |  |  |  |  | Приказ Минстроя России от 30.12.2021 № 1046/пр; Приказ Минстроя России от 04.08.2020 № 421/пр; Приказ Минстроя России от 21.12.2020 № 812/пр; Приказ Минстроя России от 11.12.2020 № 774/пр; Приказ Минстроя России от 02.08.2023 № 551/пр | [10 empty] | Приказ Минстроя России от 30.12.2021 № 1046/пр; Приказ Минстроя России от 04.08.2020 № 421/пр; Приказ Минстроя России от 21.12.2020 № 812/пр; Приказ Минстроя России от 11.12.2020 № 774/пр; Приказ Минстроя России от 02.08.2023 № 551/пр
Реквизиты приказа Минстроя России об утверждении дополнений и изменений к сметным нормативам |  |  |  |  | Приказ Минстроя России от 18 мая 2022 г. № 378/пр, Приказ Минстроя России от 26 августа 2022 г. № 703/пр, Приказ Минстроя России от 26 октября 2022 г. № 905/пр, Приказ Минстроя России от 27 декабря 2022 г. № 1133/пр, Приказ Минстроя России от 10 февраля 2023 г. № 84/пр, Приказ Минстроя России от 11.05.2023 №335/пр; Приказ Минстроя России от 07.07.2022 № 557/пр; Приказ Минстроя России от 02.09.2021 № 636/пр, Приказ Минстроя России от 26.07.2022 № 611/пр; Приказ Минстроя России от 22.04.2022 № 317/пр; Приказ Минстроя России от 02.08.2023 № 551/пр | [11 empty] | Приказ Минстроя России от 18 мая 2022 г. № 378/пр, Приказ Минстроя России от 26 августа 2022 г. № 703/пр, Приказ Минстроя России от 26 октября 2022 г. № 905/пр, Приказ Минстроя России от 27 декабря 2022 г. № 1133/пр, Приказ Минстроя России от 10 февраля 2023 г. № 84/пр, Приказ Минстроя России от 11.05.2023 №335/пр; Приказ Минстроя России от 07.07.2022 № 557/пр; Приказ Минстроя России от 02.09.2021 № 636/пр, Приказ Минстроя России от 26.07.2022 № 611/пр; Приказ Минстроя России от 22.04.2022 № 317/пр; Приказ Минстроя России от 02.08.2023 № 551/пр
Реквизиты письма Минстроя России об индексах изменения сметной стоимости строительства, включаемые в федеральный реестр сметных нормативов и размещаемые в федеральной государственной информационной системе ценообразования в строительстве, подготовленного в соответствии пунктом 85 Методики расчета индексов изменения сметной стоимости строительства, утвержденной приказом Министерства строительства и жилищно-коммунального хозяйства Российской Федерации от 5 июня 2019 г. № 326/пр¹ | [14 empty] | Реквизиты письма Минстроя России об индексах изменения сметной стоимости строительства, включаемые в федеральный реестр сметных нормативов и размещаемые в федеральной государственной информационной системе ценообразования в строительстве, подготовленного в соответствии пунктом 85 Методики расчета индексов изменения сметной стоимости строительства, утвержденной приказом Министерства строительства и жилищно-коммунального хозяйства Российской Федерации от 5 июня 2019 г. № 326/пр¹
Реквизиты нормативного правового акта об утверждении оплаты труда, утверждаемый в соответствии с пунктом 22(1) Правилами мониторинга цен, утвержденными постановлением Правительства Российской Федерации от 23 декабря 2016 г. № 1452 | [14 empty] | Реквизиты нормативного правового акта об утверждении оплаты труда, утверждаемый в соответствии с пунктом 22(1) Правилами мониторинга цен, утвержденными постановлением Правительства Российской Федерации от 23 декабря 2016 г. № 1452
Обоснование принятых текущих цен на строительные ресурсы
Наименование субъекта Российской Федерации
Наименование зоны субъекта Российской Федерации
Комплекс мероприятий по восстановлению распределительной подстанции РП-2 в н.п. Нагаево, этап №1
(наименование стройки)
Комплекс мероприятий по восстановлению распределительной подстанции РП-2 в н.п. Нагаево, этап №1
(наименование объекта капитального строительства)
ЛОКАЛЬНЫЙ СМЕТНЫЙ РАСЧЕТ (СМЕТА) №
Монтаж ячеек на ПС Нагаево | [17 empty] | ЛСР 2020 рим
(наименование работ и затрат)
Составлен | ресурсно-индексным | методом
Основание
(проектная и (или) иная техническая документация)
Составлен(а) в текущем уровне цен
Сметная стоимость |  |  | 1271.06 | тыс.руб.
в том числе:
| строительных работ |  | 154.17 | тыс.руб. |  |  |  |  | Средства на оплату труда рабочих |  |  |  | 334.26 | тыс.руб.
| монтажных работ |  | 220.86 | тыс.руб. |  |  |  |  | Средства на оплату труда машинистов |  |  |  | 21.95 | тыс.руб.
| оборудования |  | 0 | тыс.руб. |  |  |  |  | Нормативные затраты труда рабочих |  |  |  | 939.31 | чел.-ч.
| прочих затрат |  | 543.86 | тыс.руб. |  |  |  |  | Нормативные затраты труда машинистов |  |  |  | 73.1 | чел.-ч.
№ п/п | Обоснование | Наименование работ и затрат |  |  |  | Единица измерения | Количество |  |  | Сметная стоимость, руб.
[7 empty] | на единицу измерения | коэффициенты | всего с учетом коэффициентов | на единицу измерения в базисном уровне цен | индекс | на единицу измерения в текущем уровне цен | коэффициенты | всего в текущем уровне цен
1 | 2 | 3 |  |  |  | 4 | 5 | 6 | 7 | 8 | 9 | 10 | 11 | 12
Раздел 1. | [18 empty] | Раздел 1.
1 | ГЭСН01-02-057-02 | Разработка грунта вручную в траншеях глубиной до 2 м без креплений с откосами, группа грунтов: 2 |  |  |  | 4: 100 м3; 7: 0.09 | [5 empty] | Разработка грунта вручную в траншеях глубиной до 2 м без креплений с откосами, группа грунтов: 2
| Приказ от 07.07.2022 № 557/пр прил.8 табл.1 п.4 | Производство работ осуществляется в охранной зоне действующей воздушной линии электропередачи, вблизи объектов, находящихся под напряжением, внутри объектов капитального строительства, внутренняя проводка в которых не обесточена, если это приведет к ограничению действий рабочих в соответствии с требованиями техники безопасности ОЗП=1,2; ЭМ=1,2; ЗПМ=1,2; ТЗ=1,2; ТЗМ=1,2 | [18 empty] | Производство работ осуществляется в охранной зоне действующей воздушной линии электропередачи, вблизи объектов, находящихся под напряжением, внутри объектов капитального строительства, внутренняя проводка в которых не обесточена, если это приведет к ограничению действий рабочих в соответствии с требованиями техники безопасности ОЗП=1,2; ЭМ=1,2; ЗПМ=1,2; ТЗ=1,2; ТЗМ=1,2
| 1 | ОТ(ЗТ) |  |  |  | 4: чел.-ч; 7: 16.632; 12: 3941.12 | [7 empty] | ОТ(ЗТ)
| 1-100-20 | Средний разряд работы 2,0 |  |  |  | чел.-ч | 154 | 1.2 | 16.632 |  |  | 236.96 |  | 3941.12 | [7 empty] | Средний разряд работы 2,0
|  | Итого прямые затраты |  |  |  | 12: 3941.12 | [8 empty] | Итого прямые затраты
|  | ФОТ |  |  |  | 12: 3941.12 | [9 empty] | ФОТ
| Пр/812-001.2-1 | НР Земляные работы, выполняемые ручным способом |  |  |  | 4: %; 5: 89; 7: 89; 12: 3507.6 | [9 empty] | НР Земляные работы, выполняемые ручным способом
| Пр/774-001.2 | СП Земляные работы, выполняемые ручным способом |  |  |  | 4: %; 5: 40; 7: 40; 12: 1576.45 | [9 empty] | СП Земляные работы, выполняемые ручным способом
|  | Всего по позиции |  |  |  | 10: 100279.67; 12: 9025.17 | [10 empty] | Всего по позиции
2 | ГЭСН11-01-002-04 | Устройство подстилающих слоев: щебеночных |  |  |  | 4: м3; 7: 14.4 | [5 empty] | Устройство подстилающих слоев: щебеночных
| Приказ от 07.07.2022 № 557/пр прил.8 табл.1 п.4 | Производство работ осуществляется в охранной зоне действующей воздушной линии электропередачи, вблизи объектов, находящихся под напряжением, внутри объектов капитального строительства, внутренняя проводка в которых не обесточена, если это приведет к ограничению действий рабочих в соответствии с требованиями техники безопасности ОЗП=1,2; ЭМ=1,2; ЗПМ=1,2; ТЗ=1,2; ТЗМ=1,2 | [18 empty] | Производство работ осуществляется в охранной зоне действующей воздушной линии электропередачи, вблизи объектов, находящихся под напряжением, внутри объектов капитального строительства, внутренняя проводка в которых не обесточена, если это приведет к ограничению действий рабочих в соответствии с требованиями техники безопасности ОЗП=1,2; ЭМ=1,2; ЗПМ=1,2; ТЗ=1,2; ТЗМ=1,2
| 1 | ОТ(ЗТ) |  |  |  | 4: чел.-ч; 7: 55.9872; 12: 15031.44 | [7 empty] | ОТ(ЗТ)
| 1-100-33 | Средний разряд работы 3,3 |  |  |  | чел.-ч | 3.24 | 1.2 | 55.9872 |  |  | 268.48 |  | 15031.44 | [7 empty] | Средний разряд работы 3,3
| 2 | ЭМ |  |  |  | 12: 5073.54 | [11 empty] | ЭМ
|  | ОТм(ЗТм) |  |  |  | 4: чел.-ч; 7: 9.504; 12: 2836.14 | [7 empty] | ОТм(ЗТм)
| 91.06.05-011 | Погрузчики одноковшовые универсальные фронтальные пневмоколесные, номинальная вместимость основного ковша 2,6 м3, грузоподъемность 5 т |  |  |  | маш.час | 0.09 |  | 1.296 |  |  | 1610.92 | 1.2 | 2505.3 | [7 empty] | Погрузчики одноковшовые универсальные фронтальные пневмоколесные, номинальная вместимость основного ковша 2,6 м3, грузоподъемность 5 т
| 4-100-050 | ОТм(Зтм) Средний разряд машинистов 5 |  |  |  | чел.-ч | 0.09 | 1.2 | 1.5552 |  |  | 334.78 |  | 520.65 | [7 empty] | ОТм(Зтм) Средний разряд машинистов 5
| 91.08.09-023 | Трамбовки пневматические при работе от передвижных компрессорных установок |  |  |  | маш.час | 0.93 |  | 13.392 | 2.41 | 1.31 | 3.16 | 1.2 | 50.78 | [7 empty] | Трамбовки пневматические при работе от передвижных компрессорных установок
| 91.18.01-007 | Компрессоры винтовые передвижные с двигателем внутреннего сгорания, давление до 0,7 МПа (7 атм), производительность до 5,4 м3/мин |  |  |  | маш.час | 0.46 |  | 6.624 |  |  | 316.71 | 1.2 | 2517.46 | [7 empty] | Компрессоры винтовые передвижные с двигателем внутреннего сгорания, давление до 0,7 МПа (7 атм), производительность до 5,4 м3/мин
| 4-100-040 | ОТм(Зтм) Средний разряд машинистов 4 |  |  |  | чел.-ч | 0.46 | 1.2 | 7.9488 |  |  | 291.3 |  | 2315.49 | [7 empty] | ОТм(Зтм) Средний разряд машинистов 4
| 4 | М |  |  |  | 12: 60.52 | [11 empty] | М
| 01.7.03.01-0001 | Вода |  |  |  | 4: м3; 5: 0.15; 7: 2.16; 10: 28.02; 12: 60.52 | [7 empty] | Вода
|  | Итого прямые затраты |  |  |  | 12: 23001.64 | [8 empty] | Итого прямые затраты
Н | 02.2.02.02 | Каменная мелочь марки 300 |  |  |  | 4: м3; 5: 0.11; 7: 1.584 | [12 empty] | Каменная мелочь марки 300
Н | 02.2.05.04 | Щебень из природного камня для строительных работ фракции 10-20 мм |  |  |  | 4: м3; 5: 0.09; 7: 1.296 | [12 empty] | Щебень из природного камня для строительных работ фракции 10-20 мм
Н | 02.2.05.04 | Щебень из природного камня для строительных работ фракции 40-70 мм |  |  |  | 4: м3; 5: 1; 7: 14.4 | [12 empty] | Щебень из природного камня для строительных работ фракции 40-70 мм
Н | 02.2.05.04 | Щебень из природного камня для строительных работ фракции 5-10 мм |  |  |  | 4: м3; 5: 0.1; 7: 1.44 | [12 empty] | Щебень из природного камня для строительных работ фракции 5-10 мм
|  | ФОТ |  |  |  | 12: 17867.58 | [9 empty] | ФОТ
| Пр/812-011.0-1 | НР Полы |  |  |  | 4: %; 5: 112; 7: 112; 12: 20011.69 | [9 empty] | НР Полы
| Пр/774-011.0 | СП Полы |  |  |  | 4: %; 5: 65; 7: 65; 12: 11613.93 | [9 empty] | СП Полы
|  | Всего по позиции |  |  |  | 10: 3793.56; 12: 54627.26 | [10 empty] | Всего по позиции
3 | ФСБЦ-02.2.05.04-2234 | Щебень из гравия для строительных работ М 800, фракция 20-40 мм |  |  |  | м3 |  |  | 14.4 | 2184.44 | 1.06 | 2315.51 |  | 33343.34 | [5 empty] | Щебень из гравия для строительных работ М 800, фракция 20-40 мм
|  | Всего по позиции |  |  |  | 10: 2315.51; 12: 33343.34 | [10 empty] | Всего по позиции
4 | ГЭСН33-04-029-03 | Устройство фундаментов для комплектных трансформаторных подстанций киоскового типа: с укладкой на горизонтальную поверхность 4-х лежней |  |  |  | 4: компл; 7: 2 | [5 empty] | Устройство фундаментов для комплектных трансформаторных подстанций киоскового типа: с укладкой на горизонтальную поверхность 4-х лежней
| Приказ от 07.07.2022 № 557/пр прил.8 табл.1 п.4 | Производство работ осуществляется в охранной зоне действующей воздушной линии электропередачи, вблизи объектов, находящихся под напряжением, внутри объектов капитального строительства, внутренняя проводка в которых не обесточена, если это приведет к ограничению действий рабочих в соответствии с требованиями техники безопасности ОЗП=1,2; ЭМ=1,2; ЗПМ=1,2; ТЗ=1,2; ТЗМ=1,2 | [18 empty] | Производство работ осуществляется в охранной зоне действующей воздушной линии электропередачи, вблизи объектов, находящихся под напряжением, внутри объектов капитального строительства, внутренняя проводка в которых не обесточена, если это приведет к ограничению действий рабочих в соответствии с требованиями техники безопасности ОЗП=1,2; ЭМ=1,2; ЗПМ=1,2; ТЗ=1,2; ТЗМ=1,2
| 1 | ОТ(ЗТ) |  |  |  | 4: чел.-ч; 7: 14.424; 12: 3919.58 | [7 empty] | ОТ(ЗТ)
| 1-100-34 | Средний разряд работы 3,4 |  |  |  | чел.-ч | 6.01 | 1.2 | 14.424 |  |  | 271.74 |  | 3919.58 | [7 empty] | Средний разряд работы 3,4
| 2 | ЭМ |  |  |  | 12: 8474.74 | [11 empty] | ЭМ
|  | ОТм(ЗТм) |  |  |  | 4: чел.-ч; 7: 5.856; 12: 2291.45 | [7 empty] | ОТм(ЗТм)
| 91.05.05-015 | Краны на автомобильном ходу, грузоподъемность 16 т |  |  |  | маш.час | 2.44 |  | 4.88 |  |  | 1447.19 | 1.2 | 8474.74 | [7 empty] | Краны на автомобильном ходу, грузоподъемность 16 т
| 4-100-060 | ОТм(Зтм) Средний разряд машинистов 6 |  |  |  | чел.-ч | 2.44 | 1.2 | 5.856 |  |  | 391.3 |  | 2291.45 | [7 empty] | ОТм(Зтм) Средний разряд машинистов 6
|  | Итого прямые затраты |  |  |  | 12: 14685.77 | [8 empty] | Итого прямые затраты
П,Н | 02.2.04.03 | Смесь песчано-гравийная |  |  |  | 4: м3; 5: 0; 7: 0 | [12 empty] | Смесь песчано-гравийная
П,Н | 05.1.02.07-0038 | Стойки железобетонные сборные под электрооборудование |  |  |  | 4: м3; 5: 0; 7: 0 | [12 empty] | Стойки железобетонные сборные под электрооборудование
|  | ФОТ |  |  |  | 12: 6211.03 | [9 empty] | ФОТ
| Пр/812-027.0-1 | НР Линии электропередачи |  |  |  | 4: %; 5: 103; 7: 103; 12: 6397.36 | [9 empty] | НР Линии электропередачи
| Пр/774-027.0 | СП Линии электропередачи |  |  |  | 4: %; 5: 60; 7: 60; 12: 3726.62 | [9 empty] | СП Линии электропередачи
|  | Всего по позиции |  |  |  | 10: 12404.88; 12: 24809.75 | [10 empty] | Всего по позиции
5 | ФСБЦ-05.2.02.01-0051 | Блоки железобетонные сплошные для стен подвалов, объем до 0,9 м3, бетон В7,5, расход арматуры до 50 кг/м3 |  |  |  | м3 |  |  | 1.92 | 5943.77 | 1.06 | 6300.4 |  | 12096.77 | [5 empty] | Блоки железобетонные сплошные для стен подвалов, объем до 0,9 м3, бетон В7,5, расход арматуры до 50 кг/м3
|  | Всего по позиции |  |  |  | 10: 6300.4; 12: 12096.77 | [10 empty] | Всего по позиции
6 | ГЭСНм08-01-085-01 Применительно | Шкаф комплектных распределительных устройств с выключателем напряжением 6-10 кВ, на ток до 3200 А |  |  |  | 4: шт; 7: 2 | [5 empty] | Шкаф комплектных распределительных устройств с выключателем напряжением 6-10 кВ, на ток до 3200 А
| Приказ от 07.07.2022 № 557/пр прил.8 табл.1 п.4 | Производство работ осуществляется в охранной зоне действующей воздушной линии электропередачи, вблизи объектов, находящихся под напряжением, внутри объектов капитального строительства, внутренняя проводка в которых не обесточена, если это приведет к ограничению действий рабочих в соответствии с требованиями техники безопасности ОЗП=1,2; ЭМ=1,2; ЗПМ=1,2; ТЗ=1,2; ТЗМ=1,2 | [18 empty] | Производство работ осуществляется в охранной зоне действующей воздушной линии электропередачи, вблизи объектов, находящихся под напряжением, внутри объектов капитального строительства, внутренняя проводка в которых не обесточена, если это приведет к ограничению действий рабочих в соответствии с требованиями техники безопасности ОЗП=1,2; ЭМ=1,2; ЗПМ=1,2; ТЗ=1,2; ТЗМ=1,2
| 1 | ОТ(ЗТ) |  |  |  | 4: чел.-ч; 7: 69.12; 12: 20134.66 | [7 empty] | ОТ(ЗТ)
| 1-100-40 | Средний разряд работы 4,0 |  |  |  | чел.-ч | 28.8 | 1.2 | 69.12 |  |  | 291.3 |  | 20134.66 | [7 empty] | Средний разряд работы 4,0
| 2 | ЭМ |  |  |  | 12: 16696.2 | [11 empty] | ЭМ
|  | ОТм(ЗТм) |  |  |  | 4: чел.-ч; 7: 51.264; 12: 14423.31 | [7 empty] | ОТм(ЗТм)
| 91.05.05-015 | Краны на автомобильном ходу, грузоподъемность 16 т |  |  |  | маш.час | 2.93 |  | 5.86 |  |  | 1447.19 | 1.2 | 10176.64 | [7 empty] | Краны на автомобильном ходу, грузоподъемность 16 т
| 4-100-060 | ОТм(Зтм) Средний разряд машинистов 6 |  |  |  | чел.-ч | 2.93 | 1.2 | 7.032 |  |  | 391.3 |  | 2751.62 | [7 empty] | ОТм(Зтм) Средний разряд машинистов 6
| 91.06.03-058 | Лебедки электрические тяговым усилием 156,96 кН (16 т) |  |  |  | маш.час | 15.5 |  | 31 | 55.78 | 1.26 | 70.28 | 1.2 | 2614.42 | [7 empty] | Лебедки электрические тяговым усилием 156,96 кН (16 т)
| 4-100-030 | ОТм(Зтм) Средний разряд машинистов 3 |  |  |  | чел.-ч | 15.5 | 1.2 | 37.2 |  |  | 258.69 |  | 9623.27 | [7 empty] | ОТм(Зтм) Средний разряд машинистов 3
| 91.14.02-001 | Автомобили бортовые, грузоподъемность до 5 т |  |  |  | маш.час | 2.93 |  | 5.86 | 477.92 | 1.16 | 554.39 | 1.2 | 3898.47 | [7 empty] | Автомобили бортовые, грузоподъемность до 5 т
| 4-100-040 | ОТм(Зтм) Средний разряд машинистов 4 |  |  |  | чел.-ч | 2.93 | 1.2 | 7.032 |  |  | 291.3 |  | 2048.42 | [7 empty] | ОТм(Зтм) Средний разряд машинистов 4
| 91.17.04-233 | Аппараты сварочные для ручной дуговой сварки, сварочный ток до 350 А |  |  |  | маш.час | 0.17 |  | 0.34 |  |  | 16.36 | 1.2 | 6.67 | [7 empty] | Аппараты сварочные для ручной дуговой сварки, сварочный ток до 350 А
| 4 | М |  |  |  | 12: 4199.25 | [11 empty] | М
| 01.3.01.06-0050 | Смазка универсальная тугоплавкая УТ (консталин жировой) |  |  |  | т | 0.0003 |  | 0.0006 | 144581.55 | 1.49 | 215426.51 |  | 129.26 | [7 empty] | Смазка универсальная тугоплавкая УТ (консталин жировой)
| 01.3.01.07-0009 | Спирт этиловый ректификованный технический, сорт I |  |  |  | кг | 2.4 |  | 4.8 | 596.81 | 1.18 | 704.24 |  | 3380.35 | [7 empty] | Спирт этиловый ректификованный технический, сорт I
| 01.7.06.07-0003 | Ленты перфорированные из оцинкованной стали, ширина 17 мм, толщина 0,6 мм |  |  |  | 100 м | 0.025 |  | 0.05 | 1352.25 | 1.11 | 1501 |  | 75.05 | [7 empty] | Ленты перфорированные из оцинкованной стали, ширина 17 мм, толщина 0,6 мм
| 01.7.15.03-0042 | Болты с гайками и шайбами строительные |  |  |  | кг | 1.23 |  | 2.46 | 174.93 | 1.01 | 176.68 |  | 434.63 | [7 empty] | Болты с гайками и шайбами строительные
| 01.7.20.08-0102 | Миткаль суровый, ширина 920 мм, поверхностная плотность 70 г/м2 |  |  |  | 10 м | 0.03 |  | 0.06 | 185.32 | 1.82 | 337.28 |  | 20.24 | [7 empty] | Миткаль суровый, ширина 920 мм, поверхностная плотность 70 г/м2
| 08.3.07.01-0052 | Прокат стальной горячекатаный полосовой, марки стали Ст3сп, Ст3пс, размеры 50х5 мм |  |  |  | т | 0.001 |  | 0.002 | 70310.45 | 0.82 | 57654.57 |  | 115.31 | [7 empty] | Прокат стальной горячекатаный полосовой, марки стали Ст3сп, Ст3пс, размеры 50х5 мм
| 14.4.02.04-0142 | Краска масляная МА-0115, мумия, сурик железный |  |  |  | кг | 0.2 |  | 0.4 | 79.88 | 1.39 | 111.03 |  | 44.41 | [7 empty] | Краска масляная МА-0115, мумия, сурик железный
6.1 | Приказ Минстроя РФ от 04.08.2020 № 421/пр п.75а | Вспомогательные ненормируемые материальные ресурсы |  |  |  | 4: %; 5: 2; 12: 335.58 | [7 empty] | Вспомогательные ненормируемые материальные ресурсы
|  | Итого прямые затраты |  |  |  | 12: 55453.42 | [8 empty] | Итого прямые затраты
|  | ФОТ |  |  |  | 12: 34557.97 | [9 empty] | ФОТ
| Пр/812-049.3-1 | НР Электротехнические установки на других объектах |  |  |  | 4: %; 5: 97; 7: 97; 12: 33521.23 | [9 empty] | НР Электротехнические установки на других объектах
| Пр/774-049.3 | СП Электротехнические установки на других объектах |  |  |  | 4: %; 5: 51; 7: 51; 12: 17624.56 | [9 empty] | СП Электротехнические установки на других объектах
|  | Всего по позиции |  |  |  | 10: 53467.4; 12: 106934.79 | [10 empty] | Всего по позиции
7 | ГЭСНм38-01-003-01 Применительно | Решетчатые конструкции (стойки, опоры, фермы и пр.), сборка с помощью: крана на автомобильном ходу |  |  |  | 4: т; 7: 0.4416 | [5 empty] | Решетчатые конструкции (стойки, опоры, фермы и пр.), сборка с помощью: крана на автомобильном ходу
| Приказ от 07.07.2022 № 557/пр прил.8 табл.1 п.4 | Производство работ осуществляется в охранной зоне действующей воздушной линии электропередачи, вблизи объектов, находящихся под напряжением, внутри объектов капитального строительства, внутренняя проводка в которых не обесточена, если это приведет к ограничению действий рабочих в соответствии с требованиями техники безопасности ОЗП=1,2; ЭМ=1,2; ЗПМ=1,2; ТЗ=1,2; ТЗМ=1,2 | [18 empty] | Производство работ осуществляется в охранной зоне действующей воздушной линии электропередачи, вблизи объектов, находящихся под напряжением, внутри объектов капитального строительства, внутренняя проводка в которых не обесточена, если это приведет к ограничению действий рабочих в соответствии с требованиями техники безопасности ОЗП=1,2; ЭМ=1,2; ЗПМ=1,2; ТЗ=1,2; ТЗМ=1,2
| 1 | ОТ(ЗТ) |  |  |  | 4: чел.-ч; 7: 48.2227; 12: 14047.28 | [7 empty] | ОТ(ЗТ)
| 1-100-40 | Средний разряд работы 4,0 |  |  |  | чел.-ч | 91 | 1.2 | 48.2227 |  |  | 291.3 |  | 14047.28 | [7 empty] | Средний разряд работы 4,0
| 2 | ЭМ |  |  |  | 12: 5062.28 | [11 empty] | ЭМ
|  | ОТм(ЗТм) |  |  |  | 4: чел.-ч; 7: 3.8896; 12: 1451 | [7 empty] | ОТм(ЗТм)
| 91.05.05-015 | Краны на автомобильном ходу, грузоподъемность 16 т |  |  |  | маш.час | 6 |  | 2.6496 |  |  | 1447.19 | 1.2 | 4601.37 | [7 empty] | Краны на автомобильном ходу, грузоподъемность 16 т
| 4-100-060 | ОТм(Зтм) Средний разряд машинистов 6 |  |  |  | чел.-ч | 6 | 1.2 | 3.1795 |  |  | 391.3 |  | 1244.15 | [7 empty] | ОТм(Зтм) Средний разряд машинистов 6
| 91.14.02-002 | Автомобили бортовые, грузоподъемность до 8 т |  |  |  | маш.час | 0.5 |  | 0.2208 |  |  | 750.85 | 1.2 | 198.95 | [7 empty] | Автомобили бортовые, грузоподъемность до 8 т
| 4-100-040 | ОТм(Зтм) Средний разряд машинистов 4 |  |  |  | чел.-ч | 0.5 | 1.2 | 0.26496 |  |  | 291.3 |  | 77.18 | [7 empty] | ОТм(Зтм) Средний разряд машинистов 4
| 91.17.04-042 | Аппараты для газовой сварки и резки |  |  |  | маш.час | 1 |  | 0.4416 | 4.35 | 1.29 | 5.61 | 1.2 | 2.97 | [7 empty] | Аппараты для газовой сварки и резки
| 91.17.04-233 | Аппараты сварочные для ручной дуговой сварки, сварочный ток до 350 А |  |  |  | маш.час | 27.3 |  | 12.0557 |  |  | 16.36 | 1.2 | 236.68 | [7 empty] | Аппараты сварочные для ручной дуговой сварки, сварочный ток до 350 А
| 91.21.16-001 | Пресс-ножницы комбинированные электрические, номинальное усилие 630 кН, мощность 5 кВт |  |  |  | маш.час | 0.84 |  | 0.37094 | 44.36 | 1.13 | 50.13 | 1.2 | 22.31 | [7 empty] | Пресс-ножницы комбинированные электрические, номинальное усилие 630 кН, мощность 5 кВт
| 4-100-040 | ОТм(Зтм) Средний разряд машинистов 4 |  |  |  | чел.-ч | 0.84 | 1.2 | 0.44513 |  |  | 291.3 |  | 129.67 | [7 empty] | ОТм(Зтм) Средний разряд машинистов 4
| 4 | М |  |  |  | 12: 1635.83 | [11 empty] | М
| 01.3.02.08-0001 | Кислород газообразный технический |  |  |  | м3 | 2.6 |  | 1.1482 | 114.64 | 0.77 | 88.27 |  | 101.35 | [7 empty] | Кислород газообразный технический
| 01.3.02.09-0022 | Пропан-бутан смесь техническая |  |  |  | кг | 0.5 |  | 0.2208 | 41.38 | 1.06 | 43.86 |  | 9.68 | [7 empty] | Пропан-бутан смесь техническая
| 01.7.03.04-0001 | Электроэнергия |  |  |  | 4: кВт-ч; 5: 1.146; 7: 0.50607; 10: 5.64; 12: 2.85 | [7 empty] | Электроэнергия
| 01.7.11.07-0227 | Электроды сварочные для сварки низколегированных и углеродистых сталей УОНИ 13/45, Э42А, диаметр 4-5 мм |  |  |  | кг | 21.5 |  | 9.4944 | 155.63 | 1.03 | 160.3 |  | 1521.95 | [7 empty] | Электроды сварочные для сварки низколегированных и углеродистых сталей УОНИ 13/45, Э42А, диаметр 4-5 мм
7.1 | Приказ Минстроя РФ от 04.08.2020 № 421/пр п.75а | Вспомогательные ненормируемые материальные ресурсы |  |  |  | 4: %; 5: 2; 12: 234.12 | [7 empty] | Вспомогательные ненормируемые материальные ресурсы
|  | Итого прямые затраты |  |  |  | 12: 22196.39 | [8 empty] | Итого прямые затраты
|  | ФОТ |  |  |  | 12: 15498.28 | [9 empty] | ФОТ
| Пр/812-080.0-1 | НР Изготовление технологических металлических конструкций в условиях производственных баз |  |  |  | 4: %; 5: 90; 7: 90; 12: 13948.45 | [9 empty] | НР Изготовление технологических металлических конструкций в условиях производственных баз
| Пр/774-080.0 | СП Изготовление технологических металлических конструкций в условиях производственных баз |  |  |  | 4: %; 5: 45; 7: 45; 12: 6974.23 | [9 empty] | СП Изготовление технологических металлических конструкций в условиях производственных баз
|  | Всего по позиции |  |  |  | 10: 98172.98; 12: 43353.19 | [10 empty] | Всего по позиции
8 | ФСБЦ-08.3.11.01-1102 | Швеллеры стальные горячекатаные, марки стали Ст3пс, Ст3сп, № 12У-24У, № 12П-24П |  |  |  | 4: т; 7: 0.4416; 10: 74988.35; 12: 33114.86 | [5 empty] | Швеллеры стальные горячекатаные, марки стали Ст3пс, Ст3сп, № 12У-24У, № 12П-24П
|  | Всего по позиции |  |  |  | 10: 74988.36; 12: 33114.86 | [10 empty] | Всего по позиции
9 | ГЭСН33-02-013-01 | Установка стальных: сварных стоек порталов массой до 0,7 т |  |  |  | 4: т; 7: 0.4416 | [5 empty] | Установка стальных: сварных стоек порталов массой до 0,7 т
| Приказ от 07.07.2022 № 557/пр прил.8 табл.1 п.4 | Производство работ осуществляется в охранной зоне действующей воздушной линии электропередачи, вблизи объектов, находящихся под напряжением, внутри объектов капитального строительства, внутренняя проводка в которых не обесточена, если это приведет к ограничению действий рабочих в соответствии с требованиями техники безопасности ОЗП=1,2; ЭМ=1,2; ЗПМ=1,2; ТЗ=1,2; ТЗМ=1,2 | [18 empty] | Производство работ осуществляется в охранной зоне действующей воздушной линии электропередачи, вблизи объектов, находящихся под напряжением, внутри объектов капитального строительства, внутренняя проводка в которых не обесточена, если это приведет к ограничению действий рабочих в соответствии с требованиями техники безопасности ОЗП=1,2; ЭМ=1,2; ЗПМ=1,2; ТЗ=1,2; ТЗМ=1,2
| 1 | ОТ(ЗТ) |  |  |  | 4: чел.-ч; 7: 10.7097; 12: 3259.49 | [7 empty] | ОТ(ЗТ)
| 1-100-43 | Средний разряд работы 4,3 |  |  |  | чел.-ч | 20.21 | 1.2 | 10.7097 |  |  | 304.35 |  | 3259.49 | [7 empty] | Средний разряд работы 4,3
| 2 | ЭМ |  |  |  | 12: 2983.73 | [11 empty] | ЭМ
|  | ОТм(ЗТм) |  |  |  | 4: чел.-ч; 7: 1.9607; 12: 766.17 | [7 empty] | ОТм(ЗТм)
| 91.05.05-015 | Краны на автомобильном ходу, грузоподъемность 16 т |  |  |  | маш.час | 3.68 |  | 1.6251 |  |  | 1447.19 | 1.2 | 2822.17 | [7 empty] | Краны на автомобильном ходу, грузоподъемность 16 т
| 4-100-060 | ОТм(Зтм) Средний разряд машинистов 6 |  |  |  | чел.-ч | 3.68 | 1.2 | 1.9501 |  |  | 391.3 |  | 763.08 | [7 empty] | ОТм(Зтм) Средний разряд машинистов 6
| 91.14.02-002 | Автомобили бортовые, грузоподъемность до 8 т |  |  |  | маш.час | 0.02 |  | 0.008832 |  |  | 750.85 | 1.2 | 7.96 | [7 empty] | Автомобили бортовые, грузоподъемность до 8 т
| 4-100-040 | ОТм(Зтм) Средний разряд машинистов 4 |  |  |  | чел.-ч | 0.02 | 1.2 | 0.010598 |  |  | 291.3 |  | 3.09 | [7 empty] | ОТм(Зтм) Средний разряд машинистов 4
| 91.17.04-034 | Агрегаты сварочные с двигателем внутреннего сгорания для ручной дуговой сварки, сварочный ток до 400 А, количество постов 1 |  |  |  | маш.час | 3.27 |  | 1.444 |  |  | 88.64 | 1.2 | 153.6 | [7 empty] | Агрегаты сварочные с двигателем внутреннего сгорания для ручной дуговой сварки, сварочный ток до 400 А, количество постов 1
| 4 | М |  |  |  | 12: 707.88 | [11 empty] | М
| 01.7.11.07-0227 | Электроды сварочные для сварки низколегированных и углеродистых сталей УОНИ 13/45, Э42А, диаметр 4-5 мм |  |  |  | кг | 10 |  | 4.416 | 155.63 | 1.03 | 160.3 |  | 707.88 | [7 empty] | Электроды сварочные для сварки низколегированных и углеродистых сталей УОНИ 13/45, Э42А, диаметр 4-5 мм
|  | Итого прямые затраты |  |  |  | 12: 7717.27 | [8 empty] | Итого прямые затраты
П,Н | 01.7.15.03-0042 | Болты с гайками и шайбами строительные |  |  |  | 4: кг; 5: 0; 7: 0 | [12 empty] | Болты с гайками и шайбами строительные
Н | 22.2.02.07 | Конструкции стальные порталов ОРУ |  |  |  | 4: т; 5: 1.03; 7: 0.45485 | [12 empty] | Конструкции стальные порталов ОРУ
|  | ФОТ |  |  |  | 12: 4025.66 | [9 empty] | ФОТ
| Пр/812-027.0-1 | НР Линии электропередачи |  |  |  | 4: %; 5: 103; 7: 103; 12: 4146.43 | [9 empty] | НР Линии электропередачи
| Пр/774-027.0 | СП Линии электропередачи |  |  |  | 4: %; 5: 60; 7: 60; 12: 2415.4 | [9 empty] | СП Линии электропередачи
|  | Всего по позиции |  |  |  | 10: 32334.92; 12: 14279.1 | [10 empty] | Всего по позиции
10 | ГЭСНм08-01-068-01 | Шина сборная - одна полоса в фазе, медная или алюминиевая сечением: до 250 мм2 |  |  |  | 4: 100 м; 7: 0.09 | [5 empty] | Шина сборная - одна полоса в фазе, медная или алюминиевая сечением: до 250 мм2
| Приказ от 07.07.2022 № 557/пр прил.8 табл.1 п.4 | Производство работ осуществляется в охранной зоне действующей воздушной линии электропередачи, вблизи объектов, находящихся под напряжением, внутри объектов капитального строительства, внутренняя проводка в которых не обесточена, если это приведет к ограничению действий рабочих в соответствии с требованиями техники безопасности ОЗП=1,2; ЭМ=1,2; ЗПМ=1,2; ТЗ=1,2; ТЗМ=1,2 | [18 empty] | Производство работ осуществляется в охранной зоне действующей воздушной линии электропередачи, вблизи объектов, находящихся под напряжением, внутри объектов капитального строительства, внутренняя проводка в которых не обесточена, если это приведет к ограничению действий рабочих в соответствии с требованиями техники безопасности ОЗП=1,2; ЭМ=1,2; ЗПМ=1,2; ТЗ=1,2; ТЗМ=1,2
| 1 | ОТ(ЗТ) |  |  |  | 4: чел.-ч; 7: 4.8924; 12: 1425.16 | [7 empty] | ОТ(ЗТ)
| 1-100-40 | Средний разряд работы 4,0 |  |  |  | чел.-ч | 45.3 | 1.2 | 4.8924 |  |  | 291.3 |  | 1425.16 | [7 empty] | Средний разряд работы 4,0
| 2 | ЭМ |  |  |  | 12: 65.32 | [11 empty] | ЭМ
|  | ОТм(ЗТм) |  |  |  | 4: чел.-ч; 7: 0.5724; 12: 168.9 | [7 empty] | ОТм(ЗТм)
| 91.05.05-015 | Краны на автомобильном ходу, грузоподъемность 16 т |  |  |  | маш.час | 0.2 |  | 0.018 |  |  | 1447.19 | 1.2 | 31.26 | [7 empty] | Краны на автомобильном ходу, грузоподъемность 16 т
| 4-100-060 | ОТм(Зтм) Средний разряд машинистов 6 |  |  |  | чел.-ч | 0.2 | 1.2 | 0.0216 |  |  | 391.3 |  | 8.45 | [7 empty] | ОТм(Зтм) Средний разряд машинистов 6
| 91.14.02-001 | Автомобили бортовые, грузоподъемность до 5 т |  |  |  | маш.час | 0.2 |  | 0.018 | 477.92 | 1.16 | 554.39 | 1.2 | 11.97 | [7 empty] | Автомобили бортовые, грузоподъемность до 5 т
| 4-100-040 | ОТм(Зтм) Средний разряд машинистов 4 |  |  |  | чел.-ч | 0.2 | 1.2 | 0.0216 |  |  | 291.3 |  | 6.29 | [7 empty] | ОТм(Зтм) Средний разряд машинистов 4
| 91.17.04-233 | Аппараты сварочные для ручной дуговой сварки, сварочный ток до 350 А |  |  |  | маш.час | 1.69 |  | 0.1521 |  |  | 16.36 | 1.2 | 2.99 | [7 empty] | Аппараты сварочные для ручной дуговой сварки, сварочный ток до 350 А
| 91.21.19-031 | Станки сверлильные |  |  |  | маш.час | 0.86 |  | 0.0774 | 23.89 | 1.14 | 27.23 | 1.2 | 2.53 | [7 empty] | Станки сверлильные
| 91.21.22-491 | Шиногибы гидравлические универсальные |  |  |  | маш.час | 4.9 |  | 0.441 | 26.76 | 1.17 | 31.31 | 1.2 | 16.57 | [7 empty] | Шиногибы гидравлические универсальные
| 4-100-040 | ОТм(Зтм) Средний разряд машинистов 4 |  |  |  | чел.-ч | 4.9 | 1.2 | 0.5292 |  |  | 291.3 |  | 154.16 | [7 empty] | ОТм(Зтм) Средний разряд машинистов 4
| 4 | М |  |  |  | 12: 79.58 | [11 empty] | М
| 01.3.02.02-0001 | Аргон газообразный, сорт I |  |  |  | м3 | 0.31 |  | 0.0279 | 253.96 | 1.24 | 314.91 |  | 8.79 | [7 empty] | Аргон газообразный, сорт I
| 01.7.15.03-0042 | Болты с гайками и шайбами строительные |  |  |  | кг | 2.88 |  | 0.2592 | 174.93 | 1.01 | 176.68 |  | 45.8 | [7 empty] | Болты с гайками и шайбами строительные
| 01.7.15.11-0061 | Шайбы стальные оцинкованные пружинные (гровер), диаметр отверстия М3 |  |  |  | т | 0.00012 |  | 1.08e-05 | 195421.95 | 1.03 | 201284.61 |  | 2.17 | [7 empty] | Шайбы стальные оцинкованные пружинные (гровер), диаметр отверстия М3
| 10.1.02.04-0009 | Прутки круглого сечения из алюминиевых сплавов марок АД0, АД1, АД, АД31, АД33, АД35, АВ, диаметр 135,0-200,0 мм |  |  |  | т | 6e-05 |  | 5.4e-06 | 709576.9 | 0.85 | 603140.37 |  | 3.26 | [7 empty] | Прутки круглого сечения из алюминиевых сплавов марок АД0, АД1, АД, АД31, АД33, АД35, АВ, диаметр 135,0-200,0 мм
| 10.2.02.10-0013 | Прутки круглые из меди марки М3, диаметр 10-30 мм |  |  |  | т | 3e-05 |  | 2.7e-06 | 945143.92 | 0.85 | 803372.33 |  | 2.17 | [7 empty] | Прутки круглые из меди марки М3, диаметр 10-30 мм
| 14.4.02.04-0142 | Краска масляная МА-0115, мумия, сурик железный |  |  |  | кг | 1.74 |  | 0.1566 | 79.88 | 1.39 | 111.03 |  | 17.39 | [7 empty] | Краска масляная МА-0115, мумия, сурик железный
10.1 | Приказ Минстроя РФ от 04.08.2020 № 421/пр п.75а | Вспомогательные ненормируемые материальные ресурсы |  |  |  | 4: %; 5: 2; 12: 23.75 | [7 empty] | Вспомогательные ненормируемые материальные ресурсы
|  | Итого прямые затраты |  |  |  | 12: 1738.96 | [8 empty] | Итого прямые затраты
|  | ФОТ |  |  |  | 12: 1594.06 | [9 empty] | ФОТ
| Пр/812-049.3-1 | НР Электротехнические установки на других объектах |  |  |  | 4: %; 5: 97; 7: 97; 12: 1546.24 | [9 empty] | НР Электротехнические установки на других объектах
| Пр/774-049.3 | СП Электротехнические установки на других объектах |  |  |  | 4: %; 5: 51; 7: 51; 12: 812.97 | [9 empty] | СП Электротехнические установки на других объектах
|  | Всего по позиции |  |  |  | 10: 45799.11; 12: 4121.92 | [10 empty] | Всего по позиции
11 | ФСБЦ-20.5.03.03-0005 | Шина электротехническая алюминиевая, марка АД0, ширина 30 мм, толщина 4 мм |  |  |  | кг |  |  | 5.832 | 272.42 | 1.3 | 354.15 |  | 2065.4 | [5 empty] | Шина электротехническая алюминиевая, марка АД0, ширина 30 мм, толщина 4 мм
|  | Всего по позиции |  |  |  | 10: 354.15; 12: 2065.4 | [10 empty] | Всего по позиции
12 | ГЭСНм08-03-574-07 | Разводка по устройствам и подключение жил кабелей или проводов сечением: до 150 мм2 |  |  |  | 4: 100 шт; 7: 0.06 | [5 empty] | Разводка по устройствам и подключение жил кабелей или проводов сечением: до 150 мм2
| Приказ от 07.07.2022 № 557/пр прил.8 табл.1 п.4 | Производство работ осуществляется в охранной зоне действующей воздушной линии электропередачи, вблизи объектов, находящихся под напряжением, внутри объектов капитального строительства, внутренняя проводка в которых не обесточена, если это приведет к ограничению действий рабочих в соответствии с требованиями техники безопасности ОЗП=1,2; ЭМ=1,2; ЗПМ=1,2; ТЗ=1,2; ТЗМ=1,2 | [18 empty] | Производство работ осуществляется в охранной зоне действующей воздушной линии электропередачи, вблизи объектов, находящихся под напряжением, внутри объектов капитального строительства, внутренняя проводка в которых не обесточена, если это приведет к ограничению действий рабочих в соответствии с требованиями техники безопасности ОЗП=1,2; ЭМ=1,2; ЗПМ=1,2; ТЗ=1,2; ТЗМ=1,2
| 1 | ОТ(ЗТ) |  |  |  | 4: чел.-ч; 7: 4.8946; 12: 1468.37 | [7 empty] | ОТ(ЗТ)
| 1-100-42 | Средний разряд работы 4,2 |  |  |  | чел.-ч | 67.98 | 1.2 | 4.8946 |  |  | 300 |  | 1468.37 | [7 empty] | Средний разряд работы 4,2
| 2 | ЭМ |  |  |  | 12: 31.28 | [11 empty] | ЭМ
|  | ОТм(ЗТм) |  |  |  | 4: чел.-ч; 7: 0.00576; 12: 1.97 | [7 empty] | ОТм(ЗТм)
| 91.05.05-015 | Краны на автомобильном ходу, грузоподъемность 16 т |  |  |  | маш.час | 0.04 |  | 0.0024 |  |  | 1447.19 | 1.2 | 4.17 | [7 empty] | Краны на автомобильном ходу, грузоподъемность 16 т
| 4-100-060 | ОТм(Зтм) Средний разряд машинистов 6 |  |  |  | чел.-ч | 0.04 | 1.2 | 0.00288 |  |  | 391.3 |  | 1.13 | [7 empty] | ОТм(Зтм) Средний разряд машинистов 6
| 91.14.02-001 | Автомобили бортовые, грузоподъемность до 5 т |  |  |  | маш.час | 0.04 |  | 0.0024 | 477.92 | 1.16 | 554.39 | 1.2 | 1.6 | [7 empty] | Автомобили бортовые, грузоподъемность до 5 т
| 4-100-040 | ОТм(Зтм) Средний разряд машинистов 4 |  |  |  | чел.-ч | 0.04 | 1.2 | 0.00288 |  |  | 291.3 |  | 0.84 | [7 empty] | ОТм(Зтм) Средний разряд машинистов 4
| 91.21.16-012 | Прессы гидравлические с электроприводом |  |  |  | маш.час | 20.1 |  | 1.206 |  |  | 17.63 | 1.2 | 25.51 | [7 empty] | Прессы гидравлические с электроприводом
| 4 | М |  |  |  | 12: 196.87 | [11 empty] | М
| 01.3.01.02-0002 | Вазелин технический |  |  |  | кг | 0.4 |  | 0.024 | 142.62 | 1.49 | 212.5 |  | 5.1 | [7 empty] | Вазелин технический
| 01.7.02.09-0002 | Шпагат бумажный, диаметр 2,5 мм |  |  |  | кг | 0.14 |  | 0.0084 | 187.38 | 0.94 | 176.14 |  | 1.48 | [7 empty] | Шпагат бумажный, диаметр 2,5 мм
| 01.7.06.05-0041 | Ленты изоляционные хлопчатобумажные прорезиненные для электромонтажных и ремонтных работ, цвет черный, ширина 20 мм, толщина 0,35 мм |  |  |  | м | 100 |  | 6 | 5.87 | 1.11 | 6.52 |  | 39.12 | [7 empty] | Ленты изоляционные хлопчатобумажные прорезиненные для электромонтажных и ремонтных работ, цвет черный, ширина 20 мм, толщина 0,35 мм
| 01.7.06.07-0002 | Ленты монтажные из пластмассы для бандажирования проводов, скрепляются пластмассовыми кнопками, ширина 10 мм |  |  |  | 10 м | 2 |  | 0.12 | 37.71 | 1.33 | 50.15 |  | 6.02 | [7 empty] | Ленты монтажные из пластмассы для бандажирования проводов, скрепляются пластмассовыми кнопками, ширина 10 мм
| 01.7.15.03-0042 | Болты с гайками и шайбами строительные |  |  |  | кг | 7.94 |  | 0.4764 | 174.93 | 1.01 | 176.68 |  | 84.17 | [7 empty] | Болты с гайками и шайбами строительные
| 01.7.20.04-0005 | Нитки швейные армированные |  |  |  | кг | 0.08 |  | 0.0048 | 395.65 | 1.82 | 720.08 |  | 3.46 | [7 empty] | Нитки швейные армированные
| 14.4.03.17-0101 | Лак КФ-965 |  |  |  | т | 0.0005 |  | 3e-05 | 308849.7 | 1.14 | 352088.66 |  | 10.56 | [7 empty] | Лак КФ-965
| 25.2.01.01-0001 | Бирки-оконцеватели маркировочные А671 |  |  |  | 100 шт | 1.02 |  | 0.0612 | 655.9 | 1.17 | 767.4 |  | 46.96 | [7 empty] | Бирки-оконцеватели маркировочные А671
12.1 | Приказ Минстроя РФ от 04.08.2020 № 421/пр п.75а | Вспомогательные ненормируемые материальные ресурсы |  |  |  | 4: %; 5: 2; 12: 24.47 | [7 empty] | Вспомогательные ненормируемые материальные ресурсы
|  | Итого прямые затраты |  |  |  | 12: 1698.49 | [8 empty] | Итого прямые затраты
|  | ФОТ |  |  |  | 12: 1470.34 | [9 empty] | ФОТ
| Пр/812-049.3-1 | НР Электротехнические установки на других объектах |  |  |  | 4: %; 5: 97; 7: 97; 12: 1426.23 | [9 empty] | НР Электротехнические установки на других объектах
| Пр/774-049.3 | СП Электротехнические установки на других объектах |  |  |  | 4: %; 5: 51; 7: 51; 12: 749.87 | [9 empty] | СП Электротехнические установки на других объектах
|  | Всего по позиции |  |  |  | 10: 64984.33; 12: 3899.06 | [10 empty] | Всего по позиции
13 | ГЭСНм08-02-144-01 | Присоединение к зажимам жил проводов или кабелей сечением: до 2,5 мм2 |  |  |  | 4: 100 шт; 7: 3 | [5 empty] | Присоединение к зажимам жил проводов или кабелей сечением: до 2,5 мм2
| Приказ от 07.07.2022 № 557/пр прил.8 табл.1 п.4 | Производство работ осуществляется в охранной зоне действующей воздушной линии электропередачи, вблизи объектов, находящихся под напряжением, внутри объектов капитального строительства, внутренняя проводка в которых не обесточена, если это приведет к ограничению действий рабочих в соответствии с требованиями техники безопасности ОЗП=1,2; ЭМ=1,2; ЗПМ=1,2; ТЗ=1,2; ТЗМ=1,2 | [18 empty] | Производство работ осуществляется в охранной зоне действующей воздушной линии электропередачи, вблизи объектов, находящихся под напряжением, внутри объектов капитального строительства, внутренняя проводка в которых не обесточена, если это приведет к ограничению действий рабочих в соответствии с требованиями техники безопасности ОЗП=1,2; ЭМ=1,2; ЗПМ=1,2; ТЗ=1,2; ТЗМ=1,2
| 1 | ОТ(ЗТ) |  |  |  | 4: чел.-ч; 7: 34.56; 12: 9842 | [7 empty] | ОТ(ЗТ)
| 1-100-38 | Средний разряд работы 3,8 |  |  |  | чел.-ч | 9.6 | 1.2 | 34.56 |  |  | 284.78 |  | 9842 | [7 empty] | Средний разряд работы 3,8
13.1 | Приказ Минстроя РФ от 04.08.2020 № 421/пр п.75а | Вспомогательные ненормируемые материальные ресурсы |  |  |  | 4: %; 5: 2; 12: 164.03 | [7 empty] | Вспомогательные ненормируемые материальные ресурсы
|  | Итого прямые затраты |  |  |  | 12: 9842 | [8 empty] | Итого прямые затраты
|  | ФОТ |  |  |  | 12: 9842 | [9 empty] | ФОТ
| Пр/812-049.3-1 | НР Электротехнические установки на других объектах |  |  |  | 4: %; 5: 97; 7: 97; 12: 9546.74 | [9 empty] | НР Электротехнические установки на других объектах
| Пр/774-049.3 | СП Электротехнические установки на других объектах |  |  |  | 4: %; 5: 51; 7: 51; 12: 5019.42 | [9 empty] | СП Электротехнические установки на других объектах
|  | Всего по позиции |  |  |  | 10: 8190.73; 12: 24572.19 | [10 empty] | Всего по позиции
Заземление | [27 empty] | Заземление
14 | ГЭСН33-04-015-01 | Устройство шин заземления опор ВЛ и подстанций |  |  |  | 4: 10 м; 7: 4 | [5 empty] | Устройство шин заземления опор ВЛ и подстанций
| Приказ от 07.07.2022 № 557/пр прил.8 табл.1 п.4 | Производство работ осуществляется в охранной зоне действующей воздушной линии электропередачи, вблизи объектов, находящихся под напряжением, внутри объектов капитального строительства, внутренняя проводка в которых не обесточена, если это приведет к ограничению действий рабочих в соответствии с требованиями техники безопасности ОЗП=1,2; ЭМ=1,2; ЗПМ=1,2; ТЗ=1,2; ТЗМ=1,2 | [18 empty] | Производство работ осуществляется в охранной зоне действующей воздушной линии электропередачи, вблизи объектов, находящихся под напряжением, внутри объектов капитального строительства, внутренняя проводка в которых не обесточена, если это приведет к ограничению действий рабочих в соответствии с требованиями техники безопасности ОЗП=1,2; ЭМ=1,2; ЗПМ=1,2; ТЗ=1,2; ТЗМ=1,2
| 1 | ОТ(ЗТ) |  |  |  | 4: чел.-ч; 7: 8.64; 12: 2216.33 | [7 empty] | ОТ(ЗТ)
| 1-100-29 | Средний разряд работы 2,9 |  |  |  | чел.-ч | 1.8 | 1.2 | 8.64 |  |  | 256.52 |  | 2216.33 | [7 empty] | Средний разряд работы 2,9
| 2 | ЭМ |  |  |  | 12: 47.88 | [11 empty] | ЭМ
|  | ОТм(ЗТм) |  |  |  | 4: чел.-ч; 7: 0.048; 12: 13.98 | [7 empty] | ОТм(ЗТм)
| 91.14.02-001 | Автомобили бортовые, грузоподъемность до 5 т |  |  |  | маш.час | 0.01 |  | 0.04 | 477.92 | 1.16 | 554.39 | 1.2 | 26.61 | [7 empty] | Автомобили бортовые, грузоподъемность до 5 т
| 4-100-040 | ОТм(Зтм) Средний разряд машинистов 4 |  |  |  | чел.-ч | 0.01 | 1.2 | 0.048 |  |  | 291.3 |  | 13.98 | [7 empty] | ОТм(Зтм) Средний разряд машинистов 4
| 91.17.04-034 | Агрегаты сварочные с двигателем внутреннего сгорания для ручной дуговой сварки, сварочный ток до 400 А, количество постов 1 |  |  |  | маш.час | 0.05 |  | 0.2 |  |  | 88.64 | 1.2 | 21.27 | [7 empty] | Агрегаты сварочные с двигателем внутреннего сгорания для ручной дуговой сварки, сварочный ток до 400 А, количество постов 1
| 4 | М |  |  |  | 12: 76.94 | [11 empty] | М
| 01.7.11.07-0227 | Электроды сварочные для сварки низколегированных и углеродистых сталей УОНИ 13/45, Э42А, диаметр 4-5 мм |  |  |  | кг | 0.12 |  | 0.48 | 155.63 | 1.03 | 160.3 |  | 76.94 | [7 empty] | Электроды сварочные для сварки низколегированных и углеродистых сталей УОНИ 13/45, Э42А, диаметр 4-5 мм
|  | Итого прямые затраты |  |  |  | 12: 2355.13 | [8 empty] | Итого прямые затраты
П,Н | 08.3.04.02 | Сталь стержневая диаметром до 10 мм |  |  |  | 4: т; 5: 0; 7: 0 | [12 empty] | Сталь стержневая диаметром до 10 мм
|  | ФОТ |  |  |  | 12: 2230.31 | [9 empty] | ФОТ
| Пр/812-027.0-1 | НР Линии электропередачи |  |  |  | 4: %; 5: 103; 7: 103; 12: 2297.22 | [9 empty] | НР Линии электропередачи
| Пр/774-027.0 | СП Линии электропередачи |  |  |  | 4: %; 5: 60; 7: 60; 12: 1338.19 | [9 empty] | СП Линии электропередачи
|  | Всего по позиции |  |  |  | 10: 1497.64; 12: 5990.54 | [10 empty] | Всего по позиции
15 | ФСБЦ-08.3.07.01-0042 | Прокат стальной горячекатаный полосовой, марки стали Ст3сп, Ст3пс, размеры 40х4 мм |  |  |  | т |  |  | 0.05024 | 67961.14 | 0.82 | 55728.13 |  | 2799.78 | [5 empty] | Прокат стальной горячекатаный полосовой, марки стали Ст3сп, Ст3пс, размеры 40х4 мм
|  | Всего по позиции |  |  |  | 10: 55728.11; 12: 2799.78 | [10 empty] | Всего по позиции
Пуско-наладочные работы | [27 empty] | Пуско-наладочные работы
16 | ГЭСНп01-03-008-05 | Выключатель: автоматический с электромагнитным дутьем или вакуумный и элегазовый напряжением до 11 кВ |  |  |  | 4: шт; 7: 2 | [5 empty] | Выключатель: автоматический с электромагнитным дутьем или вакуумный и элегазовый напряжением до 11 кВ
| Приказ от 07.07.2022 № 557/пр прил.8 табл.1 п.4 | Производство работ осуществляется в охранной зоне действующей воздушной линии электропередачи, вблизи объектов, находящихся под напряжением, внутри объектов капитального строительства, внутренняя проводка в которых не обесточена, если это приведет к ограничению действий рабочих в соответствии с требованиями техники безопасности ОЗП=1,2; ЭМ=1,2; ЗПМ=1,2; ТЗ=1,2; ТЗМ=1,2 | [18 empty] | Производство работ осуществляется в охранной зоне действующей воздушной линии электропередачи, вблизи объектов, находящихся под напряжением, внутри объектов капитального строительства, внутренняя проводка в которых не обесточена, если это приведет к ограничению действий рабочих в соответствии с требованиями техники безопасности ОЗП=1,2; ЭМ=1,2; ЗПМ=1,2; ТЗ=1,2; ТЗМ=1,2
| 1 | ОТ(ЗТ) |  |  |  | 4: чел.-ч; 7: 51.84; 12: 19157.99 | [7 empty] | ОТ(ЗТ)
| 2-100-04 | Рабочий 4 разряда (ср 4) |  |  |  | чел.-ч | 4.32 | 1.2 | 10.368 |  |  | 291.3 |  | 3020.2 | [7 empty] | Рабочий 4 разряда (ср 4)
| 3-100-02 | Техник II категории |  |  |  | чел.-ч | 4.32 | 1.2 | 10.368 |  |  | 278.26 |  | 2885 | [7 empty] | Техник II категории
| 3-200-02 | Инженер II категории |  |  |  | чел.-ч | 12.96 | 1.2 | 31.104 |  |  | 426.08 |  | 13252.79 | [7 empty] | Инженер II категории
|  | Итого прямые затраты |  |  |  | 12: 19157.99 | [8 empty] | Итого прямые затраты
|  | ФОТ |  |  |  | 12: 19157.99 | [9 empty] | ФОТ
| Пр/812-083.0-1 | НР Пусконаладочные работы: 'вхолостую' - 80%, 'под нагрузкой' - 20% |  |  |  | 4: %; 5: 74; 7: 74; 12: 14176.91 | [9 empty] | НР Пусконаладочные работы: 'вхолостую' - 80%, 'под нагрузкой' - 20%
| Пр/774-083.0 | СП Пусконаладочные работы: 'вхолостую' - 80%, 'под нагрузкой' - 20% |  |  |  | 4: %; 5: 36; 7: 36; 12: 6896.88 | [9 empty] | СП Пусконаладочные работы: 'вхолостую' - 80%, 'под нагрузкой' - 20%
|  | Всего по позиции |  |  |  | 10: 20115.89; 12: 40231.78 | [10 empty] | Всего по позиции
17 | ГЭСНп01-03-020-03 | Схема вторичной коммутации масляного выключателя с дистанционным управлением с общим электромагнитным, моторным или грузовым приводом, напряжение выключателя: до 11 кВ |  |  |  | 4: шт; 7: 2 | [5 empty] | Схема вторичной коммутации масляного выключателя с дистанционным управлением с общим электромагнитным, моторным или грузовым приводом, напряжение выключателя: до 11 кВ
| Приказ от 07.07.2022 № 557/пр прил.8 табл.1 п.4 | Производство работ осуществляется в охранной зоне действующей воздушной линии электропередачи, вблизи объектов, находящихся под напряжением, внутри объектов капитального строительства, внутренняя проводка в которых не обесточена, если это приведет к ограничению действий рабочих в соответствии с требованиями техники безопасности ОЗП=1,2; ЭМ=1,2; ЗПМ=1,2; ТЗ=1,2; ТЗМ=1,2 | [18 empty] | Производство работ осуществляется в охранной зоне действующей воздушной линии электропередачи, вблизи объектов, находящихся под напряжением, внутри объектов капитального строительства, внутренняя проводка в которых не обесточена, если это приведет к ограничению действий рабочих в соответствии с требованиями техники безопасности ОЗП=1,2; ЭМ=1,2; ЗПМ=1,2; ТЗ=1,2; ТЗМ=1,2
| 1 | ОТ(ЗТ) |  |  |  | 4: чел.-ч; 7: 51.84; 12: 18211.65 | [7 empty] | ОТ(ЗТ)
| 3-100-02 | Техник II категории |  |  |  | чел.-ч | 6.48 | 1.2 | 15.552 |  |  | 278.26 |  | 4327.5 | [7 empty] | Техник II категории
| 3-200-03 | Инженер III категории |  |  |  | чел.-ч | 15.12 | 1.2 | 36.288 |  |  | 382.61 |  | 13884.15 | [7 empty] | Инженер III категории
|  | Итого прямые затраты |  |  |  | 12: 18211.65 | [8 empty] | Итого прямые затраты
|  | ФОТ |  |  |  | 12: 18211.65 | [9 empty] | ФОТ
| Пр/812-083.0-1 | НР Пусконаладочные работы: 'вхолостую' - 80%, 'под нагрузкой' - 20% |  |  |  | 4: %; 5: 74; 7: 74; 12: 13476.62 | [9 empty] | НР Пусконаладочные работы: 'вхолостую' - 80%, 'под нагрузкой' - 20%
| Пр/774-083.0 | СП Пусконаладочные работы: 'вхолостую' - 80%, 'под нагрузкой' - 20% |  |  |  | 4: %; 5: 36; 7: 36; 12: 6556.19 | [9 empty] | СП Пусконаладочные работы: 'вхолостую' - 80%, 'под нагрузкой' - 20%
|  | Всего по позиции |  |  |  | 10: 19122.23; 12: 38244.46 | [10 empty] | Всего по позиции
18 | ГЭСНп01-02-017-02 | Трансформатор тока измерительный выносной напряжением: до 11 кВ, с твердой изоляцией |  |  |  | 4: шт; 7: 4 | [5 empty] | Трансформатор тока измерительный выносной напряжением: до 11 кВ, с твердой изоляцией
| Приказ от 07.07.2022 № 557/пр прил.8 табл.1 п.4 | Производство работ осуществляется в охранной зоне действующей воздушной линии электропередачи, вблизи объектов, находящихся под напряжением, внутри объектов капитального строительства, внутренняя проводка в которых не обесточена, если это приведет к ограничению действий рабочих в соответствии с требованиями техники безопасности ОЗП=1,2; ЭМ=1,2; ЗПМ=1,2; ТЗ=1,2; ТЗМ=1,2 | [18 empty] | Производство работ осуществляется в охранной зоне действующей воздушной линии электропередачи, вблизи объектов, находящихся под напряжением, внутри объектов капитального строительства, внутренняя проводка в которых не обесточена, если это приведет к ограничению действий рабочих в соответствии с требованиями техники безопасности ОЗП=1,2; ЭМ=1,2; ЗПМ=1,2; ТЗ=1,2; ТЗМ=1,2
| 1 | ОТ(ЗТ) |  |  |  | 4: чел.-ч; 7: 21.6; 12: 7926.17 | [7 empty] | ОТ(ЗТ)
| 3-100-02 | Техник II категории |  |  |  | чел.-ч | 1.8 | 1.2 | 8.64 |  |  | 278.26 |  | 2404.17 | [7 empty] | Техник II категории
| 3-200-02 | Инженер II категории |  |  |  | чел.-ч | 2.7 | 1.2 | 12.96 |  |  | 426.08 |  | 5522 | [7 empty] | Инженер II категории
|  | Итого прямые затраты |  |  |  | 12: 7926.17 | [8 empty] | Итого прямые затраты
|  | ФОТ |  |  |  | 12: 7926.17 | [9 empty] | ФОТ
| Пр/812-083.0-1 | НР Пусконаладочные работы: 'вхолостую' - 80%, 'под нагрузкой' - 20% |  |  |  | 4: %; 5: 74; 7: 74; 12: 5865.37 | [9 empty] | НР Пусконаладочные работы: 'вхолостую' - 80%, 'под нагрузкой' - 20%
| Пр/774-083.0 | СП Пусконаладочные работы: 'вхолостую' - 80%, 'под нагрузкой' - 20% |  |  |  | 4: %; 5: 36; 7: 36; 12: 2853.42 | [9 empty] | СП Пусконаладочные работы: 'вхолостую' - 80%, 'под нагрузкой' - 20%
|  | Всего по позиции |  |  |  | 10: 4161.24; 12: 16644.96 | [10 empty] | Всего по позиции
19 | ГЭСНп01-02-018-01 | Трансформатор тока измерительный нулевой последовательности: без подмагничивания |  |  |  | 4: шт; 7: 2 | [5 empty] | Трансформатор тока измерительный нулевой последовательности: без подмагничивания
| Приказ от 07.07.2022 № 557/пр прил.8 табл.1 п.4 | Производство работ осуществляется в охранной зоне действующей воздушной линии электропередачи, вблизи объектов, находящихся под напряжением, внутри объектов капитального строительства, внутренняя проводка в которых не обесточена, если это приведет к ограничению действий рабочих в соответствии с требованиями техники безопасности ОЗП=1,2; ЭМ=1,2; ЗПМ=1,2; ТЗ=1,2; ТЗМ=1,2 | [18 empty] | Производство работ осуществляется в охранной зоне действующей воздушной линии электропередачи, вблизи объектов, находящихся под напряжением, внутри объектов капитального строительства, внутренняя проводка в которых не обесточена, если это приведет к ограничению действий рабочих в соответствии с требованиями техники безопасности ОЗП=1,2; ЭМ=1,2; ЗПМ=1,2; ТЗ=1,2; ТЗМ=1,2
| 1 | ОТ(ЗТ) |  |  |  | 4: чел.-ч; 7: 4.32; 12: 1585.23 | [7 empty] | ОТ(ЗТ)
| 3-100-02 | Техник II категории |  |  |  | чел.-ч | 0.72 | 1.2 | 1.728 |  |  | 278.26 |  | 480.83 | [7 empty] | Техник II категории
| 3-200-02 | Инженер II категории |  |  |  | чел.-ч | 1.08 | 1.2 | 2.592 |  |  | 426.08 |  | 1104.4 | [7 empty] | Инженер II категории
|  | Итого прямые затраты |  |  |  | 12: 1585.23 | [8 empty] | Итого прямые затраты
|  | ФОТ |  |  |  | 12: 1585.23 | [9 empty] | ФОТ
| Пр/812-083.0-1 | НР Пусконаладочные работы: 'вхолостую' - 80%, 'под нагрузкой' - 20% |  |  |  | 4: %; 5: 74; 7: 74; 12: 1173.07 | [9 empty] | НР Пусконаладочные работы: 'вхолостую' - 80%, 'под нагрузкой' - 20%
| Пр/774-083.0 | СП Пусконаладочные работы: 'вхолостую' - 80%, 'под нагрузкой' - 20% |  |  |  | 4: %; 5: 36; 7: 36; 12: 570.68 | [9 empty] | СП Пусконаладочные работы: 'вхолостую' - 80%, 'под нагрузкой' - 20%
|  | Всего по позиции |  |  |  | 10: 1664.49; 12: 3328.98 | [10 empty] | Всего по позиции
20 | ГЭСНп01-05-014-01 | Устройство ОАПВ на электромеханических реле |  |  |  | 4: шт; 7: 2 | [5 empty] | Устройство ОАПВ на электромеханических реле
| Приказ от 07.07.2022 № 557/пр прил.8 табл.1 п.4 | Производство работ осуществляется в охранной зоне действующей воздушной линии электропередачи, вблизи объектов, находящихся под напряжением, внутри объектов капитального строительства, внутренняя проводка в которых не обесточена, если это приведет к ограничению действий рабочих в соответствии с требованиями техники безопасности ОЗП=1,2; ЭМ=1,2; ЗПМ=1,2; ТЗ=1,2; ТЗМ=1,2 | [18 empty] | Производство работ осуществляется в охранной зоне действующей воздушной линии электропередачи, вблизи объектов, находящихся под напряжением, внутри объектов капитального строительства, внутренняя проводка в которых не обесточена, если это приведет к ограничению действий рабочих в соответствии с требованиями техники безопасности ОЗП=1,2; ЭМ=1,2; ЗПМ=1,2; ТЗ=1,2; ТЗМ=1,2
| 1 | ОТ(ЗТ) |  |  |  | 4: чел.-ч; 7: 158.976; 12: 60825.81 | [7 empty] | ОТ(ЗТ)
| 3-200-03 | Инженер III категории |  |  |  | чел.-ч | 66.24 | 1.2 | 158.976 |  |  | 382.61 |  | 60825.81 | [7 empty] | Инженер III категории
|  | Итого прямые затраты |  |  |  | 12: 60825.81 | [8 empty] | Итого прямые затраты
|  | ФОТ |  |  |  | 12: 60825.81 | [9 empty] | ФОТ
| Пр/812-083.0-1 | НР Пусконаладочные работы: 'вхолостую' - 80%, 'под нагрузкой' - 20% |  |  |  | 4: %; 5: 74; 7: 74; 12: 45011.1 | [9 empty] | НР Пусконаладочные работы: 'вхолостую' - 80%, 'под нагрузкой' - 20%
| Пр/774-083.0 | СП Пусконаладочные работы: 'вхолостую' - 80%, 'под нагрузкой' - 20% |  |  |  | 4: %; 5: 36; 7: 36; 12: 21897.29 | [9 empty] | СП Пусконаладочные работы: 'вхолостую' - 80%, 'под нагрузкой' - 20%
|  | Всего по позиции |  |  |  | 10: 63867.1; 12: 127734.2 | [10 empty] | Всего по позиции
21 | ГЭСНп01-13-001-01 | Присоединение с количеством взаимосвязанных устройств: до 2 шт. |  |  |  | 4: присоединение; 7: 2 | [5 empty] | Присоединение с количеством взаимосвязанных устройств: до 2 шт.
| Приказ от 07.07.2022 № 557/пр прил.8 табл.1 п.4 | Производство работ осуществляется в охранной зоне действующей воздушной линии электропередачи, вблизи объектов, находящихся под напряжением, внутри объектов капитального строительства, внутренняя проводка в которых не обесточена, если это приведет к ограничению действий рабочих в соответствии с требованиями техники безопасности ОЗП=1,2; ЭМ=1,2; ЗПМ=1,2; ТЗ=1,2; ТЗМ=1,2 | [18 empty] | Производство работ осуществляется в охранной зоне действующей воздушной линии электропередачи, вблизи объектов, находящихся под напряжением, внутри объектов капитального строительства, внутренняя проводка в которых не обесточена, если это приведет к ограничению действий рабочих в соответствии с требованиями техники безопасности ОЗП=1,2; ЭМ=1,2; ЗПМ=1,2; ТЗ=1,2; ТЗМ=1,2
| 1 | ОТ(ЗТ) |  |  |  | 4: чел.-ч; 7: 62.208; 12: 27492.38 | [7 empty] | ОТ(ЗТ)
| 3-200-01 | Инженер I категории |  |  |  | чел.-ч | 18.14 | 1.2 | 43.536 |  |  | 467.39 |  | 20348.29 | [7 empty] | Инженер I категории
| 3-200-03 | Инженер III категории |  |  |  | чел.-ч | 7.78 | 1.2 | 18.672 |  |  | 382.61 |  | 7144.09 | [7 empty] | Инженер III категории
|  | Итого прямые затраты |  |  |  | 12: 27492.38 | [8 empty] | Итого прямые затраты
|  | ФОТ |  |  |  | 12: 27492.38 | [9 empty] | ФОТ
| Пр/812-083.0-1 | НР Пусконаладочные работы: 'вхолостую' - 80%, 'под нагрузкой' - 20% |  |  |  | 4: %; 5: 74; 7: 74; 12: 20344.36 | [9 empty] | НР Пусконаладочные работы: 'вхолостую' - 80%, 'под нагрузкой' - 20%
| Пр/774-083.0 | СП Пусконаладочные работы: 'вхолостую' - 80%, 'под нагрузкой' - 20% |  |  |  | 4: %; 5: 36; 7: 36; 12: 9897.26 | [9 empty] | СП Пусконаладочные работы: 'вхолостую' - 80%, 'под нагрузкой' - 20%
|  | Всего по позиции |  |  |  | 10: 28867; 12: 57734 | [10 empty] | Всего по позиции
22 | ГЭСНп01-03-002-04 | Выключатель трехполюсный напряжением до 1 кВ с: электромагнитным, тепловым или комбинированным расцепителем, номинальный ток до 50 А |  |  |  | 4: шт; 7: 4 | [5 empty] | Выключатель трехполюсный напряжением до 1 кВ с: электромагнитным, тепловым или комбинированным расцепителем, номинальный ток до 50 А
| Приказ от 07.07.2022 № 557/пр прил.8 табл.1 п.4 | Производство работ осуществляется в охранной зоне действующей воздушной линии электропередачи, вблизи объектов, находящихся под напряжением, внутри объектов капитального строительства, внутренняя проводка в которых не обесточена, если это приведет к ограничению действий рабочих в соответствии с требованиями техники безопасности ОЗП=1,2; ЭМ=1,2; ЗПМ=1,2; ТЗ=1,2; ТЗМ=1,2 | [18 empty] | Производство работ осуществляется в охранной зоне действующей воздушной линии электропередачи, вблизи объектов, находящихся под напряжением, внутри объектов капитального строительства, внутренняя проводка в которых не обесточена, если это приведет к ограничению действий рабочих в соответствии с требованиями техники безопасности ОЗП=1,2; ЭМ=1,2; ЗПМ=1,2; ТЗ=1,2; ТЗМ=1,2
| 1 | ОТ(ЗТ) |  |  |  | 4: чел.-ч; 7: 8.64; 12: 2460.5 | [7 empty] | ОТ(ЗТ)
| 2-100-04 | Рабочий 4 разряда (ср 4) |  |  |  | чел.-ч | 0.9 | 1.2 | 4.32 |  |  | 291.3 |  | 1258.42 | [7 empty] | Рабочий 4 разряда (ср 4)
| 3-100-02 | Техник II категории |  |  |  | чел.-ч | 0.9 | 1.2 | 4.32 |  |  | 278.26 |  | 1202.08 | [7 empty] | Техник II категории
|  | Итого прямые затраты |  |  |  | 12: 2460.5 | [8 empty] | Итого прямые затраты
|  | ФОТ |  |  |  | 12: 2460.5 | [9 empty] | ФОТ
| Пр/812-083.0-1 | НР Пусконаладочные работы: 'вхолостую' - 80%, 'под нагрузкой' - 20% |  |  |  | 4: %; 5: 74; 7: 74; 12: 1820.77 | [9 empty] | НР Пусконаладочные работы: 'вхолостую' - 80%, 'под нагрузкой' - 20%
| Пр/774-083.0 | СП Пусконаладочные работы: 'вхолостую' - 80%, 'под нагрузкой' - 20% |  |  |  | 4: %; 5: 36; 7: 36; 12: 885.78 | [9 empty] | СП Пусконаладочные работы: 'вхолостую' - 80%, 'под нагрузкой' - 20%
|  | Всего по позиции |  |  |  | 10: 1291.76; 12: 5167.05 | [10 empty] | Всего по позиции
23 | ГЭСНп01-04-004-02 | МТЗ на постоянном и переменном оперативном токе с: двумя реле РТ-40, РСТ |  |  |  | 4: компл; 7: 4 | [5 empty] | МТЗ на постоянном и переменном оперативном токе с: двумя реле РТ-40, РСТ
| Приказ от 07.07.2022 № 557/пр прил.8 табл.1 п.4 | Производство работ осуществляется в охранной зоне действующей воздушной линии электропередачи, вблизи объектов, находящихся под напряжением, внутри объектов капитального строительства, внутренняя проводка в которых не обесточена, если это приведет к ограничению действий рабочих в соответствии с требованиями техники безопасности ОЗП=1,2; ЭМ=1,2; ЗПМ=1,2; ТЗ=1,2; ТЗМ=1,2 | [18 empty] | Производство работ осуществляется в охранной зоне действующей воздушной линии электропередачи, вблизи объектов, находящихся под напряжением, внутри объектов капитального строительства, внутренняя проводка в которых не обесточена, если это приведет к ограничению действий рабочих в соответствии с требованиями техники безопасности ОЗП=1,2; ЭМ=1,2; ЗПМ=1,2; ТЗ=1,2; ТЗМ=1,2
| 1 | ОТ(ЗТ) |  |  |  | 4: чел.-ч; 7: 27.648; 12: 10578.4 | [7 empty] | ОТ(ЗТ)
| 3-200-03 | Инженер III категории |  |  |  | чел.-ч | 5.76 | 1.2 | 27.648 |  |  | 382.61 |  | 10578.4 | [7 empty] | Инженер III категории
|  | Итого прямые затраты |  |  |  | 12: 10578.4 | [8 empty] | Итого прямые затраты
|  | ФОТ |  |  |  | 12: 10578.4 | [9 empty] | ФОТ
| Пр/812-083.0-1 | НР Пусконаладочные работы: 'вхолостую' - 80%, 'под нагрузкой' - 20% |  |  |  | 4: %; 5: 74; 7: 74; 12: 7828.02 | [9 empty] | НР Пусконаладочные работы: 'вхолостую' - 80%, 'под нагрузкой' - 20%
| Пр/774-083.0 | СП Пусконаладочные работы: 'вхолостую' - 80%, 'под нагрузкой' - 20% |  |  |  | 4: %; 5: 36; 7: 36; 12: 3808.22 | [9 empty] | СП Пусконаладочные работы: 'вхолостую' - 80%, 'под нагрузкой' - 20%
|  | Всего по позиции |  |  |  | 10: 5553.66; 12: 22214.64 | [10 empty] | Всего по позиции
24 | ГЭСНп01-09-002-02 | Датчик бесконтактный с числом "вход-выход": до 10 |  |  |  | 4: шт; 7: 2 | [5 empty] | Датчик бесконтактный с числом "вход-выход": до 10
| Приказ от 07.07.2022 № 557/пр прил.8 табл.1 п.4 | Производство работ осуществляется в охранной зоне действующей воздушной линии электропередачи, вблизи объектов, находящихся под напряжением, внутри объектов капитального строительства, внутренняя проводка в которых не обесточена, если это приведет к ограничению действий рабочих в соответствии с требованиями техники безопасности ОЗП=1,2; ЭМ=1,2; ЗПМ=1,2; ТЗ=1,2; ТЗМ=1,2 | [18 empty] | Производство работ осуществляется в охранной зоне действующей воздушной линии электропередачи, вблизи объектов, находящихся под напряжением, внутри объектов капитального строительства, внутренняя проводка в которых не обесточена, если это приведет к ограничению действий рабочих в соответствии с требованиями техники безопасности ОЗП=1,2; ЭМ=1,2; ЗПМ=1,2; ТЗ=1,2; ТЗМ=1,2
| 1 | ОТ(ЗТ) |  |  |  | 4: чел.-ч; 7: 29.184; 12: 11800.41 | [7 empty] | ОТ(ЗТ)
| 3-200-02 | Инженер II категории |  |  |  | чел.-ч | 6.08 | 1.2 | 14.592 |  |  | 426.08 |  | 6217.36 | [7 empty] | Инженер II категории
| 3-200-03 | Инженер III категории |  |  |  | чел.-ч | 6.08 | 1.2 | 14.592 |  |  | 382.61 |  | 5583.05 | [7 empty] | Инженер III категории
|  | Итого прямые затраты |  |  |  | 12: 11800.41 | [8 empty] | Итого прямые затраты
|  | ФОТ |  |  |  | 12: 11800.41 | [9 empty] | ФОТ
| Пр/812-083.0-1 | НР Пусконаладочные работы: 'вхолостую' - 80%, 'под нагрузкой' - 20% |  |  |  | 4: %; 5: 74; 7: 74; 12: 8732.3 | [9 empty] | НР Пусконаладочные работы: 'вхолостую' - 80%, 'под нагрузкой' - 20%
| Пр/774-083.0 | СП Пусконаладочные работы: 'вхолостую' - 80%, 'под нагрузкой' - 20% |  |  |  | 4: %; 5: 36; 7: 36; 12: 4248.15 | [9 empty] | СП Пусконаладочные работы: 'вхолостую' - 80%, 'под нагрузкой' - 20%
|  | Всего по позиции |  |  |  | 10: 12390.43; 12: 24780.86 | [10 empty] | Всего по позиции
25 | ГЭСНп01-10-001-01 | Сбор и реализация сигналов информации устройств защиты, автоматики электрических и технологических режимов |  |  |  | 4: сигнал; 7: 14 | [5 empty] | Сбор и реализация сигналов информации устройств защиты, автоматики электрических и технологических режимов
| Приказ от 07.07.2022 № 557/пр прил.8 табл.1 п.4 | Производство работ осуществляется в охранной зоне действующей воздушной линии электропередачи, вблизи объектов, находящихся под напряжением, внутри объектов капитального строительства, внутренняя проводка в которых не обесточена, если это приведет к ограничению действий рабочих в соответствии с требованиями техники безопасности ОЗП=1,2; ЭМ=1,2; ЗПМ=1,2; ТЗ=1,2; ТЗМ=1,2 | [18 empty] | Производство работ осуществляется в охранной зоне действующей воздушной линии электропередачи, вблизи объектов, находящихся под напряжением, внутри объектов капитального строительства, внутренняя проводка в которых не обесточена, если это приведет к ограничению действий рабочих в соответствии с требованиями техники безопасности ОЗП=1,2; ЭМ=1,2; ЗПМ=1,2; ТЗ=1,2; ТЗМ=1,2
| 1 | ОТ(ЗТ) |  |  |  | 4: чел.-ч; 7: 16.8; 12: 5931.11 | [7 empty] | ОТ(ЗТ)
| 3-100-01 | Техник I категории |  |  |  | чел.-ч | 0.4 | 1.2 | 6.72 |  |  | 308.69 |  | 2074.4 | [7 empty] | Техник I категории
| 3-200-03 | Инженер III категории |  |  |  | чел.-ч | 0.6 | 1.2 | 10.08 |  |  | 382.61 |  | 3856.71 | [7 empty] | Инженер III категории
|  | Итого прямые затраты |  |  |  | 12: 5931.11 | [8 empty] | Итого прямые затраты
|  | ФОТ |  |  |  | 12: 5931.11 | [9 empty] | ФОТ
| Пр/812-083.0-1 | НР Пусконаладочные работы: 'вхолостую' - 80%, 'под нагрузкой' - 20% |  |  |  | 4: %; 5: 74; 7: 74; 12: 4389.02 | [9 empty] | НР Пусконаладочные работы: 'вхолостую' - 80%, 'под нагрузкой' - 20%
| Пр/774-083.0 | СП Пусконаладочные работы: 'вхолостую' - 80%, 'под нагрузкой' - 20% |  |  |  | 4: %; 5: 36; 7: 36; 12: 2135.2 | [9 empty] | СП Пусконаладочные работы: 'вхолостую' - 80%, 'под нагрузкой' - 20%
|  | Всего по позиции |  |  |  | 10: 889.67; 12: 12455.33 | [10 empty] | Всего по позиции
26 | ГЭСНп01-13-001-01 | Присоединение с количеством взаимосвязанных устройств: до 2 шт. |  |  |  | 4: присоединение; 7: 2 | [5 empty] | Присоединение с количеством взаимосвязанных устройств: до 2 шт.
| Приказ от 07.07.2022 № 557/пр прил.8 табл.1 п.4 | Производство работ осуществляется в охранной зоне действующей воздушной линии электропередачи, вблизи объектов, находящихся под напряжением, внутри объектов капитального строительства, внутренняя проводка в которых не обесточена, если это приведет к ограничению действий рабочих в соответствии с требованиями техники безопасности ОЗП=1,2; ЭМ=1,2; ЗПМ=1,2; ТЗ=1,2; ТЗМ=1,2 | [18 empty] | Производство работ осуществляется в охранной зоне действующей воздушной линии электропередачи, вблизи объектов, находящихся под напряжением, внутри объектов капитального строительства, внутренняя проводка в которых не обесточена, если это приведет к ограничению действий рабочих в соответствии с требованиями техники безопасности ОЗП=1,2; ЭМ=1,2; ЗПМ=1,2; ТЗ=1,2; ТЗМ=1,2
| 1 | ОТ(ЗТ) |  |  |  | 4: чел.-ч; 7: 62.208; 12: 27492.38 | [7 empty] | ОТ(ЗТ)
| 3-200-01 | Инженер I категории |  |  |  | чел.-ч | 18.14 | 1.2 | 43.536 |  |  | 467.39 |  | 20348.29 | [7 empty] | Инженер I категории
| 3-200-03 | Инженер III категории |  |  |  | чел.-ч | 7.78 | 1.2 | 18.672 |  |  | 382.61 |  | 7144.09 | [7 empty] | Инженер III категории
|  | Итого прямые затраты |  |  |  | 12: 27492.38 | [8 empty] | Итого прямые затраты
|  | ФОТ |  |  |  | 12: 27492.38 | [9 empty] | ФОТ
| Пр/812-083.0-1 | НР Пусконаладочные работы: 'вхолостую' - 80%, 'под нагрузкой' - 20% |  |  |  | 4: %; 5: 74; 7: 74; 12: 20344.36 | [9 empty] | НР Пусконаладочные работы: 'вхолостую' - 80%, 'под нагрузкой' - 20%
| Пр/774-083.0 | СП Пусконаладочные работы: 'вхолостую' - 80%, 'под нагрузкой' - 20% |  |  |  | 4: %; 5: 36; 7: 36; 12: 9897.26 | [9 empty] | СП Пусконаладочные работы: 'вхолостую' - 80%, 'под нагрузкой' - 20%
|  | Всего по позиции |  |  |  | 10: 28867; 12: 57734 | [10 empty] | Всего по позиции
27 | ГЭСНп01-03-025-01 | Схема электромагнитной блокировки коммутационных аппаратов, количество блокируемых аппаратов: до 2 |  |  |  | 4: шт; 7: 2 | [5 empty] | Схема электромагнитной блокировки коммутационных аппаратов, количество блокируемых аппаратов: до 2
| Приказ от 07.07.2022 № 557/пр прил.8 табл.1 п.4 | Производство работ осуществляется в охранной зоне действующей воздушной линии электропередачи, вблизи объектов, находящихся под напряжением, внутри объектов капитального строительства, внутренняя проводка в которых не обесточена, если это приведет к ограничению действий рабочих в соответствии с требованиями техники безопасности ОЗП=1,2; ЭМ=1,2; ЗПМ=1,2; ТЗ=1,2; ТЗМ=1,2 | [18 empty] | Производство работ осуществляется в охранной зоне действующей воздушной линии электропередачи, вблизи объектов, находящихся под напряжением, внутри объектов капитального строительства, внутренняя проводка в которых не обесточена, если это приведет к ограничению действий рабочих в соответствии с требованиями техники безопасности ОЗП=1,2; ЭМ=1,2; ЗПМ=1,2; ТЗ=1,2; ТЗМ=1,2
| 1 | ОТ(ЗТ) |  |  |  | 4: чел.-ч; 7: 21.6; 12: 7588.18 | [7 empty] | ОТ(ЗТ)
| 3-100-02 | Техник II категории |  |  |  | чел.-ч | 2.7 | 1.2 | 6.48 |  |  | 278.26 |  | 1803.12 | [7 empty] | Техник II категории
| 3-200-03 | Инженер III категории |  |  |  | чел.-ч | 6.3 | 1.2 | 15.12 |  |  | 382.61 |  | 5785.06 | [7 empty] | Инженер III категории
|  | Итого прямые затраты |  |  |  | 12: 7588.18 | [8 empty] | Итого прямые затраты
|  | ФОТ |  |  |  | 12: 7588.18 | [9 empty] | ФОТ
| Пр/812-083.0-1 | НР Пусконаладочные работы: 'вхолостую' - 80%, 'под нагрузкой' - 20% |  |  |  | 4: %; 5: 74; 7: 74; 12: 5615.25 | [9 empty] | НР Пусконаладочные работы: 'вхолостую' - 80%, 'под нагрузкой' - 20%
| Пр/774-083.0 | СП Пусконаладочные работы: 'вхолостую' - 80%, 'под нагрузкой' - 20% |  |  |  | 4: %; 5: 36; 7: 36; 12: 2731.74 | [9 empty] | СП Пусконаладочные работы: 'вхолостую' - 80%, 'под нагрузкой' - 20%
|  | Всего по позиции |  |  |  | 10: 7967.59; 12: 15935.17 | [10 empty] | Всего по позиции
28 | ГЭСНп01-11-028-01 | Измерение сопротивления изоляции (на линию) мегаомметром кабельных и других линий напряжением до 1 кВ, предназначенных для передачи электроэнергии к распределительным устройствам, щитам, шкафам, коммутационным аппаратам и электропотребителям |  |  |  | 4: шт; 7: 72 | [5 empty] | Измерение сопротивления изоляции (на линию) мегаомметром кабельных и других линий напряжением до 1 кВ, предназначенных для передачи электроэнергии к распределительным устройствам, щитам, шкафам, коммутационным аппаратам и электропотребителям
| Приказ от 07.07.2022 № 557/пр прил.8 табл.1 п.4 | Производство работ осуществляется в охранной зоне действующей воздушной линии электропередачи, вблизи объектов, находящихся под напряжением, внутри объектов капитального строительства, внутренняя проводка в которых не обесточена, если это приведет к ограничению действий рабочих в соответствии с требованиями техники безопасности ОЗП=1,2; ЭМ=1,2; ЗПМ=1,2; ТЗ=1,2; ТЗМ=1,2 | [18 empty] | Производство работ осуществляется в охранной зоне действующей воздушной линии электропередачи, вблизи объектов, находящихся под напряжением, внутри объектов капитального строительства, внутренняя проводка в которых не обесточена, если это приведет к ограничению действий рабочих в соответствии с требованиями техники безопасности ОЗП=1,2; ЭМ=1,2; ЗПМ=1,2; ТЗ=1,2; ТЗМ=1,2
| 1 | ОТ(ЗТ) |  |  |  | 4: чел.-ч; 7: 27.648; 12: 10698.53 | [7 empty] | ОТ(ЗТ)
| 2-100-06 | Рабочий 6 разряда (ср 6) |  |  |  | чел.-ч | 0.16 | 1.2 | 13.824 |  |  | 391.3 |  | 5409.33 | [7 empty] | Рабочий 6 разряда (ср 6)
| 3-200-03 | Инженер III категории |  |  |  | чел.-ч | 0.16 | 1.2 | 13.824 |  |  | 382.61 |  | 5289.2 | [7 empty] | Инженер III категории
|  | Итого прямые затраты |  |  |  | 12: 10698.53 | [8 empty] | Итого прямые затраты
|  | ФОТ |  |  |  | 12: 10698.53 | [9 empty] | ФОТ
| Пр/812-083.0-1 | НР Пусконаладочные работы: 'вхолостую' - 80%, 'под нагрузкой' - 20% |  |  |  | 4: %; 5: 74; 7: 74; 12: 7916.91 | [9 empty] | НР Пусконаладочные работы: 'вхолостую' - 80%, 'под нагрузкой' - 20%
| Пр/774-083.0 | СП Пусконаладочные работы: 'вхолостую' - 80%, 'под нагрузкой' - 20% |  |  |  | 4: %; 5: 36; 7: 36; 12: 3851.47 | [9 empty] | СП Пусконаладочные работы: 'вхолостую' - 80%, 'под нагрузкой' - 20%
|  | Всего по позиции |  |  |  | 10: 312.04; 12: 22466.91 | [10 empty] | Всего по позиции
29 | ГЭСНп01-04-004-10 | МТЗ на постоянном и переменном оперативном токе с: реле индукционного действия РТЗ-50, РТЗ-51 |  |  |  | 4: компл; 7: 2 | [5 empty] | МТЗ на постоянном и переменном оперативном токе с: реле индукционного действия РТЗ-50, РТЗ-51
| Приказ от 07.07.2022 № 557/пр прил.8 табл.1 п.4 | Производство работ осуществляется в охранной зоне действующей воздушной линии электропередачи, вблизи объектов, находящихся под напряжением, внутри объектов капитального строительства, внутренняя проводка в которых не обесточена, если это приведет к ограничению действий рабочих в соответствии с требованиями техники безопасности ОЗП=1,2; ЭМ=1,2; ЗПМ=1,2; ТЗ=1,2; ТЗМ=1,2 | [18 empty] | Производство работ осуществляется в охранной зоне действующей воздушной линии электропередачи, вблизи объектов, находящихся под напряжением, внутри объектов капитального строительства, внутренняя проводка в которых не обесточена, если это приведет к ограничению действий рабочих в соответствии с требованиями техники безопасности ОЗП=1,2; ЭМ=1,2; ЗПМ=1,2; ТЗ=1,2; ТЗМ=1,2
| 1 | ОТ(ЗТ) |  |  |  | 4: чел.-ч; 7: 19.008; 12: 7272.65 | [7 empty] | ОТ(ЗТ)
| 3-200-03 | Инженер III категории |  |  |  | чел.-ч | 7.92 | 1.2 | 19.008 |  |  | 382.61 |  | 7272.65 | [7 empty] | Инженер III категории
|  | Итого прямые затраты |  |  |  | 12: 7272.65 | [8 empty] | Итого прямые затраты
|  | ФОТ |  |  |  | 12: 7272.65 | [9 empty] | ФОТ
| Пр/812-083.0-1 | НР Пусконаладочные работы: 'вхолостую' - 80%, 'под нагрузкой' - 20% |  |  |  | 4: %; 5: 74; 7: 74; 12: 5381.76 | [9 empty] | НР Пусконаладочные работы: 'вхолостую' - 80%, 'под нагрузкой' - 20%
| Пр/774-083.0 | СП Пусконаладочные работы: 'вхолостую' - 80%, 'под нагрузкой' - 20% |  |  |  | 4: %; 5: 36; 7: 36; 12: 2618.15 | [9 empty] | СП Пусконаладочные работы: 'вхолостую' - 80%, 'под нагрузкой' - 20%
|  | Всего по позиции |  |  |  | 10: 7636.28; 12: 15272.56 | [10 empty] | Всего по позиции
30 | ГЭСНп01-09-010-03 | Функциональная группа управления релейно-контакторная с общим числом внешних блокировочных связей: до 10 |  |  |  | 4: шт; 7: 2 | [5 empty] | Функциональная группа управления релейно-контакторная с общим числом внешних блокировочных связей: до 10
| Приказ от 07.07.2022 № 557/пр прил.8 табл.1 п.4 | Производство работ осуществляется в охранной зоне действующей воздушной линии электропередачи, вблизи объектов, находящихся под напряжением, внутри объектов капитального строительства, внутренняя проводка в которых не обесточена, если это приведет к ограничению действий рабочих в соответствии с требованиями техники безопасности ОЗП=1,2; ЭМ=1,2; ЗПМ=1,2; ТЗ=1,2; ТЗМ=1,2 | [18 empty] | Производство работ осуществляется в охранной зоне действующей воздушной линии электропередачи, вблизи объектов, находящихся под напряжением, внутри объектов капитального строительства, внутренняя проводка в которых не обесточена, если это приведет к ограничению действий рабочих в соответствии с требованиями техники безопасности ОЗП=1,2; ЭМ=1,2; ЗПМ=1,2; ТЗ=1,2; ТЗМ=1,2
| 1 | ОТ(ЗТ) |  |  |  | 4: чел.-ч; 7: 31.2; 12: 11170.91 | [7 empty] | ОТ(ЗТ)
| 3-100-02 | Техник II категории |  |  |  | чел.-ч | 5.2 | 1.2 | 12.48 |  |  | 278.26 |  | 3472.68 | [7 empty] | Техник II категории
| 3-200-01 | Инженер I категории |  |  |  | чел.-ч | 1.3 | 1.2 | 3.12 |  |  | 467.39 |  | 1458.26 | [7 empty] | Инженер I категории
| 3-200-02 | Инженер II категории |  |  |  | чел.-ч | 2.6 | 1.2 | 6.24 |  |  | 426.08 |  | 2658.74 | [7 empty] | Инженер II категории
| 3-200-03 | Инженер III категории |  |  |  | чел.-ч | 3.9 | 1.2 | 9.36 |  |  | 382.61 |  | 3581.23 | [7 empty] | Инженер III категории
|  | Итого прямые затраты |  |  |  | 12: 11170.91 | [8 empty] | Итого прямые затраты
|  | ФОТ |  |  |  | 12: 11170.91 | [9 empty] | ФОТ
| Пр/812-083.0-1 | НР Пусконаладочные работы: 'вхолостую' - 80%, 'под нагрузкой' - 20% |  |  |  | 4: %; 5: 74; 7: 74; 12: 8266.47 | [9 empty] | НР Пусконаладочные работы: 'вхолостую' - 80%, 'под нагрузкой' - 20%
| Пр/774-083.0 | СП Пусконаладочные работы: 'вхолостую' - 80%, 'под нагрузкой' - 20% |  |  |  | 4: %; 5: 36; 7: 36; 12: 4021.53 | [9 empty] | СП Пусконаладочные работы: 'вхолостую' - 80%, 'под нагрузкой' - 20%
|  | Всего по позиции |  |  |  | 10: 11729.46; 12: 23458.91 | [10 empty] | Всего по позиции
31 | ГЭСНп01-04-006-03 | Максимальная токовая защита от замыканий на "землю" с работой на сигнал |  |  |  | 4: компл; 7: 2 | [5 empty] | Максимальная токовая защита от замыканий на "землю" с работой на сигнал
| Приказ от 07.07.2022 № 557/пр прил.8 табл.1 п.4 | Производство работ осуществляется в охранной зоне действующей воздушной линии электропередачи, вблизи объектов, находящихся под напряжением, внутри объектов капитального строительства, внутренняя проводка в которых не обесточена, если это приведет к ограничению действий рабочих в соответствии с требованиями техники безопасности ОЗП=1,2; ЭМ=1,2; ЗПМ=1,2; ТЗ=1,2; ТЗМ=1,2 | [18 empty] | Производство работ осуществляется в охранной зоне действующей воздушной линии электропередачи, вблизи объектов, находящихся под напряжением, внутри объектов капитального строительства, внутренняя проводка в которых не обесточена, если это приведет к ограничению действий рабочих в соответствии с требованиями техники безопасности ОЗП=1,2; ЭМ=1,2; ЗПМ=1,2; ТЗ=1,2; ТЗМ=1,2
| 1 | ОТ(ЗТ) |  |  |  | 4: чел.-ч; 7: 5.184; 12: 1978.2 | [7 empty] | ОТ(ЗТ)
| 3-100-02 | Техник II категории |  |  |  | чел.-ч | 0.65 | 1.2 | 1.56 |  |  | 278.26 |  | 434.09 | [7 empty] | Техник II категории
| 3-200-02 | Инженер II категории |  |  |  | чел.-ч | 1.51 | 1.2 | 3.624 |  |  | 426.08 |  | 1544.11 | [7 empty] | Инженер II категории
|  | Итого прямые затраты |  |  |  | 12: 1978.2 | [8 empty] | Итого прямые затраты
|  | ФОТ |  |  |  | 12: 1978.2 | [9 empty] | ФОТ
| Пр/812-083.0-1 | НР Пусконаладочные работы: 'вхолостую' - 80%, 'под нагрузкой' - 20% |  |  |  | 4: %; 5: 74; 7: 74; 12: 1463.87 | [9 empty] | НР Пусконаладочные работы: 'вхолостую' - 80%, 'под нагрузкой' - 20%
| Пр/774-083.0 | СП Пусконаладочные работы: 'вхолостую' - 80%, 'под нагрузкой' - 20% |  |  |  | 4: %; 5: 36; 7: 36; 12: 712.15 | [9 empty] | СП Пусконаладочные работы: 'вхолостую' - 80%, 'под нагрузкой' - 20%
|  | Всего по позиции |  |  |  | 10: 2077.11; 12: 4154.22 | [10 empty] | Всего по позиции
32 | ГЭСНп01-12-010-02 | Испытание: первичной обмотки трансформатора измерительного |  |  |  | 4: испытание; 7: 4 | [5 empty] | Испытание: первичной обмотки трансформатора измерительного
| Приказ от 07.07.2022 № 557/пр прил.8 табл.1 п.4 | Производство работ осуществляется в охранной зоне действующей воздушной линии электропередачи, вблизи объектов, находящихся под напряжением, внутри объектов капитального строительства, внутренняя проводка в которых не обесточена, если это приведет к ограничению действий рабочих в соответствии с требованиями техники безопасности ОЗП=1,2; ЭМ=1,2; ЗПМ=1,2; ТЗ=1,2; ТЗМ=1,2 | [18 empty] | Производство работ осуществляется в охранной зоне действующей воздушной линии электропередачи, вблизи объектов, находящихся под напряжением, внутри объектов капитального строительства, внутренняя проводка в которых не обесточена, если это приведет к ограничению действий рабочих в соответствии с требованиями техники безопасности ОЗП=1,2; ЭМ=1,2; ЗПМ=1,2; ТЗ=1,2; ТЗМ=1,2
| 1 | ОТ(ЗТ) |  |  |  | 4: чел.-ч; 7: 11.664; 12: 4544.71 | [7 empty] | ОТ(ЗТ)
| 2-100-05 | Рабочий 5 разряда (ср 5) |  |  |  | чел.-ч | 0.97 | 1.2 | 4.656 |  |  | 334.78 |  | 1558.74 | [7 empty] | Рабочий 5 разряда (ср 5)
| 3-200-02 | Инженер II категории |  |  |  | чел.-ч | 1.46 | 1.2 | 7.008 |  |  | 426.08 |  | 2985.97 | [7 empty] | Инженер II категории
|  | Итого прямые затраты |  |  |  | 12: 4544.71 | [8 empty] | Итого прямые затраты
|  | ФОТ |  |  |  | 12: 4544.71 | [9 empty] | ФОТ
| Пр/812-083.0-1 | НР Пусконаладочные работы: 'вхолостую' - 80%, 'под нагрузкой' - 20% |  |  |  | 4: %; 5: 74; 7: 74; 12: 3363.09 | [9 empty] | НР Пусконаладочные работы: 'вхолостую' - 80%, 'под нагрузкой' - 20%
| Пр/774-083.0 | СП Пусконаладочные работы: 'вхолостую' - 80%, 'под нагрузкой' - 20% |  |  |  | 4: %; 5: 36; 7: 36; 12: 1636.1 | [9 empty] | СП Пусконаладочные работы: 'вхолостую' - 80%, 'под нагрузкой' - 20%
|  | Всего по позиции |  |  |  | 10: 2385.98; 12: 9543.9 | [10 empty] | Всего по позиции
33 | ГЭСНп01-12-010-03 | Испытание: вторичной обмотки трансформатора измерительного |  |  |  | 4: испытание; 7: 8 | [5 empty] | Испытание: вторичной обмотки трансформатора измерительного
| Приказ от 07.07.2022 № 557/пр прил.8 табл.1 п.4 | Производство работ осуществляется в охранной зоне действующей воздушной линии электропередачи, вблизи объектов, находящихся под напряжением, внутри объектов капитального строительства, внутренняя проводка в которых не обесточена, если это приведет к ограничению действий рабочих в соответствии с требованиями техники безопасности ОЗП=1,2; ЭМ=1,2; ЗПМ=1,2; ТЗ=1,2; ТЗМ=1,2 | [18 empty] | Производство работ осуществляется в охранной зоне действующей воздушной линии электропередачи, вблизи объектов, находящихся под напряжением, внутри объектов капитального строительства, внутренняя проводка в которых не обесточена, если это приведет к ограничению действий рабочих в соответствии с требованиями техники безопасности ОЗП=1,2; ЭМ=1,2; ЗПМ=1,2; ТЗ=1,2; ТЗМ=1,2
| 1 | ОТ(ЗТ) |  |  |  | 4: чел.-ч; 7: 15.552; 12: 6056.69 | [7 empty] | ОТ(ЗТ)
| 2-100-05 | Рабочий 5 разряда (ср 5) |  |  |  | чел.-ч | 0.65 | 1.2 | 6.24 |  |  | 334.78 |  | 2089.03 | [7 empty] | Рабочий 5 разряда (ср 5)
| 3-200-02 | Инженер II категории |  |  |  | чел.-ч | 0.97 | 1.2 | 9.312 |  |  | 426.08 |  | 3967.66 | [7 empty] | Инженер II категории
|  | Итого прямые затраты |  |  |  | 12: 6056.69 | [8 empty] | Итого прямые затраты
|  | ФОТ |  |  |  | 12: 6056.69 | [9 empty] | ФОТ
| Пр/812-083.0-1 | НР Пусконаладочные работы: 'вхолостую' - 80%, 'под нагрузкой' - 20% |  |  |  | 4: %; 5: 74; 7: 74; 12: 4481.95 | [9 empty] | НР Пусконаладочные работы: 'вхолостую' - 80%, 'под нагрузкой' - 20%
| Пр/774-083.0 | СП Пусконаладочные работы: 'вхолостую' - 80%, 'под нагрузкой' - 20% |  |  |  | 4: %; 5: 36; 7: 36; 12: 2180.41 | [9 empty] | СП Пусконаладочные работы: 'вхолостую' - 80%, 'под нагрузкой' - 20%
|  | Всего по позиции |  |  |  | 10: 1589.88; 12: 12719.05 | [10 empty] | Всего по позиции
34 | ГЭСНп01-12-021-02 | Испытание аппарата коммутационного напряжением: до 35 кВ |  |  |  | 4: испытание; 7: 2 | [5 empty] | Испытание аппарата коммутационного напряжением: до 35 кВ
| Приказ от 07.07.2022 № 557/пр прил.8 табл.1 п.4 | Производство работ осуществляется в охранной зоне действующей воздушной линии электропередачи, вблизи объектов, находящихся под напряжением, внутри объектов капитального строительства, внутренняя проводка в которых не обесточена, если это приведет к ограничению действий рабочих в соответствии с требованиями техники безопасности ОЗП=1,2; ЭМ=1,2; ЗПМ=1,2; ТЗ=1,2; ТЗМ=1,2 | [18 empty] | Производство работ осуществляется в охранной зоне действующей воздушной линии электропередачи, вблизи объектов, находящихся под напряжением, внутри объектов капитального строительства, внутренняя проводка в которых не обесточена, если это приведет к ограничению действий рабочих в соответствии с требованиями техники безопасности ОЗП=1,2; ЭМ=1,2; ЗПМ=1,2; ТЗ=1,2; ТЗМ=1,2
| 1 | ОТ(ЗТ) |  |  |  | 4: чел.-ч; 7: 6.48; 12: 2377.85 | [7 empty] | ОТ(ЗТ)
| 3-100-02 | Техник II категории |  |  |  | чел.-ч | 1.08 | 1.2 | 2.592 |  |  | 278.26 |  | 721.25 | [7 empty] | Техник II категории
| 3-200-02 | Инженер II категории |  |  |  | чел.-ч | 1.62 | 1.2 | 3.888 |  |  | 426.08 |  | 1656.6 | [7 empty] | Инженер II категории
|  | Итого прямые затраты |  |  |  | 12: 2377.85 | [8 empty] | Итого прямые затраты
|  | ФОТ |  |  |  | 12: 2377.85 | [9 empty] | ФОТ
| Пр/812-083.0-1 | НР Пусконаладочные работы: 'вхолостую' - 80%, 'под нагрузкой' - 20% |  |  |  | 4: %; 5: 74; 7: 74; 12: 1759.61 | [9 empty] | НР Пусконаладочные работы: 'вхолостую' - 80%, 'под нагрузкой' - 20%
| Пр/774-083.0 | СП Пусконаладочные работы: 'вхолостую' - 80%, 'под нагрузкой' - 20% |  |  |  | 4: %; 5: 36; 7: 36; 12: 856.03 | [9 empty] | СП Пусконаладочные работы: 'вхолостую' - 80%, 'под нагрузкой' - 20%
|  | Всего по позиции |  |  |  | 10: 2496.75; 12: 4993.49 | [10 empty] | Всего по позиции
35 | ГЭСНп01-12-029-01 | Испытание цепи вторичной коммутации |  |  |  | 4: испытание; 7: 16 | [5 empty] | Испытание цепи вторичной коммутации
| Приказ от 07.07.2022 № 557/пр прил.8 табл.1 п.4 | Производство работ осуществляется в охранной зоне действующей воздушной линии электропередачи, вблизи объектов, находящихся под напряжением, внутри объектов капитального строительства, внутренняя проводка в которых не обесточена, если это приведет к ограничению действий рабочих в соответствии с требованиями техники безопасности ОЗП=1,2; ЭМ=1,2; ЗПМ=1,2; ТЗ=1,2; ТЗМ=1,2 | [18 empty] | Производство работ осуществляется в охранной зоне действующей воздушной линии электропередачи, вблизи объектов, находящихся под напряжением, внутри объектов капитального строительства, внутренняя проводка в которых не обесточена, если это приведет к ограничению действий рабочих в соответствии с требованиями техники безопасности ОЗП=1,2; ЭМ=1,2; ЗПМ=1,2; ТЗ=1,2; ТЗМ=1,2
| 1 | ОТ(ЗТ) |  |  |  | 4: чел.-ч; 7: 31.104; 12: 11303.78 | [7 empty] | ОТ(ЗТ)
| 2-100-05 | Рабочий 5 разряда (ср 5) |  |  |  | чел.-ч | 0.65 | 1.2 | 12.48 |  |  | 334.78 |  | 4178.05 | [7 empty] | Рабочий 5 разряда (ср 5)
| 3-200-03 | Инженер III категории |  |  |  | чел.-ч | 0.97 | 1.2 | 18.624 |  |  | 382.61 |  | 7125.73 | [7 empty] | Инженер III категории
|  | Итого прямые затраты |  |  |  | 12: 11303.78 | [8 empty] | Итого прямые затраты
|  | ФОТ |  |  |  | 12: 11303.78 | [9 empty] | ФОТ
| Пр/812-083.0-1 | НР Пусконаладочные работы: 'вхолостую' - 80%, 'под нагрузкой' - 20% |  |  |  | 4: %; 5: 74; 7: 74; 12: 8364.8 | [9 empty] | НР Пусконаладочные работы: 'вхолостую' - 80%, 'под нагрузкой' - 20%
| Пр/774-083.0 | СП Пусконаладочные работы: 'вхолостую' - 80%, 'под нагрузкой' - 20% |  |  |  | 4: %; 5: 36; 7: 36; 12: 4069.36 | [9 empty] | СП Пусконаладочные работы: 'вхолостую' - 80%, 'под нагрузкой' - 20%
|  | Всего по позиции |  |  |  | 10: 1483.62; 12: 23737.94 | [10 empty] | Всего по позиции
36 | ГЭСНп01-11-011-01 | Проверка наличия цепи между заземлителями и заземленными элементами |  |  |  | 4: 100 измерений; 7: 0.04 | [5 empty] | Проверка наличия цепи между заземлителями и заземленными элементами
| Приказ от 07.07.2022 № 557/пр прил.8 табл.1 п.4 | Производство работ осуществляется в охранной зоне действующей воздушной линии электропередачи, вблизи объектов, находящихся под напряжением, внутри объектов капитального строительства, внутренняя проводка в которых не обесточена, если это приведет к ограничению действий рабочих в соответствии с требованиями техники безопасности ОЗП=1,2; ЭМ=1,2; ЗПМ=1,2; ТЗ=1,2; ТЗМ=1,2 | [18 empty] | Производство работ осуществляется в охранной зоне действующей воздушной линии электропередачи, вблизи объектов, находящихся под напряжением, внутри объектов капитального строительства, внутренняя проводка в которых не обесточена, если это приведет к ограничению действий рабочих в соответствии с требованиями техники безопасности ОЗП=1,2; ЭМ=1,2; ЗПМ=1,2; ТЗ=1,2; ТЗМ=1,2
| 1 | ОТ(ЗТ) |  |  |  | 4: чел.-ч; 7: 0.62208; 12: 240.72 | [7 empty] | ОТ(ЗТ)
| 2-100-06 | Рабочий 6 разряда (ср 6) |  |  |  | чел.-ч | 6.48 | 1.2 | 0.31104 |  |  | 391.3 |  | 121.71 | [7 empty] | Рабочий 6 разряда (ср 6)
| 3-200-03 | Инженер III категории |  |  |  | чел.-ч | 6.48 | 1.2 | 0.31104 |  |  | 382.61 |  | 119.01 | [7 empty] | Инженер III категории
|  | Итого прямые затраты |  |  |  | 12: 240.72 | [8 empty] | Итого прямые затраты
|  | ФОТ |  |  |  | 12: 240.72 | [9 empty] | ФОТ
| Пр/812-083.0-1 | НР Пусконаладочные работы: 'вхолостую' - 80%, 'под нагрузкой' - 20% |  |  |  | 4: %; 5: 74; 7: 74; 12: 178.13 | [9 empty] | НР Пусконаладочные работы: 'вхолостую' - 80%, 'под нагрузкой' - 20%
| Пр/774-083.0 | СП Пусконаладочные работы: 'вхолостую' - 80%, 'под нагрузкой' - 20% |  |  |  | 4: %; 5: 36; 7: 36; 12: 86.66 | [9 empty] | СП Пусконаладочные работы: 'вхолостую' - 80%, 'под нагрузкой' - 20%
|  | Всего по позиции |  |  |  | 10: 12637.75; 12: 505.51 | [10 empty] | Всего по позиции
37 | ГЭСНп01-11-021-01 | Измерение переходных сопротивлений постоянному току контактов шин распределительных устройств напряжением: до 10 кВ |  |  |  | 4: измерение; 7: 6 | [5 empty] | Измерение переходных сопротивлений постоянному току контактов шин распределительных устройств напряжением: до 10 кВ
| Приказ от 07.07.2022 № 557/пр прил.8 табл.1 п.4 | Производство работ осуществляется в охранной зоне действующей воздушной линии электропередачи, вблизи объектов, находящихся под напряжением, внутри объектов капитального строительства, внутренняя проводка в которых не обесточена, если это приведет к ограничению действий рабочих в соответствии с требованиями техники безопасности ОЗП=1,2; ЭМ=1,2; ЗПМ=1,2; ТЗ=1,2; ТЗМ=1,2 | [18 empty] | Производство работ осуществляется в охранной зоне действующей воздушной линии электропередачи, вблизи объектов, находящихся под напряжением, внутри объектов капитального строительства, внутренняя проводка в которых не обесточена, если это приведет к ограничению действий рабочих в соответствии с требованиями техники безопасности ОЗП=1,2; ЭМ=1,2; ЗПМ=1,2; ТЗ=1,2; ТЗМ=1,2
| 1 | ОТ(ЗТ) |  |  |  | 4: чел.-ч; 7: 5.904; 12: 2284.58 | [7 empty] | ОТ(ЗТ)
| 2-100-06 | Рабочий 6 разряда (ср 6) |  |  |  | чел.-ч | 0.41 | 1.2 | 2.952 |  |  | 391.3 |  | 1155.12 | [7 empty] | Рабочий 6 разряда (ср 6)
| 3-200-03 | Инженер III категории |  |  |  | чел.-ч | 0.41 | 1.2 | 2.952 |  |  | 382.61 |  | 1129.46 | [7 empty] | Инженер III категории
|  | Итого прямые затраты |  |  |  | 12: 2284.58 | [8 empty] | Итого прямые затраты
|  | ФОТ |  |  |  | 12: 2284.58 | [9 empty] | ФОТ
| Пр/812-083.0-1 | НР Пусконаладочные работы: 'вхолостую' - 80%, 'под нагрузкой' - 20% |  |  |  | 4: %; 5: 74; 7: 74; 12: 1690.59 | [9 empty] | НР Пусконаладочные работы: 'вхолостую' - 80%, 'под нагрузкой' - 20%
| Пр/774-083.0 | СП Пусконаладочные работы: 'вхолостую' - 80%, 'под нагрузкой' - 20% |  |  |  | 4: %; 5: 36; 7: 36; 12: 822.45 | [9 empty] | СП Пусконаладочные работы: 'вхолостую' - 80%, 'под нагрузкой' - 20%
|  | Всего по позиции |  |  |  | 10: 799.6; 12: 4797.62 | [10 empty] | Всего по позиции
|  | Итоги по смете: | [26 empty] | Итоги по смете:
|  | Итого прямые затраты (справочно) |  |  |  | 12: 485811.12 | [15 empty] | Итого прямые затраты (справочно)
|  | в том числе: | [27 empty] | в том числе:
|  | Оплата труда рабочих |  |  |  | 12: 334264.26 | [15 empty] | Оплата труда рабочих
|  | Эксплуатация машин |  |  |  | 12: 38434.97 | [15 empty] | Эксплуатация машин
|  | Оплата труда машинистов (Отм) |  |  |  | 12: 21952.92 | [15 empty] | Оплата труда машинистов (Отм)
|  | Материалы |  |  |  | 12: 91158.97 | [15 empty] | Материалы
|  | Строительные работы |  |  |  | 12: 154171.93 | [15 empty] | Строительные работы
|  | в том числе: | [27 empty] | в том числе:
|  | оплата труда |  |  |  | 12: 28367.96 | [15 empty] | оплата труда
|  | эксплуатация машин и механизмов |  |  |  | 12: 16579.89 | [15 empty] | эксплуатация машин и механизмов
|  | оплата труда машинистов (Отм) |  |  |  | 12: 5907.74 | [15 empty] | оплата труда машинистов (Отм)
|  | материалы |  |  |  | 12: 46285.45 | [15 empty] | материалы
|  | накладные расходы |  |  |  | 12: 36360.3 | [15 empty] | накладные расходы
|  | сметная прибыль |  |  |  | 12: 20670.59 | [15 empty] | сметная прибыль
|  | Монтажные работы |  |  |  | 12: 220861.19 | [15 empty] | Монтажные работы
|  | в том числе: | [27 empty] | в том числе:
|  | оплата труда |  |  |  | 12: 46917.47 | [15 empty] | оплата труда
|  | эксплуатация машин и механизмов |  |  |  | 12: 21855.08 | [15 empty] | эксплуатация машин и механизмов
|  | оплата труда машинистов (Отм) |  |  |  | 12: 16045.18 | [15 empty] | оплата труда машинистов (Отм)
|  | материалы |  |  |  | 12: 44873.52 | [15 empty] | материалы
|  | накладные расходы |  |  |  | 12: 59988.89 | [15 empty] | накладные расходы
|  | сметная прибыль |  |  |  | 12: 31181.05 | [15 empty] | сметная прибыль
|  | Прочие затраты |  |  |  | 12: 543855.54 | [15 empty] | Прочие затраты
|  | Пусконаладочные работы |  |  |  | 12: 543855.54 | [15 empty] | Пусконаладочные работы
|  | в том числе: | [27 empty] | в том числе:
|  | оплата труда |  |  |  | 12: 258978.83 | [15 empty] | оплата труда
|  | накладные расходы |  |  |  | 12: 191644.33 | [15 empty] | накладные расходы
|  | сметная прибыль |  |  |  | 12: 93232.38 | [15 empty] | сметная прибыль
|  | Итого |  |  |  | 12: 918888.66 | [16 empty] | Итого
|  | Итого ФОТ (справочно) |  |  |  | 12: 356217.18 | [15 empty] | Итого ФОТ (справочно)
|  | Итого накладные расходы (справочно) |  |  |  | 12: 287993.52 | [15 empty] | Итого накладные расходы (справочно)
|  | Итого сметная прибыль (справочно) |  |  |  | 12: 145084.02 | [15 empty] | Итого сметная прибыль (справочно)
|  | Итого СМР для расчета лимитированных затрат |  |  |  | 12: 375033.12 | [16 empty] | Итого СМР для расчета лимитированных затрат
|  | Зимнее удорожание 13,67% |  |  |  | 12: 51267.03 | [15 empty] | Зимнее удорожание 13,67%
|  | Итого |  |  |  | 12: 426300.15 | [16 empty] | Итого
|  | Итого с прочими затратами |  |  |  | 12: 970155.69 | [16 empty] | Итого с прочими затратами
|  | Непредвиденные затраты 3% |  |  |  | 12: 29104.67 | [15 empty] | Непредвиденные затраты 3%
|  | Итого с непредвиденными |  |  |  | 12: 999260.36 | [16 empty] | Итого с непредвиденными
|  | Проектные работы 6% |  |  |  | 12: 59955.62 | [15 empty] | Проектные работы 6%
|  | Итого с учетом доп. работ и затрат |  |  |  | 12: 1059215.98 | [16 empty] | Итого с учетом доп. работ и затрат
|  | НДС 20% |  |  |  | 12: 211843.2 | [17 empty] | НДС 20%
|  | ВСЕГО по смете |  |  |  | 12: 1271059.18 | [18 empty] | ВСЕГО по смете
| Составил: | инженер ПТО ПО "СЭС" ГУП "РЭС" РБ |  |  |  | 5: Авзалов И.Г.
[должность, подпись (инициалы, фамилия)]
| Проверил: | начальник ПТО ПО "ЦЭС" ГУП "РЭС"РБ |  |  |  | 5: Тараканов А.Н.
[должность, подпись (инициалы, фамилия)]
1. Зарегистрирован Министерством юстиции Российской Федерации 10 сентября 2019 г., регистрационный № 55869), с изменениями, внесенными приказом Министерства строительства и жилищно-коммунального хозяйства Российской Федерации от 20 февраля 2021 г. № 79/пр (зарегистрирован Министерством юстиции Российской Федерации 9 августа 2021 г., регистрационный № 64577)
² Под прочими затратами понимаются затраты, учитываемые в соответствии с пунктом 184 Методики.
³ Под прочими работами понимаются затраты, учитываемые в соответствии с пунктами 122-128 Методики.