## Текущий ремонт освещения в спор
Ведомость объёмов работ
№ п/п | № в ЛСР | Наименование работ | Ед. изм. | Кол-во
1 | 2 | 3 | 4 | 5
Раздел 1. Новый раздел | [5 empty] | Раздел 1. Новый раздел
1 | 1 | Установка и разборка наружных инвентарных лесов высотой до 16 м: трубчатых для прочих отделочных работ | 100 м2 вертикальной проекции для наружных лесов | 1.12 | 1
2 | 2 | Короба пластмассовые: шириной до 40 мм | 100 м | 2.04 | 1
3 | 3 | Провод в коробах, сечением: до 6 мм2 | 100 м | 2.425 | 1
4 | 4 | Кабель силовой с медными жилами с поливинилхлоридной изоляцией и оболочкой, не распространяющий горение, с низким дымо- и газовыделением марки: ВВГнг-LS, с числом жил - 3 и сечением 1,5 мм2 | 1000 м | 0.2425 | 1
5 | 5 | Коробка разветвительная для открытой проводки KP 2604 "HEGEL" размером 100х100х50 мм | 10 шт. | 1.4 | 1
6 | 6 | Светильник отдельно устанавливаемый: на штырях с количеством ламп в светильнике 1 | 100 шт. | 0.6 | 1
7 | 7 | Светильник потолочный с рассеивателем из полистирола типа: ЛПО 46-2х36-504 для освещения спортивных залов, с защитной решеткой | шт. | 4 | 1
8 | 8 | Устройство каркаса при оштукатуривании: стен | 100 м2 оштукатуриваемой поверхности | 0.18 | 1
9 | 9 | Кабель-канал (короб) "Электропласт": 40х25 мм | 100 м | 2.04 | 1
| Составил: | Файзуллин А.И.
[должность, подпись (инициалы, фамилия)]
| Проверил: | Файзуллин А.И.
[должность, подпись (инициалы, фамилия)]