## 02-01-01 Констрктивные и объемн
Ведомость объёмов работ
Объект «Капитальный ремонт фасада здания по объекту «Муниципальное автономное общеобразовательное учреждение «Средняя общеобразовательная школа № 4» города Сосновоборска».
№ п/п | Наименование работ | Ед. изм. | Кол-во | Ссылки на чертежи | Формула расчёта, расчёт объёмов работ и расхода материалов
1 | 3 | 4 | 5 | 6 | 7
Раздел 1. Демонтажные работы | [7 empty] | Раздел 1. Демонтажные работы
1 | Разборка мелких покрытий и обделок из листовой стали: водосточных труб с земли и подмостей | м | 273 | шифр 015-2023КР л.5.1 | Демонтаж существующих водосточных труб на фасаде |  | 1
2 | Камеры видеонаблюдения: на кронштейне (демонтаж камер видеонаблюдения) | шт | 5 | шифр 015-2023КР л.5.1 | Демонтаж существующих камер видеонаблюдения на фасаде |  | 1
3 | Камеры видеонаблюдения: на кронштейне (ранее демонтированные) | шт | 5 | шифр 015-2023КР л.5.1 | Ранее демонтированные камеры видеонаблюдения |  | 1
4 | Демонтаж: светильников для люминесцентных ламп | шт | 7 | шифр 015-2023КР л.5.1 | Демонтаж существующих осветительных приборов на фасаде |  | 1
5 | Установка указателя на стене (демонтаж банера 8х7 м) | шт | 1 | шифр 015-2023КР л.5.1 | Демонтаж существующего баннера на фасаде, размерами 8х7 м |  | 1
6 | Установка указателя на стене (демонтаж банера 6х3,3 м) | шт | 1 | шифр 015-2023КР л.5.1 | Демонтаж существующего баннера на фасаде, размерами 6х3,3 м |  | 1
7 | Разборка покрытий кровель: из листовой стали (демонтаж покрытий приямков из профлиста) | м2 | 26.24 | шифр 015-2023КР л.5.1 | Демонтаж существующих покрытий приямков из профилированного листа |  | 1
8 | Монтаж лестниц прямолинейных и криволинейных, пожарных с ограждением (демонтаж лестниц пожарных) | т | 1.5 | шифр 015-2023КР л.5.1 | Демонтаж существующей пожарной лестницы из металлоконструкций |  | 1
9 | Разборка тротуаров и дорожек из плит с их отноской и укладкой в штабель | м2 | 5 | шифр 015-2023КР л.5.1 | Демонтаж тротуаров и дорожек для демонтажа пожарной лестницы |  | 1
10 | Монтаж связей и распорок из одиночных и парных уголков, гнутосварных профилей для пролетов: до 24 м при высоте здания до 25 м (демонтаж металлоконструкций козырька) | т | 0.315 | шифр 015-2023КР л.5.1 | Демонтаж существующих металлоконструкций козырьков приямков |  | 1
11 | Отбивка штукатурки с поверхностей: стен и потолков кирпичных | м2 | 21.13 | шифр 015-2023КР л.5.1 | Демонтаж штукатурки с поверхности стен фасада центрального крыльца |  | 1
12 | Наружная облицовка поверхности стен в вертикальном исполнении по металлическому каркасу (с его устройством): металлосайдингом с пароизоляционным слоем (демонтаж навесного вентилируемого фасада) | м2 | 147.8 | шифр 015-2023КР л.5.1 | Демонтаж навесного вентилируемого фасада на входной группе, фасадной части в осях Ж-И до отм. +3,250 м и подшивки потолка из профилированного оцинкованного листа |  | 1
13 | Установка уголков ПВХ на клее (демонтаж уголков ПВХ) | м | 2725.7 | шифр 015-2023КР л.5.1 | Демонтаж существующего оконного уголка ПВХ |  | 1
14 | Разборка мелких покрытий и обделок из листовой стали: поясков, сандриков, желобов, отливов, свесов и т.п. | м | 680.1 | шифр 015-2023КР л.5.1 | Демонтаж существующих оконных отливов из оцинкованной стали |  | 1
15 | Устройство ворот распашных: с установкой железобетонных столбов без фундаментов (демонтаж ворот) | шт | 1 | шифр 015-2023КР л.5.1 | Демонтаж существующих ворот и пристенка из металлоконструкций |  | 1
Погрузо-разгрузочные работы | [8 empty] | Погрузо-разгрузочные работы
16 | Погрузо-разгрузочные работы при автомобильных перевозках: Погрузка мусора строительного с погрузкой экскаваторами емкостью ковша до 0,5 м3 | 1 т груза | 2.9309 | Расчет массы строительного мусора от демонтажных работ | Отбивка штукатурки с поверхностей: стен и потолков |  | 1
17 | Перевозка грузов автомобилями-самосвалами грузоподъемностью 10 т работающих вне карьера на расстояние: I класс груза до 11 км | 1 т груза | 2.9309 | Транспортная схема №1 утилизации мусора | Вывоз мусора на расстояние 11 км |  | 1
18 | Погрузо-разгрузочные работы при автомобильных перевозках: Погрузка мусора строительного с погрузкой экскаваторами емкостью ковша до 0,5 м3 | 1 т груза | 1.7034 | Расчет массы строительного мусора от демонтажных работ | Разборка мелких покрытий и обделок из листовой стали: водосточных труб с земли и подмостей + Разборка мелких покрытий и обделок из листовой стали: поясков, сандриков, желобов, отливов, свесов и т.п. | 0,8873+0,8161 |  | Раздел 2. Монтаж вентилируемого фасада
19 | Перевозка грузов автомобилями-самосвалами грузоподъемностью 10 т работающих вне карьера на расстояние: I класс груза до 4 км | 1 т груза | 1.7034 | Транспортная схема №2 утилизации мусора | Вывоз мусора на расстояние 4 км | 0,8873+0,8161 | 1
Раздел 2. Монтаж вентилируемого фасада | [6 empty] | 1
20 | Установка и разборка наружных инвентарных лесов высотой до 16 м: трубчатых для прочих отделочных работ | м2 | 4440 | шифр 015-2023КР л.7-10 | Площадь фасада = Фасад 1-12 (S=598,7 м2) + Фасад 12-1 (S=553,9 м2) + Фасад В-А (S=289 м2) + Фасад А-Б (S=244,1 м2) + Фасад 3-1 (S=90,1 м2) + Фасад Р-Б (S=647,7 м2) + Фасад Б-Н (S=629,8 м2) + Фасад С-П (S=94,7 м2) + Фасад П-С (S=94,3 м2) + Фасад 12-6 (S=310,2 м2) + Фасад 6-12 (S=302,5 м2) + Фасад Е-К (S=246,2 м2) + Фасад К-Е (S=238,5 м2) + Фасад 8-2 (S=100,3 м2) = |  | 1
21 | Наружная облицовка поверхности стен сайдингом металлическим с полимерным покрытием с устройством металлического каркаса и теплоизоляционного слоя (облицовка линеарной панелью) | м2 | 2687.6 | Акт дефектов оснований, строительных конструкций, систем инженерно-технического обеспечения и сетей инженерно-технического обеспечения. Пункт 1.2 | Устройство навесного вентилируемого фасада с облицовкой стальной линеарной панелью и утеплением стен минераловатным утеплителем, толщиной 200 мм |  | 1
22 | Наружная облицовка поверхности стен сайдингом металлическим с полимерным покрытием с устройством металлического каркаса и теплоизоляционного слоя (облицовка стальной клинкерной плиткой) | м2 | 542.3 | Акт дефектов оснований, строительных конструкций, систем инженерно-технического обеспечения и сетей инженерно-технического обеспечения. Пункт 1.2 | Устройство навесного вентилируемого фасада с облицовкой стальной клинкерной плиткой и утеплением стен минераловатным утеплителем, толщиной 200 мм |  |  |  | Облицовочные материалы
23 | Наружная облицовка поверхности стен сайдингом металлическим с полимерным покрытием с устройством металлического каркаса и теплоизоляционного слоя (облицовка профилированным листом) | м2 | 157.15 | Акт дефектов оснований, строительных конструкций, систем инженерно-технического обеспечения и сетей инженерно-технического обеспечения. Пункт 1.2 | Устройство навесного вентилируемого фасада с облицовкой профилированным листом |  | 1
Облицовочные материалы | [6 empty] | 1
24 | Линеарная панель ПЛС 195 стальная 0,5 мм окр. в RAL 7040 L=3000 мм | п.м. | 3029 | шифр 015-2023КР л.5 | Линеарная панель ПЛС 195. Длина -3000 мм; ширина - 175 мм; толщина - 0,5 мм; руст - 20 мм, материал - оцинкованная углеродистая сталь марки 08ПС, полимерное окрашивание в заводских условиях в RAL 7040 |  | 1
25 | Линеарная панель ПЛС 195 стальная 0,5 мм окр. в RAL 7047 L=3000 мм | п.м. | 3079 | шифр 015-2023КР л.5 | Линеарная панель ПЛС 195. Длина -3000 мм; ширина - 175 мм; толщина - 0,5 мм; руст - 20 мм, материал - оцинкованная углеродистая сталь марки 08ПС, полимерное окрашивание в заводских условиях в RAL 7047 |  | 1
26 | Линеарная панель ПЛС 320 стальная 0,5 мм окр. в RAL 7040 L=3000 мм | п.м. | 2726 | шифр 015-2023КР л.5 | Линеарная панель ПЛС 320. Длина -3000 мм; ширина - 300 мм; толщина - 0,5 мм; руст - 20 мм, материал - оцинкованная углеродистая сталь марки 08ПС, полимерное окрашивание в заводских условиях в RAL 7040 |  | 1
27 | Линеарная панель ПЛС 320 стальная 0,5 мм окр. в RAL 7047 L=3000 мм | п.м. | 2442 | шифр 015-2023КР л.5 | Линеарная панель ПЛС 320. Длина -3000 мм; ширина - 300 мм; толщина - 0,5 мм; руст - 20 мм, материал - оцинкованная углеродистая сталь марки 08ПС, полимерное окрашивание в заводских условиях в RAL 7047 |  | 1
28 | КФС "КОМФАС" 200х70 мм RAL 7040 | шт | 18084 | шифр 015-2023КР л.5 | Кирпич фасадный стальной "КОМФАС". Длина -200 мм; ширина - 70 мм; толщина - 0,5 мм; руст - 10 мм, материал - оцинкованная углеродистая сталь марки 08ПС, полимерное окрашивание в заводских условиях в RAL 7040 |  | 1
29 | КФС "КОМФАС" 200х70 мм RAL 120 80 60 | шт | 16506 | шифр 015-2023КР л.5 | Кирпич фасадный стальной "КОМФАС". Длина -200 мм; ширина - 70 мм; толщина - 0,5 мм; руст - 10 мм, материал - оцинкованная углеродистая сталь марки 08ПС, полимерное окрашивание в заводских условиях в RAL 120 80 60 |  | 1
30 | Профнастил оцинкованный с покрытием: полиэстер С8-1150-0,7 | м2 | 196 | шифр 015-2023КР л.5 | Профнастил С8. Длина -3000 мм; ширина - 1150 мм; толщина - 0,7 мм; материал - оцинкованная углеродистая сталь марки 08ПС, полимерное окрашивание в заводских условиях в RAL 120 80 60 |  | 1
31 | Оцинкованные изделия 0,5 RAL 7040 | м2 | 1839 | шифр 015-2023КР л.5 | Оцинкованные изделия. Длина -3000 мм; ширина - 1250 мм; толщина - 0,5 мм; материал - оцинкованная углеродистая сталь марки 08ПС, полимерное окрашивание в заводских условиях в RAL 7040 |  | 1
32 | Оцинкованные изделия 0,5 RAL 7047 | м2 | 13 | шифр 015-2023КР л.5 | Оцинкованные изделия. Длина -3000 мм; ширина - 1250 мм; толщина - 0,5 мм; материал - оцинкованная углеродистая сталь марки 08ПС, полимерное окрашивание в заводских условиях в RAL 7047 |  |  |  | Теплоизоляционные изделия
33 | Оцинкованные изделия 0,5 RAL 120 80 60 | м2 | 872 | шифр 015-2023КР л.5 | Оцинкованные изделия. Длина -3000 мм; ширина - 1250 мм; толщина - 0,5 мм; материал - оцинкованная углеродистая сталь марки 08ПС, полимерное окрашивание в заводских условиях в RAL 7047 |  | 1
Теплоизоляционные изделия | [6 empty] | 1
34 | Плиты минераловатные теплоизоляционные двухслойные, толщина 60-200 мм | м3 | 720.55 | шифр 015-2023КР л.5 | ТС №5255-17. Утеплитель ISOVER Венти Фасад Низ 150 мм - 3589 м3 Утеплитель ISOVER Венти Фасад Низ 50 мм- 28 м3 Утеплитель ISOVER Венти Фасад Оптимал 50 мм - 3616 м3 | 3589*0,15+28*0,05+3616*0,05 | 1
35 | Дюбель фасадный Sormat S-UF 10х115 мм (TDZ10M-200 со стальным стержнем) | шт | 11406 | шифр 015-2023КР л.5 | Тарельчатый фасадный дюбель TDZM для теплоизоляции. Длина - 200 мм; диаметр - 10 мм; материал - ударостойкой блок-сополимер полипропилена (PP) с распорным элементом из углеродистой гальванически оцинкованной стали (покрытие >10 мкм), с напрессованной термоголовкой увеличенной длины из стеклонаполненного полиамида (PA) |  | 1
36 | Дюбель фасадный Sormat S-UF 10х115 мм (TDZ10M-100 со стальным стержнем) | шт | 87 | шифр 015-2023КР л.5 | Тарельчатый фасадный дюбель TDZM для теплоизоляции. Длина - 100 мм; диаметр - 10 мм; материал - ударостойкой блок-сополимер полипропилена (PP) с распорным элементом из углеродистой гальванически оцинкованной стали (покрытие >10 мкм), с напрессованной термоголовкой увеличенной длины из стеклонаполненного полиамида (PA) |  |  |  | Класическая подсистема
37 | Дюбель фасадный Sormat S-UF 10х115 мм (TDZ10M-260 со стальным стержнем) | шт | 2846 | шифр 015-2023КР л.5 | Тарельчатый фасадный дюбель TDZM для теплоизоляции. Длина - 260 мм; диаметр - 10 мм; материал - ударостойкой блок-сополимер полипропилена (PP) с распорным элементом из углеродистой гальванически оцинкованной стали (покрытие >10 мкм), с напрессованной термоголовкой увеличенной длины из стеклонаполненного полиамида (PA) |  | 1
Класическая подсистема | [6 empty] | 1
38 | Комплектующие для навесных вентилируемых фасадов кронштейн 70 мм из оцинкованной стали | шт | 663 | шифр 015-2023КР л.5 | Кронштейн КН8, из оцинкованной стали 08пс, длина 50 мм, толщина 1,5 мм, полимерное окрашивание в заводских условиях |  | 1
39 | Комплектующие для навесных вентилируемых фасадов кронштейн 110 мм из оцинкованной стали | шт | 80 | шифр 015-2023КР л.5 | Кронштейн КН8.Р, из оцинкованной стали 08пс, длина 100 мм, толщина 1,5 мм, полимерное окрашивание в заводских условиях |  | 1
40 | Комплектующие для навесных вентилируемых фасадов кронштейн 200 мм силовой из оцинкованной стали | шт | 12585 | шифр 015-2023КР л.5 | Кронштейн КН8.Р, из оцинкованной стали 08пс, длина 200 мм, толщина 1,5 мм, полимерное окрашивание в заводских условиях |  | 1
41 | Комплектующие для навесных вентилируемых фасадов кронштейн 300 мм силовой из оцинкованной стали | шт | 52 | шифр 015-2023КР л.5 | Кронштейн КН8.Р длина 340 мм, толщина 1,5 мм + удлинитель НК8 длина 500 мм, толщина 1,2 мм, из оцинкованной стали 08пс, полимерное окрашивание в заводских условиях | 26+26 | 1
42 | Комплектующие для навесных вентилируемых фасадов кронштейн 150 мм из оцинкованной стали | шт | 12665 | шифр 015-2023КР л.5 | Удлинитель НК8, из оцинкованной стали 08пс, длина 120 мм, толщина 1,2 мм, полимерное окрашивание в заводских условиях |  | 1
43 | Болты распорный МР диаметр 12 мм, длина 100 мм (болт стяжной (БС)) | шт | 12691 | шифр 015-2023КР л.5 | В комплекте: Болт М8х25 DIN 603 из оцинкованной стали; Гайка M8 DIN 934 из оцинкованной стали; Шайба плоская M8 DIN 125 из оцинкованной стали |  | 1
44 | Шайбы квадратные (усиливающая шайба для кронштейна КН8 (УШ) оц. окр.) | шт | 12691 | шифр 015-2023КР л.5 | Усиливающая шайба УШ для кронштейна. Длина - 40 мм; ширина - 20 мм; толщина - 1,5 мм; материал - оцинкованная углеродистая сталь марки 08ПС, полимерное окрашивание в заводских условиях |  | 1
45 | Термопрокладки "Termostop" размер 60х150х6 мм (прокладка кронштейна (КН8) | шт | 13354 | шифр 015-2023КР л.5 | Прокладка под кронштейн ПК8. Длина - 58 мм; ширина - 50 мм; толщина - 1,5 мм; материал - полиамид. |  | 1
46 | Комплектующие для навесных фасадов, профили горизонтальные из оцинкованной стали (профиль несущий Г-образный (НПЗ) оц. окр. L=3000 мм) | м | 7668 | шифр 015-2023КР л.5 | Профиль несущий НП3. Длина - 3000 мм; сечение - 40х40 мм; толщина - 1,2 мм; материал - оцинкованная углеродистая сталь марки 08ПС, полимерное окрашивание в заводских условиях |  | 1
47 | Комплектующие для навесных фасадов, профили горизонтальные из оцинкованной стали (профиль несущий (НП6) оц. окр. L=2900 мм) | м | 21.32 | шифр 015-2023КР л.5 | Профиль несущий НП6. Длина - 2900 мм; сечение - 20х20х65х20х20 мм; толщина - 1,2 мм; материал - оцинкованная углеродистая сталь марки 08ПС, полимерное окрашивание в заводских условиях |  | 1
48 | Комплектующие для навесных фасадов, профили горизонтальные из оцинкованной стали (профиль несущий (НП6) оц. окр. L=3550 мм) | м | 22.37 | шифр 015-2023КР л.5 | Профиль несущий НП6. Длина - 3550 мм; сечение - 20х20х65х20х20 мм; толщина - 1,2 мм; материал - оцинкованная углеродистая сталь марки 08ПС, полимерное окрашивание в заводских условиях |  | 1
49 | Детали крепления (УКС оц. окр.) | компл | 9930 | шифр 015-2023КР л.5 | Уголок крепежный сборочный УКС. Длина - 80 мм; ширина - 40 мм; высота- 35 мм; толщина - 1,5 мм; материал - оцинкованная углеродистая сталь марки 08ПС, полимерное окрашивание в заводских условиях |  | 1
50 | Профиль монтажный (соединитель Т-образного (г-образного профиля (СП) оц. окр.) | шт | 1487 | шифр 015-2023КР л.5 | Соединитель профиля СП. Длина -110 мм; ширина - 22 мм; толщина - 1,2 мм; материал - оцинкованная углеродистая сталь марки 08ПС, полимерное окрашивание в заводских условиях |  | 1
51 | Комплектующие для навесных вентилируемых фасадов, планка угловая из оцинкованной стали (плака угловая 15х30 (ФЭ9) оц. окр. в RAL 120 80 60) | м | 616 | шифр 015-2023КР л.5 | Планка угловая ФЭ9. Длина -3000 мм; сечение - 15х30 мм; толщина - 0,5 мм; материал - оцинкованная углеродистая сталь марки 08ПС, полимерное окрашивание в заводских условиях в RAL 120 80 60 |  | 1
52 | Комплектующие для навесных вентилируемых фасадов, планка угловая из оцинкованной стали (плака угловая 15х30 (ФЭ9) оц. окр. в RAL 7040) | м | 2290 | шифр 015-2023КР л.5 | Планка угловая ФЭ9. Длина -3000 мм; сечение - 15х30 мм; толщина - 0,5 мм; материал - оцинкованная углеродистая сталь марки 08ПС, полимерное окрашивание в заводских условиях в RAL 7040 |  | 1
53 | Комплектующие для навесных вентилируемых фасадов, планка угловая из оцинкованной стали (планка угловая 75х75 (ФЭ7.1) оц. окр в RAL 7040) | м | 141 | шифр 015-2023КР л.5 | Планка угловая ФЭ7.1. Длина -3000 мм; сечение - 75х75 мм; толщина - 0,5 мм; материал - оцинкованная углеродистая сталь марки 08ПС, полимерное окрашивание в заводских условиях в RAL 7040 |  | 1
54 | Комплектующие для навесных вентилируемых фасадов, планка угловая из оцинкованной стали (планка угловая 75х75 (ФЭ7.1) оц. окр в RAL 7047) | м | 42 | шифр 015-2023КР л.5 | Планка угловая ФЭ7.1. Длина -3000 мм; сечение - 75х75 мм; толщина - 0,5 мм; материал - оцинкованная углеродистая сталь марки 08ПС, полимерное окрашивание в заводских условиях в RAL 7047 |  | 1
55 | Комплектующие для навесных вентилируемых фасадов, планка угловая из оцинкованной стали (планка угловая 75х75 (ФЭ7.1) оц. окр в RAL 120 80 60) | м | 9 | шифр 015-2023КР л.5 | Планка угловая ФЭ7.1. Длина -3000 мм; сечение - 75х75 мм; толщина - 0,5 мм; материал - оцинкованная углеродистая сталь марки 08ПС, полимерное окрашивание в заводских условиях в RAL 120 80 60 |  | 1
56 | Комплектующие для навесных вентилируемых фасадов планка вертикального шва из оцинкованной стали (ПлКФС "КОМФАС" оц. окр. в RAL7040) | м | 4257 | шифр 015-2023КР л.5 | Планка крепежная ПлКФС "КОМФАС" Длина -3000 мм; сечение - 35х18х10 мм; толщина - 0,5 мм; материал - оцинкованная углеродистая сталь марки 08ПС, полимерное окрашивание в заводских условиях в RAL 7040 |  |  |  | Метизная группа
57 | Комплектующие для навесных вентилируемых фасадов планка вертикального шва из оцинкованной стали (ПлКФС "КОМФАС" оц. окр. в RAL120 80 60) | м | 3882 | шифр 015-2023КР л.5 | Планка крепежная ПлКФС "КОМФАС" Длина -3000 мм; сечение - 35х18х10 мм; толщина - 0,5 мм; материал - оцинкованная углеродистая сталь марки 08ПС, полимерное окрашивание в заводских условиях в RAL 120 80 60 |  | 1
Метизная группа | [6 empty] | 1
58 | Дюбель распорный, марка IZM, размер 10х120 мм (анкерный дюбель 10х100 RAWLPLUG) | шт | 13354 | шифр 015-2023КР л.5 | Анкерный дюбель RAWPLUG 10х100 мм. Длина - 100 мм; диаметр - 10 мм; материал - углеродистая сталь; производитель - RAWPLUG S.A. (Польша) |  | 1
59 | Шурупы-саморезы 4,2х16 мм | шт | 25078 | шифр 015-2023КР л.5 | Винт самонарезающий. Диаметр - 4,2 мм; длина - 16 мм; материал - коррозионно-стойкая нержавеющая сталь; производитель - JIAXING CAVORT HARDWARE CO (Китай). |  | 1
60 | Шурупы-саморезы кровельные окрашенные 4,8х29 мм (4,2х16 мм окр. в RAL7047 ) | шт | 44 | шифр 015-2023КР л.5 | Винт самонарезающий. Диаметр - 4,2 мм; длина - 16 мм; материал - коррозионно-стойкая нержавеющая сталь; производитель - JIAXING CAVORT HARDWARE CO (Китай). Окрашено в заводских условиях RAL 7047 |  | 1
61 | Шурупы-саморезы кровельные окрашенные 4,8х29 мм (4,2х16 мм окр. в RAL120 80 60 ) | шт | 1176 | шифр 015-2023КР л.5 | Винт самонарезающий. Диаметр - 4,2 мм; длина - 16 мм; материал - коррозионно-стойкая нержавеющая сталь; производитель - JIAXING CAVORT HARDWARE CO (Китай). Окрашено в заводских условиях RAL 120 80 60 |  | 1
62 | Заклепки с полукруглой головкой, размер 4х10 мм (4,8х10 мм) | т | 0.13048 | шифр 015-2023КР л.5 | Заклепка вытяжная. Диаметр - 4,8 мм; длина - 10мм; материал гильзы - нержавеющая сталь; материал стержня - нержавеющая сталь | 92084*0,001417/1000 | 1
63 | Заклепки с полукруглой головкой, размер 4х10 мм (4,8х10 мм окр. в RAL 120 80 60) | т | 0.0022474 | шифр 015-2023КР л.5 | Заклепка вытяжная. Диаметр - 4,8 мм; длина - 10мм; материал гильзы - нержавеющая сталь; материал стержня - нержавеющая сталь. Окрашено в заводских условиях RAL 120 80 60 | 1586*0,001417/1000 | 1
64 | Заклепки с полукруглой головкой, размер 4х10 мм (4,8х10 мм окр. в RAL 7040) | т | 0.0091141 | шифр 015-2023КР л.5 | Заклепка вытяжная. Диаметр - 4,8 мм; длина - 10мм; материал гильзы - нержавеющая сталь; материал стержня - нержавеющая сталь. Окрашено в заводских условиях RAL 7040 | 6432*0,001417/1000 |  |  | Крепежные элементы ОКНА (откосы, отливы)
65 | Заклепки с полукруглой головкой, размер 4х10 мм (4,8х10 мм окр. в RAL 7047) | т | 0.0003047 | шифр 015-2023КР л.5 | Заклепка вытяжная. Диаметр - 4,8 мм; длина - 10мм; материал гильзы - нержавеющая сталь; материал стержня - нержавеющая сталь. Окрашено в заводских условиях RAL 7047 | 215*0,001417/1000 | 1
Крепежные элементы ОКНА (откосы, отливы) | [6 empty] | 1
66 | Наружная облицовка поверхности стен сайдингом металлическим с полимерным покрытием с устройством металлического каркаса и теплоизоляционного слоя | м2 | 851.45 | Акт дефектов оснований, строительных конструкций, систем инженерно-технического обеспечения и сетей инженерно-технического обеспечения. Пункт 1.2 | Монтаж оконных откосов и отливов из оцинкованной стали | ((2725,7+680,10)*0,25) | 1
67 | Профиль монтажный (крепитель короба оконного откоса (ККО) окр. RAL 7040) | м | 2290 | шифр 015-2023КР л.5 | Крепитель короба оконного откоса ККО. Длина -3000 мм; ширина - 65 мм; толщина - 0,7 мм; материал - оцинкованная углеродистая сталь марки 08ПС, полимерное окрашивание в заводских условиях в RAL 7040 |  | 1
68 | Профиль монтажный (крепитель короба оконного откоса (ККО) окр. RAL 120 80 60) | м | 573 | шифр 015-2023КР л.5 | Крепитель короба оконного откоса ККО. Длина -3000 мм; ширина - 65 мм; толщина - 0,7 мм; материал - оцинкованная углеродистая сталь марки 08ПС, полимерное окрашивание в заводских условиях в RAL 120 80 60 |  | 1
69 | Термопрокладки "Termostop" размер 60х150х6 мм (прокладка под пластину крепления короба оконного откоса (ПК1 150) | шт | 9200 | шифр 015-2023КР л.5 | Прокладка под пластину ПК1 150. Длина - 150 мм; ширина - 50 мм; толщина - 1 мм; материал - паронит. |  | 1
70 | Шайбы квадратные (шайба для пластины крепления короба оконного откоса (УШ1)) | шт | 9200 | шифр 015-2023КР л.5 | Усиливающая шайба УШ1 под ПКК 150х150. Длина - 40 мм; ширина - 20 мм; толщина - 1,5 мм; диаметр отверстия - 8,5 мм; материал - оцинкованная углеродистая сталь марки 08ПС, окрашено в заводских условиях. |  | 1
71 | Дюбель-гвозди, размер 8х100 мм | шт | 9200 | шифр 015-2023КР л.5 | Дюбель-гвоздь. Диаметр - 8 мм; длина - 80мм; материал гвоздя - углеростия сталь; материал дюбеля - полипропилен; производитель - "Daxmer" |  | 1
72 | Заклепки с полукруглой головкой, размер 4х10 мм (4,8х10) | т | 0.022797 | шифр 015-2023КР л.5 | Заклепка вытяжная. Диаметр - 4,8 мм; длина - 10мм; материал гильзы - нержавеющая сталь; материал стержня - нержавеющая сталь. | 16088*0,001417/1000 | 1
73 | Заклепки с полукруглой головкой, размер 4х10 мм ( 4,8х10 окраш. RAL 7040) | т | 0.020989 | шифр 015-2023КР л.5 | Заклепка вытяжная. Диаметр - 4,8 мм; длина - 10мм; материал гильзы - нержавеющая сталь; материал стержня - нержавеющая сталь. Окрашено в заводских условиях RAL7040 | 14812*0,001417/1000 | 1
74 | Заклепки с полукруглой головкой, размер 4х10 мм (окраш. RAL 120 80 60) | т | 0.003303 | шифр 015-2023КР л.5 | Заклепка вытяжная. Диаметр - 4,8 мм; длина - 10мм; материал гильзы - нержавеющая сталь; материал стержня - нержавеющая сталь. Окрашено в заводских условиях RAL 120 80 60 | 2331*0,001417/1000 | 1
75 | Шурупы-саморезы кровельные окрашенные 4,8х29 мм (4,2х16 RAL 7040) | шт | 1787 | шифр 015-2023КР л.5 | Винт самонарезающий. Диаметр - 4,2 мм; длина - 16 мм; материал - коррозионно-стойкая нержавеющая сталь; производитель - JIAXING CAVORT HARDWARE CO (Китай). Окрашено в заводских условиях RAL 7040 |  | 1
76 | Шурупы-саморезы кровельные окрашенные 4,8х29 мм (4,2х16 RAL 120 80 60) | шт | 525 | шифр 015-2023КР л.5 | Винт самонарезающий. Диаметр - 4,2 мм; длина - 16 мм; материал - коррозионно-стойкая нержавеющая сталь; производитель - JIAXING CAVORT HARDWARE CO (Китай). Окрашено в заводских условиях RAL 120 80 60 |  | 1
77 | Изоляция покрытий и перекрытий изделиями из волокнистых и зернистых материалов насухо | м3 | 2.13 | шифр 015-2023КР л.5 | ТС №5255-17. Утеплитель ISOVER Венти Фасад Оптимал 30 мм - 71 м3 | 71*0,03 |  |  | Элементы примыкания (оцинк. изделия)
78 | Плиты из минеральной ваты легкие для теплоизоляции ненагружаемых конструкций в системе утепления | м3 | 2.1726 | шифр 015-2023КР л.5 | ТС №5255-17. Утеплитель ISOVER Венти Фасад Оптимал 30 мм |  | 1
Элементы примыкания (оцинк. изделия) | [6 empty] | 1
79 | Устройство мелких покрытий (брандмауэры, парапеты, свесы и т.п.) из листовой оцинкованной стали | м2 | 7.325 | Акт дефектов оснований, строительных конструкций, систем инженерно-технического обеспечения и сетей инженерно-технического обеспечения. Пункт 1.2 | Монтаж элементов примыкания из оцинкованной стали | (29,3*0,25) | 1
80 | Комплектующие для навесных вентилируемых фасадов, планка угловая из оцинкованной стали (ФЭ7.1 75х75 оц. окр. в RAL 7047) | м | 14 | шифр 015-2023КР л.5 | Планка угловая ФЭ7.1. Длина -3000 мм; сечение - 75х75 мм; толщина - 0,5 мм; материал - оцинкованная углеродистая сталь марки 08ПС, полимерное окрашивание в заводских условиях в RAL 7047 |  | 1
81 | Шайбы квадратные (шайба для пластины крепления короба оконного откоса (УШ1)) | шт | 18 | шифр 015-2023КР л.5 | Усиливающая шайба УШ1 под ПКК 150х150. Длина - 40 мм; ширина - 20 мм; толщина - 1,5 мм; диаметр отверстия - 8,5 мм; материал - оцинкованная углеродистая сталь марки 08ПС, окрашено в заводских условиях. |  | 1
82 | Дюбель-гвозди, размер 8х100 мм | шт | 18 | шифр 015-2023КР л.5 | Дюбель-гвоздь. Диаметр - 8 мм; длина - 80мм; материал гвоздя - углеростия сталь; материал дюбеля - полипропилен; производитель - "Daxmer" |  | 1
83 | Заклепки с полукруглой головкой, размер 4х10 мм (4,8х10) | т | 0.0001743 | шифр 015-2023КР л.5 | Заклепка вытяжная. Диаметр - 4,8 мм; длина - 10мм; материал гильзы - нержавеющая сталь; материал стержня - нержавеющая сталь. | 123*0,001417 | 1
84 | Заклепки с полукруглой головкой, размер 4х10 мм (4,8х10 окраш. RAL 7040) | т | 5.81e-05 | шифр 015-2023КР л.5 | Заклепка вытяжная. Диаметр - 4,8 мм; длина - 10мм; материал гильзы - нержавеющая сталь; материал стержня - нержавеющая сталь. Окрашено в заводских условиях RAL7040 | 41*0,001417 | 1
Раздел 3. Ремонт лестницы | [7 empty] | Раздел 3. Ремонт лестницы
85 | Разработка и обратная засыпка грунта вручную при подводке, смене или усилении фундаментов, грунты: 1-2 группы, с креплением | м3 | 3 | Акт дефектов оснований, строительных конструкций, систем инженерно-технического обеспечения и сетей инженерно-технического обеспечения. Пункт 2.2 |  |  | 1
86 | Засыпка вручную траншей, пазух котлованов и ям, группа грунтов: 1 | м3 | 1 | Акт дефектов оснований, строительных конструкций, систем инженерно-технического обеспечения и сетей инженерно-технического обеспечения. Пункт 2.2 |  |  | 1
87 | Устройство основания под фундаменты: песчаного | м3 | 0.5 | Акт дефектов оснований, строительных конструкций, систем инженерно-технического обеспечения и сетей инженерно-технического обеспечения. Пункт 2.2 |  |  | 1
88 | Смесь песчано-гравийная природная обогащенная с содержанием гравия 25-35% | м3 | 0.5 |  | ГОСТ 23735-2014. СМЕСИ ПЕСЧАНО-ГРАВИЙНЫЕ ДЛЯ СТРОИТЕЛЬНЫХ РАБОТ |  | 1
89 | Устройство железобетонных фундаментов общего назначения под колонны объемом: до 3 м3 | м3 | 1.5 | Акт дефектов оснований, строительных конструкций, систем инженерно-технического обеспечения и сетей инженерно-технического обеспечения. Пункт 2.2 |  |  | 1
90 | Смеси бетонные тяжелого бетона (БСТ), класс В20 (М250) | м3 | 1.5225 |  | ГОСТ 7473-2010. СМЕСИ БЕТОННЫЕ | 1,500*1,015 | 1
91 | Сталь арматурная, горячекатаная, гладкая, класс А-I, диаметр 6 мм | т | 0.0675 |  | ГОСТ 5781-82. СТАЛЬ ГОРЯЧЕКАТАНАЯ ДЛЯ АРМИРОВАНИЯ ЖЕЛЕЗОБЕТОННЫХ КОНСТРУКЦИЙ | 1,500*0,045 | 1
92 | Установка закладных деталей: до 4 кг | т | 0.084 | Акт дефектов оснований, строительных конструкций, систем инженерно-технического обеспечения и сетей инженерно-технического обеспечения. Пункт 2.2 |  |  | 1
93 | Детали закладные, вес до 1 кг | т | 0.084 |  | ГОСТ 10922-2012. АРМАТУРНЫЕ И ЗАКЛАДНЫЕ ИЗДЕЛИЯ, ИХ СВАРНЫЕ, ВЯЗАНЫЕ И МЕХАНИЧЕСКИЕ СОЕДИНЕНИЯ ДЛЯ ЖЕЛЕЗОБЕТОННЫХ КОНСТРУКЦИЙ | 1,500*0,056 | 1
94 | Гидроизоляция боковая обмазочная битумная в 2 слоя по выровненной поверхности бутовой кладки, кирпичу, бетону | м2 | 2.1 | Акт дефектов оснований, строительных конструкций, систем инженерно-технического обеспечения и сетей инженерно-технического обеспечения. Пункт 2.2 |  |  | 1
95 | Битум горячий | т | 0.000336 |  | ГОСТ 2889-80. МАСТИКА БИТУМНАЯ КРОВЕЛЬНАЯ ГОРЯЧАЯ |  | 1
96 | Мастика битумно-полимерная гидроизоляционная кровельная антикоррозийная холодного применения | т | 0.00504 |  | ГОСТ 2889-80. МАСТИКА БИТУМНАЯ КРОВЕЛЬНАЯ ГОРЯЧАЯ | 2,100*0,0024 | 1
97 | Монтаж опорных стоек для пролетов: до 24 м | т | 0.23 | Акт дефектов оснований, строительных конструкций, систем инженерно-технического обеспечения и сетей инженерно-технического обеспечения. Пункт 2.2 |  |  | 1
98 | Элементы конструктивные вспомогательного назначения массой не более 50 кг с преобладанием толстолистовой стали, собираемые из двух и более деталей, с отверстиями и без отверстий, соединяемые на сварке | т | 0.23 |  | ГОСТ 8240-97. ШВЕЛЛЕРЫ СТАЛЬНЫЕ ГОРЯЧЕКАТАНЫЕ. Швеллеры №40 из стали марки Ст0 | 0,23*1 | 1
99 | Монтаж лестниц прямолинейных и криволинейных, пожарных с ограждением | т | 1.5 | Акт дефектов оснований, строительных конструкций, систем инженерно-технического обеспечения и сетей инженерно-технического обеспечения. Пункт 2.2 |  |  | 1
100 | Ограждения лестничных проемов, лестничные марши, пожарные лестницы | т | 1.5 |  | ГОСТ 8240-97. ШВЕЛЛЕРЫ СТАЛЬНЫЕ ГОРЯЧЕКАТАНЫЕ. Швеллеры №40 из стали марки Ст0 | 1,5*1 | 1
101 | Антикоррозийная защита металлических поверхностей | м2 | 58.42 | Акт дефектов оснований, строительных конструкций, систем инженерно-технического обеспечения и сетей инженерно-технического обеспечения. Пункт 2.2 |  |  | 1
102 | Эмаль эпоксидная: ЭП-1527 "Ветокор-102" двухкомпонентная | кг | 10 | шифр 015-2023КР | ГОСТ 24709-2022. ЭМАЛИ ЭП-140 |  | 1
103 | Композиция антикоррозионная цинкнаполненная | кг | 10 | шифр 015-2023КР | ГОСТ Р 51693-2000. ГРУНТОВКИ АНТИКОРРОЗИОННЫЕ |  | 1
104 | Грунтовка эпоксидная двухкомпонентная, марка "HEMPADUR TL/ZN 87260" | кг | 10 | шифр 015-2023КР | ГОСТ Р 51693-2000. ГРУНТОВКИ АНТИКОРРОЗИОННЫЕ |  | 1
Раздел 4. Ремонт центрального крыльца | [6 empty] | 1
105 | Покрытие поверхностей грунтовкой глубокого проникновения: за 1 раз стен | м2 | 46.238 | Акт дефектов оснований, строительных конструкций, систем инженерно-технического обеспечения и сетей инженерно-технического обеспечения. Пункт 3.2 |  |  | 1
106 | Грунтовка по бетону | кг | 4.7625 |  |  | 0,0047625*1000 | 1
107 | Устройство основания под штукатурку из металлической сетки: по кирпичным и бетонным поверхностям | м2 | 48.26 | Акт дефектов оснований, строительных конструкций, систем инженерно-технического обеспечения и сетей инженерно-технического обеспечения. Пункт 3.2 |  |  |  | Раздел 4. Ремонт центрального крыльца
108 | Высококачественная штукатурка фасадов цементно-известковым раствором по камню стен: гладких | м2 | 39.46 | Акт дефектов оснований, строительных конструкций, систем инженерно-технического обеспечения и сетей инженерно-технического обеспечения. Пункт 3.2 |  |  | 1
109 | Высококачественная штукатурка фасадов цементно-известковым раствором по камню колонн круглых (цилиндрических и переменного сечения): гладких | м2 | 8.8 | Акт дефектов оснований, строительных конструкций, систем инженерно-технического обеспечения и сетей инженерно-технического обеспечения. Пункт 3.2 |  |  | 1
110 | Окраска фасадов акриловыми составами: с лесов вручную с подготовкой поверхности | м2 | 46.238 | Акт дефектов оснований, строительных конструкций, систем инженерно-технического обеспечения и сетей инженерно-технического обеспечения. Пункт 3.2 |  |  | 1
111 | Краска универсальная на акриловой основе, марка "Caparol Amphibolin" | л | 17.57 |  | ГОСТ 28196-89. КРАСКИ ВОДНО-ДИСПЕРСИОННЫЕ |  | 1
112 | Грунтовка по бетону | кг | 6.0109 |  | ГОСТ Р 51693-2000. ГРУНТОВКИ АНТИКОРРОЗИОННЫЕ | 0,0060109*1000 | 1
Раздел 5. Ремонт приямков | [6 empty] | 1
113 | Устройство опалубки (снизу) и поддерживающих ее конструкций для высоких ростверков | м2 | 12 | Акт дефектов оснований, строительных конструкций, систем инженерно-технического обеспечения и сетей инженерно-технического обеспечения. Пункт 4.2 |  |  | 1
114 | Армирование кладки стен и других конструкций | т | 0.108 | Акт дефектов оснований, строительных конструкций, систем инженерно-технического обеспечения и сетей инженерно-технического обеспечения. Пункт 4.2 |  |  | 1
115 | Сетка сварная с ячейкой 10 из арматурной стали: А-I и А-II диаметром 10 мм | т | 0.108 |  | ГОСТ 23279-2012 Сетки арматурные сварные для железобетонных конструкций и изделий. Сетка сварная с ячейкой 10 из арматурной стали: А-I и А-II диаметром 10 мм | 0,108*1 | 1
116 | Установка закладных деталей: до 4 кг | т | 0.12 | Акт дефектов оснований, строительных конструкций, систем инженерно-технического обеспечения и сетей инженерно-технического обеспечения. Пункт 4.2 |  |  | 1
117 | Детали закладные, вес до 1 кг | т | 0.12 |  | ГОСТ 10922-2012. АРМАТУРНЫЕ И ЗАКЛАДНЫЕ ИЗДЕЛИЯ, ИХ СВАРНЫЕ, ВЯЗАНЫЕ И МЕХАНИЧЕСКИЕ СОЕДИНЕНИЯ ДЛЯ ЖЕЛЕЗОБЕТОННЫХ КОНСТРУКЦИЙ | 0,12*1 |  | Раздел 5. Ремонт приямков
118 | Устройство стен подвалов и подпорных стен: бетонных | м3 | 2.2 | Акт дефектов оснований, строительных конструкций, систем инженерно-технического обеспечения и сетей инженерно-технического обеспечения. Пункт 4.2 |  |  | 1
119 | Смеси бетонные тяжелого бетона (БСТ), класс В20 (М250) | м3 | 2.244 |  | ГОСТ 26633-2015 Бетоны тяжелые и мелкозернистые. | 2,200*1,02 | 1
120 | Укрепление стоек металлических решеток ограждений | шт | 40 | Акт дефектов оснований, строительных конструкций, систем инженерно-технического обеспечения и сетей инженерно-технического обеспечения. Пункт 4.2 |  |  | 1
121 | Отбивка штукатурки с поверхностей: стен и потолков кирпичных (фасад) | м2 | 42.585 | Акт дефектов оснований, строительных конструкций, систем инженерно-технического обеспечения и сетей инженерно-технического обеспечения. Пункт 4.2 |  |  | 1
122 | Обеспыливание поверхности | м2 | 42.585 | Акт дефектов оснований, строительных конструкций, систем инженерно-технического обеспечения и сетей инженерно-технического обеспечения. Пункт 4.2 |  |  | 1
123 | Покрытие поверхностей грунтовкой глубокого проникновения: за 2 раза стен | м2 | 42.585 | Акт дефектов оснований, строительных конструкций, систем инженерно-технического обеспечения и сетей инженерно-технического обеспечения. Пункт 4.2 |  |  | 1
124 | Грунтовка по бетону | кг | 8.517 |  | ГОСТ 31384-2017. ЗАЩИТА БЕТОННЫХ И ЖЕЛЕЗОБЕТОННЫХ КОНСТРУКЦИЙ ОТ КОРРОЗИИ | 0,008517*1000 | 1
125 | Устройство покрытий из плит керамогранитных размером: 60х60 см | м2 | 42.585 | Акт дефектов оснований, строительных конструкций, систем инженерно-технического обеспечения и сетей инженерно-технического обеспечения. Пункт 4.2 |  |  | 1
126 | Смеси сухие (клеи) для облицовки стен и полов керамическими плитками и плитками из природного камня | т | 0.51102 |  | ГОСТ Р 56387-2018. СМЕСИ СУХИЕ СТРОИТЕЛЬНЫЕ КЛЕЕВЫЕ НА ЦЕМЕНТНОМ ВЯЖУЩЕМ | 42,585*0,012 | 1
127 | Плитка керамическая неглазурованная для полов гладкая, многоцветная квадратная и прямоугольная | м2 | 43.4367 |  | ГОСТ 6787-2001. ПЛИТКИ КЕРАМИЧЕСКИЕ ДЛЯ ПОЛОВ. Плитка керамическая 600х600х10 мм | 42,585*1,02 | 1
128 | Монтаж опорных стоек для пролетов: до 24 м | т | 0.168 | Акт дефектов оснований, строительных конструкций, систем инженерно-технического обеспечения и сетей инженерно-технического обеспечения. Пункт 4.2 |  |  | 1
129 | Элементы конструктивные вспомогательного назначения массой не более 50 кг с преобладанием толстолистовой стали, собираемые из двух и более деталей, с отверстиями и без отверстий, соединяемые на сварке | т | 0.168 |  | ГОСТ 8240-97. ШВЕЛЛЕРЫ СТАЛЬНЫЕ ГОРЯЧЕКАТАНЫЕ. Швеллеры №40 из стали марки Ст0 | =0,168*1 | 1
130 | Монтаж связей и распорок из одиночных и парных уголков, гнутосварных профилей для пролетов: до 24 м при высоте здания до 25 м | т | 0.178 | Акт дефектов оснований, строительных конструкций, систем инженерно-технического обеспечения и сетей инженерно-технического обеспечения. Пункт 4.2 |  |  | 1
131 | Элементы конструктивные вспомогательного назначения массой не более 50 кг с преобладанием толстолистовой стали, собираемые из двух и более деталей, с отверстиями и без отверстий, соединяемые на сварке | т | 0.178 |  | ГОСТ 8240-97. ШВЕЛЛЕРЫ СТАЛЬНЫЕ ГОРЯЧЕКАТАНЫЕ. Швеллеры №40 из стали марки Ст0 | 0,178*1 | 1
132 | Устройство металлических ограждений: с поручнями из твердолиственных пород | м | 14.2 | Акт дефектов оснований, строительных конструкций, систем инженерно-технического обеспечения и сетей инженерно-технического обеспечения. Пункт 4.2 |  |  | 1
133 | Ограждение пешеходное сварное размером 1500х1750 мм (стойки 40х40 мм) | шт | 15 |  | ГОСТ 25772-2021. Ограждения металлические лестниц, балконов, крыш, лестничных маршей и площадок. Секция ограждения 1000х1500 мм. Материал: хром или шлифованная нержавеющая сталь |  | 1
134 | Монтаж кровельного покрытия: из профилированного листа при высоте здания до 25 м | м2 | 20.45 | Акт дефектов оснований, строительных конструкций, систем инженерно-технического обеспечения и сетей инженерно-технического обеспечения. Пункт 4.2 |  |  | 1
135 | Профнастил оцинкованный с покрытием: полиэстер Н114-750-0,7 (профнастил окрашенный Н35 0,7 мм) | м2 | 24.54 |  | ГОСТ 24045-94 - Профили стальные листовые гнутые с трапециевидными гофрами для строительства. Технические условия. Профнастил Н35. Длина -3000 мм; ширина - 1000 мм; толщина - 0,7 мм; материал - оцинкованная углеродистая сталь марки 08ПС, полимерное окрашивание в заводских условиях в RAL 7047 | 20,45*1,2 | 1
136 | Огрунтовка металлических поверхностей за один раз: грунтовкой ГФ-021 | м2 | 21.34 |  | ГОСТ 25129-2020. ГРУНТОВКА ГФ-021 | 20,45*1,04352 | 1
137 | Окраска металлических огрунтованных поверхностей: эмалью ПФ-115 | м2 | 21.34 |  | ГОСТ 6465-76. ЭМАЛИ ПФ-115 | 20,45*1,04352 | 1
138 | Эмаль эпоксидная: ЭП-1527 "Ветокор-102" двухкомпонентная | кг | 2 |  | ГОСТ 12034-77. ЭМАЛИ МАРОК МЛ-165, МЛ-165ПМ и МС-160 | 20,45*0,09 | 1
Раздел 6. Устройство водосточной системы | [6 empty] | 1
139 | Устройство металлической водосточной системы: воронок | шт | 24 | Акт дефектов оснований, строительных конструкций, систем инженерно-технического обеспечения и сетей инженерно-технического обеспечения. Пункт 5.1 |  |  | 1
140 | Воронка водосборная металлическая для водосточных систем, окрашенная, диаметр 300/100 мм | шт | 24 | шифр 015-2023КР л.5.1 | ГОСТ 7623-84 Трубы водосточные наружные. Воронка водосборная. Диаметр - 100 мм; материал - оцинкованная углеродистая сталь марки 08ПС, полимерное порошковое покрытие в заводских условиях в RAL 7047 |  | 1
141 | Устройство металлической водосточной системы: прямых звеньев труб | м | 302.5 | Акт дефектов оснований, строительных конструкций, систем инженерно-технического обеспечения и сетей инженерно-технического обеспечения. Пункт 5.1 |  |  | 1
142 | Труба металлическая для водосточных систем, окрашенная, диаметр 100 мм, длина 3000 мм (RAL 7047) | шт | 101 | шифр 015-2023КР л.5.1 | ГОСТ 7623-84 Трубы водосточные наружные. Водосточная труба. Диаметр - 100 мм; длина - 1250 мм; материал - оцинкованная углеродистая сталь марки 08ПС, полимерное порошковое в заводских условиях в RAL 7047 | округл(302,5/3) | 1
143 | Устройство металлической водосточной системы: колен | шт | 72 | Акт дефектов оснований, строительных конструкций, систем инженерно-технического обеспечения и сетей инженерно-технического обеспечения. Пункт 5.1 |  | 48+24 | 1
144 | Колено трубы сливное 60° металлическое для водосточных систем, окрашенное, диаметр 100 мм (RAL 7047) | шт | 72 | шифр 015-2023КР л.5.1 | ГОСТ 7623-84 Трубы водосточные наружные. Колено трубы. Диаметр - 100 мм; угол - 75 градусов; материал - оцинкованная углеродистая сталь марки 08ПС, полимерное порошковое покрытие в заводских условиях в RAL 7047 | 48+24 | 1
145 | Хомут для труб металлический для водосточных систем, окрашенный, диаметр 100 мм (RAL 7047) | шт | 268 | шифр 015-2023КР л.5.1 | ГОСТ 7623-84 Трубы водосточные наружные. Хомут для труб. Диаметр - 100 мм; материал - оцинкованная углеродистая сталь марки 08ПС, полимерное порошковое покрытие в заводских условиях в RAL 7047. |  |  | Раздел 6. Устройство водосточной системы
146 | Дюбели распорные 16х80 мм | шт | 268 | шифр 015-2023КР л.5.1 | ГОСТ 7623-84 Трубы водосточные наружные. Хомут с лапками для труб, диаметром 100 мм, материал - оцинкованная углеродистая сталь марки 08ПС, полимерное порошковое покрытие в заводских условиях в RAL 7047. |  | 1
147 | Устройство непроходных каналов: одноячейковых, собираемых из верхних и нижних лотковых элементов | м3 | 0.45 | Акт дефектов оснований, строительных конструкций, систем инженерно-технического обеспечения и сетей инженерно-технического обеспечения. Пункт 5.1 |  | (3*0,15) | 1
148 | Канал водоотводной из полиэтилена высокой плотности RECYFIX STANDARD 200 тип: 100 размером 1000х260х100 мм (канал водоотводной 110 (габариты 1051х138х150 мм)) | шт | 3 | шифр 015-2023КР л.5.1 | ТУ 5772-005-13320628-2014. Элементы дренажных систем из полипропилена торговой марки "Альта-Профиль" . Канал водоотводный 110. Габариты 1015х138х150 мм. |  | 1
149 | Решетка для водоотводного канала щелевая стальная, оцинкованная, размером 1000х237х22 мм (решетка канала металлическая (габариты 998х130х22 мм)) | шт | 3 | шифр 015-2023КР л.5.1 | ТУ 5772-005-13320628-2014. Элементы дренажных систем из полипропилена торговой марки "Альта-Профиль" . Решетка канала металлическая. Габариты 998х130х22 мм |  | 1
150 | Шурупы-саморезы кровельные окрашенные 4,8х29 мм (4,8х13 RAL 7047) | шт | 536 | шифр 015-2023КР л.5.1 | Винт самонарезающий кровельный. Диаметр - 4,8 мм; длина - 13 мм; материал - коррозионно-стойкая нержавеющая сталь; производитель - JIAXING CAVORT HARDWARE CO (Китай). Окрашено в заводских условиях RAL 7047 |  | 1
Раздел 7. Монтаж ворот (с приводом и обогревательным элементом) | [6 empty] | 1
151 | Устройство откатных ворот с ручным управлением | шт | 1 | Акт дефектов оснований, строительных конструкций, систем инженерно-технического обеспечения и сетей инженерно-технического обеспечения. Пункт 6.2 |  |  | 1
152 | Секционные ворота 5000х3000 мм, притолока (h)=300 мм, подъем стандартный, цвет RAL7004 | шт | 1 | шифр 015-2023КР | ГОСТ 3174-2003. ВОРОТА МЕТАЛЛИЧЕСКИЕ. Секционные ворота Damast из стальных сендвич панелей, тип полотна - стукко, притолока - 300 мм. Подъем стандартный вверх. Полимерное порошковое покрытие в заводских условиях в RAL 7004 |  | 1
153 | Рейка LGR-4200C | шт | 1 | шифр 015-2023КР | ГОСТ 3174-2003. ВОРОТА МЕТАЛЛИЧЕСКИЕ. Комплектующие для секционных ворот Damast из стальных сендвич панелей. Направляющая рейка LGR-4200С для гаражных приводов. Габаритные размеры 70,5х30х1 мм, длина 4200 мм. |  | 1
154 | Монтажная рама трубы 100х100 | шт | 1 | шифр 015-2023КР | ГОСТ 3174-2003. ВОРОТА МЕТАЛЛИЧЕСКИЕ. Комплектующие для секционных ворот Damast из стальных сендвич панелей. Монтажная труба 100х100х3 мм, оцинкованная, полимерное порошковое покрытие в заводских условиях в RAL 7004 |  | 1
155 | Устройство калиток: без установки столбов при металлических оградах и оградах из панелей | шт | 1 | Акт дефектов оснований, строительных конструкций, систем инженерно-технического обеспечения и сетей инженерно-технического обеспечения. Пункт 6.2 |  |  | 1
156 | Калитка 800х1800 для секционных ворот, погор 100 мм (в комплекте с мех. замком и доводчиком) | шт | 1 | шифр 015-2023КР | ГОСТ 3174-2003. ВОРОТА МЕТАЛЛИЧЕСКИЕ. Комплектующие для секционных ворот Damast из стальных сендвич панелей. Калитка для секционных ворот, ширина 800 мм, высота 1800 мм, порог 100 мм, полимерное порошковое покрытие в заводских условиях в RAL 7004. В комплекте: механический замок и доводчик. |  | 1
157 | Линия провода тросового, количество проводов в линии до 4, сечение жил провода: до 6 мм2 | м | 30 | шифр 015-2023КР | ГОСТ 3174-2003. ВОРОТА МЕТАЛЛИЧЕСКИЕ. Комплектующие для секционных ворот Damast из стальных сендвич панелей. Кабель ПВХ 2х1,5, в гофре 16 мм |  | 1
158 | Кабель силовой на напряжение 0,66 кВ с двумя медными жилами с резиновой изоляцией, в ПВХ оболочке марки ВРГ 2х1,5 мм2 | м | 30 | шифр 015-2023КР | ГОСТ 3174-2003. ВОРОТА МЕТАЛЛИЧЕСКИЕ. Комплектующие для секционных ворот Damast из стальных сендвич панелей. Кабель ПВХ 2х1,5, в гофре 16 мм |  |  | Раздел 7. Монтаж ворот (с приводом и обогревательным элементом)
159 | Труба винипластовая по установленным конструкциям, по стенам и колоннам с креплением скобами, диаметр: до 25 мм | м | 30 | шифр 015-2023КР | ГОСТ 3174-2003. ВОРОТА МЕТАЛЛИЧЕСКИЕ. Комплектующие для секционных ворот Damast из стальных сендвич панелей. Кабель ПВХ 2х1,5, в гофре 16 мм |  | 1
160 | Трубы винипластовые, номинальный внутренний диаметр 16 мм | м | 30 | шифр 015-2023КР | ГОСТ 3174-2003. ВОРОТА МЕТАЛЛИЧЕСКИЕ. Комплектующие для секционных ворот Damast из стальных сендвич панелей. Кабель ПВХ 2х1,5, в гофре 16 мм |  | 1
161 | Затягивание провода в проложенные трубы и металлические рукава первого одножильного или многожильного в общей оплетке, суммарное сечение: до 16 мм2 | м | 30 | Акт дефектов оснований, строительных конструкций, систем инженерно-технического обеспечения и сетей инженерно-технического обеспечения. Пункт 6.2 |  |  | 1
162 | Механизм исполнительный, масса: до 20 кг | шт | 2 | шифр 015-2023КР | ГОСТ 3174-2003. ВОРОТА МЕТАЛЛИЧЕСКИЕ. Комплектующие для секционных ворот Damast из стальных сендвич панелей. |  | 1
163 | Привод LG-1200 | шт | 1 | шифр 015-2023КР | ГОСТ 3174-2003. ВОРОТА МЕТАЛЛИЧЕСКИЕ. Комплектующие для секционных ворот Damast из стальных сендвич панелей. Привод LG-1200. Комплект поставки автоматики: привод, цепная рейка LGR-3300C, монтажный набор, 2 пульта, руководство по монтажу и эксплуатации. |  | 1
164 | Обогревательный элемент для электрических приводов | шт | 1 | шифр 015-2023КР | ГОСТ 3174-2003. ВОРОТА МЕТАЛЛИЧЕСКИЕ. Комплектующие для секционных ворот Damast из стальных сендвич панелей. Обогревательный элемент для электрических приводов |  | 1
Раздел 8. Монтаж банеров | [6 empty] | 1
165 | Изготовление и монтаж рамы экрана (рама под банер 8х7 м) | м2 | 56 | шифр 015-2023КР л.5.1 |  | 8*7 | 1
166 | Планка алюминиевая, краевая, толщина 3 мм, ширина 30 мм | м | 30 | шифр 015-2023КР л.5.1 |  | (8+7)*2 | 1
167 | Натяжка экрана (монтаж банера 8х7 м) (демонтируемый банер) | м2 | 56 | шифр 015-2023КР л.5.1 |  | 8*7 | 1
168 | Изготовление и монтаж рамы экрана (рама под банер 6х3,3 м) | м2 | 19.8 | шифр 015-2023КР л.5.1 |  | 6*3,3 | 1
169 | Планка алюминиевая, краевая, толщина 3 мм, ширина 30 мм | м | 18.6 | шифр 015-2023КР л.5.1 |  | (6+3,3)*2 | 1
170 | Натяжка экрана (монтаж банера 6х3,3 м) (демонтируемый банер) | м2 | 19.8 | шифр 015-2023КР л.5.1 |  | 6*3,3 | 1
Раздел 9. Электромонтажные работы | [6 empty] | 1
171 | Светильник, устанавливаемый вне зданий с лампами: люминесцентными (световая вывеска 5000х3850 (цифра "4") | шт | 1 | шифр 015-2023КР л.5.1 | Наружная светящаяся вывеска устанавливаемая на торцевом фасаде здания с номерным обозначением школы с размерами 5000*3850 (цифра "4") |  |  | Раздел 8. Монтаж банеров
172 | Световая вывеска (лицевая часть транпорентный тонированный акрил QUINN CAST 5 мм, основание металлокаркас из профильной трубы 30х30, трим- профиль Elcamet, задник АКП, подсветка Samsung LED светодиод повышенной яркости, LH351C Series, блок питания) | шт | 1 | шифр 015-2023КР л.5.1 | Световой короб (лайтбокс) - цифра "4" изготовлен из транспарентного акрила 5мм, каркасом служит конструкция из профильной трубы 30х30, для обрамления данной конструкции послужил трим- профиль Elcamet, задник АКП установлен вглубъ конструкци, для подсветки используется светодиод Samsung LED повышенной яркости, установленный по периметру констркции, внутри так же расположен светодиод повышенной яркости LH351C Series, для контроля работы конструкции установлен блок питания. |  | 1
173 | Светильник с ртутными лампами, включая установку ПРА,: на кронштейнах на стенах, колоннах и фермах (демонтированные осветительные приборы) | шт | 7 | шифр 015-2023КР л.5.1 | Демонтируемые осветительные приборы на фасаде |  | 1
[должность, подпись (инициалы, фамилия)]
[должность, подпись (инициалы, фамилия)]