## 24.01 2065353,19 Ремонт гаража
УТВЕРЖДАЮ
______________________
"____" ________________ 2024
ВЕДОМОСТЬ ОБЪЕМОВ РАБОТ № 1
Рремонт гаража
Ремонт гаража МАОУ ОСОШ №1 с. Омутинское ,ул.Лермонтова, д.2, Омутинского района, Тюменской области.
№ п/п | Наименование | Ед. изм. | Кол. | Обоснование | Примеч.
1 | 2 | 3 | 4 | 5 | 6
Раздел 1. Разборка конструкций | [5 empty] | Раздел 1. Разборка конструкций
1 | Демонтаж оконных коробок: в каменных стенах с отбивкой штукатурки в откосах | шт | 5 | ГЭСНр56-01-001-01
2 | Снятие оконных переплетов: остекленных | м2 | 14 | ГЭСНр56-01-002-02
3 | Демонтаж дверных коробок: в каменных стенах с отбивкой штукатурки в откосах | шт | 1 | ГЭСНр56-01-009-01
4 | Снятие дверных полотен | м2 | 1.62 | ГЭСНр56-01-010-01
5 | Монтаж: конструкций дверей, люков, лазов для автокоптилок и пароварочных камер - демонтаж | т | 0.06 | ГЭСН09-06-001-01
6 | Разборка: кирпичных стен | м3 | 2.5 | ГЭСН46-04-001-04
7 | Разборка деревянных перегородок: оштукатуренных щитовых и дощатых однослойных | м2 | 25.6 | ГЭСН46-04-006-01
8 | Разборка покрытий полов: цементных толщиной 150 мм | м2 | 84.3 | ГЭСНр57-01-002-04
9 | Очистка вручную поверхности фасадов сложных от перхлорвиниловых и масляных красок: с земли и лесов | м2 | 160 | ГЭСНр62-04-005-13
ВЫвоз мусора | [6 empty] | ВЫвоз мусора
10 | Затаривание строительного мусора в мешки | т | 37.1482 | ГЭСНр69-01-015-01
11 | Погрузка в автотранспортное средство: мусор строительный с погрузкой вручную | т | 38.3442 | 47-1
12 | Перевозка грузов I класса автомобилями-самосвалами г/п до 15 т по дорогам с усовершенствованным (а/бетонным, ц/бетонным, ж/бетонным, обработанным органическим вяжущим) дорожным покрытием на расстояние 10 км | т | 38.3442 | 02-15-1-01-0010
Раздел 2. СТЕНЫ | [5 empty] | Раздел 2. СТЕНЫ
13 | Кладка отдельных участков кирпичных стен и заделка проемов в кирпичных стенах при объеме кладки в одном месте: до 15 м3 | м3 | 3.71 | ГЭСН46-02-007-02
Раздел 3. КРОВЛЯ | [5 empty] | Раздел 3. КРОВЛЯ
14 | Установка стропил | м3 | 2.5 | ГЭСН10-01-002-01
15 | Устройство обрешетки сплошной из досок | м2 | 11 | ГЭСНр58-01-012-01
16 | Устройство обрешетки с прозорами из досок и брусков под кровлю: из листовой стали | м2 | 123 | ГЭСНр58-01-012-02
17 | Бруски обрезные хвойных пород (ель, сосна), естественной влажности, длина 2-6,5 м, ширина 20-90 мм, тол. 20-90 мм, сорт II | м3 | 0.65 | ФСБЦ-11.1.03.01-0062
18 | Устройство покрытия из рулонных материалов: насухо без промазки кромок | м2 | 134 | ГЭСНр58-01-013-01
19 | Монтаж кровли из профилированного листа для объектов непроизводственного назначения: простой | м2 | 134 | ГЭСН12-01-033-01
20 | Устройство: карнизов | м2 | 7.5 | ГЭСН10-01-008-05
Водосточная система | [6 empty] | Водосточная система
21 | Устройство желобов: подвесных | м | 15 | ГЭСН12-01-009-02
22 | Устройство металлической водосточной системы: прямых звеньев труб | м | 3 | ГЭСН12-01-035-03
23 | Устройство металлической водосточной системы: колен | шт | 2 | ГЭСН12-01-035-01
24 | Устройство металлической водосточной системы: колен сливных | шт | 1 | ГЭСН12-01-035-01
25 | Устройство металлической водосточной системы: воронок | шт | 1 | ГЭСН12-01-035-02
Раздел 4. ПРОЕМЫ | [5 empty] | Раздел 4. ПРОЕМЫ
26 | Установка в жилых и общественных зданиях оконных блоков из ПВХ профилей: глухих с площадью проема более 2 м2 | м2 | 13.1 | ГЭСН10-01-034-02
27 | Монтаж каркасов ворот большепролетных зданий, ангаров и др. без механизмов открывания | т | 0.18395 | ГЭСН09-04-011-01
28 | Изоляция покрытий и перекрытий изделиями из волокнистых и зернистых материалов насухо | м3 | 0.3 | ГЭСН26-01-039-01
29 | Облицовка ворот стальным профилированным листом | м2 | 12.4 | ГЭСН09-05-001-01
30 | Ремонт штукатурки откосов внутри здания по камню и бетону цементно-известковым раствором: прямолинейных | м2 | 9 | ГЭСНр61-01-007-01
31 | Окраска водно-дисперсионными акриловыми составами улучшенная: по штукатурке стен | м2 | 9 | ГЭСН15-04-007-01
Раздел 5. ПОЛЫ | [5 empty] | Раздел 5. ПОЛЫ
32 | Уплотнение грунта: щебнем | м2 | 84.6 | ГЭСН11-01-001-02
33 | Устройство подстилающих слоев: бетонных | м3 | 8.46 | ГЭСН11-01-002-09
34 | Армирование подстилающих слоев и набетонок | т | 0.338 | ГЭСН06-03-004-14
Раздел 6. Отделочные работы | [5 empty] | Раздел 6. Отделочные работы
ПОТОЛОК | [6 empty] | ПОТОЛОК
35 | Сплошное выравнивание внутренних поверхностей (однослойное оштукатуривание) из сухих растворных смесей толщиной до 10 мм для последующей окраски или оклейки обоями: потолков | м2 | 84.6 | ГЭСНр61-01-001-10
36 | Окраска водно-дисперсионными акриловыми составами улучшенная: по штукатурке потолков | м2 | 84.6 | ГЭСН15-04-007-02
37 | Установка и разборка внутренних трубчатых инвентарных лесов: при высоте помещений до 6 м | м2 горизонтальной проекции | 84.6 | ГЭСН08-07-002-01
СТЕНЫ | [6 empty] | СТЕНЫ
38 | Штукатурка поверхностей внутри здания цементно-известковым или цементным раствором по камню и бетону: улучшенная стен | м2 | 134 | ГЭСН15-02-016-03
39 | Окраска водно-дисперсионными акриловыми составами улучшенная: по штукатурке стен | м2 | 134 | ГЭСН15-04-007-01
Раздел 7. Отделка фасада | [5 empty] | Раздел 7. Отделка фасада
40 | Наружная облицовка поверхности стен сайдингом металлическим с полимерным покрытием с устройством металлического каркаса и теплоизоляционного слоя | м2 | 73.8 | ГЭСН15-01-065-01
Раздел 8. ОТМОСТКА | [5 empty] | Раздел 8. ОТМОСТКА
41 | Уплотнение грунта: щебнем | м2 | 15 | ГЭСН11-01-001-02
42 | Устройство подстилающих слоев: бетонных | м3 | 1.5 | ГЭСН11-01-002-09
43 | Армирование подстилающих слоев и набетонок | т | 0.03 | ГЭСН06-03-004-14
Составил: ____________________________ Чернышов Н. В.
[должность, подпись (инициалы, фамилия)]