## Ремонт кровли - Дефектная ведом
УТВЕРЖДАЮ
______________________
"____" ________________ 2024
ВЕДОМОСТЬ ОБЪЕМОВ РАБОТ № 1
Ремонт кровли
МАДОУ-"Детский Сад №54"; г. Златоуст, ул. Северная 27 а
№ п/п | Наименование | Ед. изм. | Кол. | Обоснование | Примечание
1 | 2 | 3 | 4 | 5 | 6
Раздел 1. Новый раздел | [5 empty] | Раздел 1. Новый раздел
1 | Разборка покрытий кровель: из волнистых и полуволнистых асбестоцементных листов | 100 м2 покрытия | 10.72 | ТЕР46-04-008-04
2 | Разборка деревянных элементов конструкций крыш: обрешетки из брусков с прозорами | 100 м2 кровли | 10.72 | ТЕРр58-1-1
3 | Разборка слуховых окон: полукруглых и треугольных | 100 окон | 0.03 | ТЕРр58-2-3
4 | Разборка деревянных элементов конструкций крыш: стропил со стойками и подкосами из брусьев и бревен | 100 м2 кровли | 10.72 | ТЕРр58-1-3
5 | Разборка деревянных элементов конструкций крыш: мауэрлатов | 100 м2 кровли | 10.72 | ТЕРр58-1-4
6 | Установка стропил | 1 м3 древесины в конструкции | 8 | ТЕР10-01-002-01
7 | Устройство слуховых окон | 1 слуховое окно | 3 | ТЕР10-01-003-01
8 | Створки оконные для общественных зданий площадь 0,6-1,0 м2 | м2 | 1.5 | ТССЦ-203-0261
9 | Скобяные изделия для оконных блоков со спаренными и одинарными переплетами общественных зданий одностворных высотой до 1,2 м | компл. | 3 | ТССЦ-101-0941
10 | Устройство кровель различных типов из металлочерепицы | 100 м2 кровли | 10.72 | ТЕР12-01-020-01
11 | Дополнительные элементы металлочерепичной кровли: планка для карниза длиной 2000 мм | шт. | 67 | ТССЦ-101-7314
12 | Дополнительные элементы металлочерепичной кровли: планка для снегозадержателя длиной 2000 мм | шт. | 65 | ТССЦ-101-7317
13 | Дополнительные элементы металлочерепичной кровли: конек для кровли оцинкованный, размером 150х150 мм, длиной 2000 мм | шт. | 42 | ТССЦ-101-5467
14 | Дополнительные элементы металлочерепичной кровли: заглушка коньковая из оцинкованной стали | шт. | 4 | ТССЦ-101-4127
15 | Устройство желобов: подвесных | 100 м желобов | 1.34 | ТЕР12-01-009-02
16 | Желоб водосточный МП, диаметр 125х3000 мм, стандартный цвет | шт. | 45 | ТССЦ-301-5842
17 | Держатель желоба МП, диаметр 125х320 мм, стандартный цвет | шт. | 225 | ТССЦ-301-5844
18 | Смена: прямых звеньев водосточных труб с земли, лестниц или подмостей | 100 м | 0.45 | ТЕРр58-10-1
19 | Смена: прямых звеньев водосточных труб с люлек | 100 м | 0.45 | ТЕРр58-10-2
20 | Труба водосточная МП, диаметр 100х3000 мм, стандартный цвет | шт. | 30 | ТССЦ-301-5865
21 | Смена: колен водосточных труб с люлек | 100 шт. | 0.2 | ТЕРр58-10-4
22 | Колено трубы МП, диаметр 100 (60°), стандартный цвет | шт. | 20 | ТССЦ-301-5875
23 | Смена: отливов (отметов) водосточных труб | 100 шт. | 0.1 | ТЕРр58-10-5
24 | Колено трубы МП, диаметр 100 (60°), стандартный цвет | шт. | 10 | ТССЦ-301-5875
25 | Смена: воронок водосточных труб с люлек | 100 шт. | 0.1 | ТЕРр58-10-7
26 | Воронка выпускная МП, диаметр 125/100 мм, стандартный цвет | шт. | 10 | ТССЦ-301-5860
27 | Ограждение кровель перилами | 100 м ограждения | 1.3 | ТЕР12-01-012-01
Раздел 2. Вывоз мусора | [5 empty] | Раздел 2. Вывоз мусора
28 | Погрузочные работы при автомобильных перевозках: мусора строительного с погрузкой вручную | 1 т груза | 6 | ТССЦпг-01-01-01-041
29 | Погрузочные работы при автомобильных перевозках: мусора строительного с погрузкой экскаваторами емкостью ковша до 0,5 м3 | 1 т груза | 14 | ТССЦпг-01-01-01-043
30 | Перевозка грузов автомобилями-самосвалами грузоподъемностью 10 т, работающих вне карьера, на расстояние: до 137 км I класс груза | 1 т груза | 20 | ТССЦпг-03-21-01-137
31 | Мусор от строительных и ремонтных работ, содержащий материалы, изделия,отходы которые отнесены к V классу опасности ООО "Полигон ТБО" Сосновский район | 1 т | 20 | ТЦ_01.7.02.10_74_7438030026_23.11.2021_02
Заказчик: ____________________________
[должность, подпись (инициалы, фамилия)]
Подрядчик: ____________________________
[должность, подпись (инициалы, фамилия)]
Согласовано: ____________________________
[должность, подпись (инициалы, фамилия)]
Составил: ____________________________
[должность, подпись (инициалы, фамилия)]
Проверил: ____________________________
[должность, подпись (инициалы, фамилия)]