## Водопровод ДС 33 - Дефектная ве
УТВЕРЖДАЮ
______________________
"____" ________________ 2023
ВЕДОМОСТЬ ОБЪЕМОВ РАБОТ № 02-01-01
Капитальный ремонт системы водоснабжения
№ п/п | Наименование | Ед. изм. | Кол. | Примечание
1 | 2 | 3 | 4 | 5
Раздел 1. Водопровод В1 |  |  |  |  | Раздел 1. Водопровод В1
Прокладка трубопровода | [5 empty] | Прокладка трубопровода
1 | Прокладка внутренних трубопроводов водоснабжения и отопления из многослойных полипропиленовых труб, из заранее собранных узлов, наружным диаметром: 15 мм | 100 м | 1.14
2 | Хомуты с быстродействующим замком для крепления труб размером 15-19 мм | шт | 76
3 | Сверло с алмазным наконечником для сверления отверстий, глубина сверления до 15 мм, диаметр 7,2 мм с рассверливанием до 9 мм | шт | 1
4 | Трубы полипропиленовые ПП-Р, номинальное давление 2,0 МПа, номинальный наружный диаметр 16 мм | м | 116.9
5 | Угольник ХПВХ, 90°, номинальное давление 2,5 МПа (25 кгс/см2), диаметр 16 мм | шт | 35
6 | Муфта полипропиленовая комбинированная, с внутренней резьбой, номинальный наружный диаметр 15 мм, размер резьбы 1" | шт | 4
7 | Муфта полипропиленовая комбинированная, с наружной резьбой, номинальный наружный диаметр 15 мм, размер резьбы 1/2" | шт | 9
8 | Муфта полипропиленовая соединительная для холодного, горячего водоснабжения и отопления, диаметр 15 мм | шт | 25
9 | Сборка узла трубопровода водоснабжения и отопления из многослойного полипропилена, армированного стекловолокном, раструбная сварка, наружный диаметр: 15 мм | 100 соединений | 1.48
10 | Прокладка внутренних трубопроводов водоснабжения и отопления из многослойных полипропиленовых труб, из заранее собранных узлов, наружным диаметром: 20 мм | 100 м | 0.53
11 | Сверло с алмазным наконечником для сверления отверстий, глубина сверления до 15 мм, диаметр 7,2 мм с рассверливанием до 9 мм | шт | 1
12 | Хомуты с быстродействующим замком для крепления труб размером 20-24 мм | шт | 36
13 | Трубы полипропиленовые ПП-Р, номинальное давление 2,5 МПа, номинальный наружный диаметр 20 мм | м | 54.3
14 | Муфта полипропиленовая переходная, номинальный наружный диаметр 25х20 мм | шт | 2
15 | Угольник ХПВХ, 90°, номинальное давление 2,5 МПа (25 кгс/см2), диаметр 20 мм | шт | 22
16 | Муфта полипропиленовая комбинированная, с наружной резьбой, диаметр 20-1" мм | шт | 3
17 | Муфта полипропиленовая комбинированная, с наружной резьбой, диаметр 20-3/4" мм | шт | 7
18 | Муфта полипропиленовая соединительная для холодного, горячего водоснабжения и отопления, диаметр 20 мм | шт | 6
19 | Сборка узла трубопровода водоснабжения и отопления из многослойного полипропилена, армированного стекловолокном, раструбная сварка, наружный диаметр: 20 мм | 100 соединений | 0.78
20 | Прокладка внутренних трубопроводов водоснабжения и отопления из многослойных полипропиленовых труб, из заранее собранных узлов, наружным диаметром: 25 мм | 100 м | 0.385
21 | Сверло с алмазным наконечником для сверления отверстий, глубина сверления до 15 мм, диаметр 7,2 мм с рассверливанием до 9 мм | шт | 1
22 | Хомуты с быстродействующим замком для крепления труб размером 25-30 мм | шт | 26
23 | Трубы полипропиленовые ПП-Р, номинальное давление 2,5 МПа, номинальный наружный диаметр 25 мм | м | 39.5
24 | Муфта полипропиленовая переходная, номинальный наружный диаметр 25х15 мм | шт | 2
25 | Муфта полипропиленовая соединительная для холодного, горячего водоснабжения и отопления, диаметр 25 мм | шт | 11
26 | Сборка узла трубопровода водоснабжения и отопления из многослойного полипропилена, армированного стекловолокном, раструбная сварка, наружный диаметр: 25 мм | 100 соединений | 0.26
27 | Прокладка внутренних трубопроводов водоснабжения и отопления из многослойных полипропиленовых труб, из заранее собранных узлов, наружным диаметром: 32 мм | 100 м | 0.2
28 | Сверло с алмазным наконечником для сверления отверстий, глубина сверления до 15 мм, диаметр 7,2 мм с рассверливанием до 9 мм | шт | 1
29 | Хомуты с быстродействующим замком для крепления труб размером 32-37 мм | шт | 14
30 | Трубы полипропиленовые ПП-Р, номинальное давление 2,5 МПа, номинальный наружный диаметр 32 мм | м | 20.5
31 | Муфта "Фузиотерм", диаметром: 32 мм | 10 шт | 0.7
32 | Сборка узла трубопровода водоснабжения и отопления из многослойного полипропилена, армированного стекловолокном, раструбная сварка, наружный диаметр: 32 мм | 100 соединений | 0.14
33 | Прокладка внутренних трубопроводов водоснабжения и отопления из многослойных полипропиленовых труб, из заранее собранных узлов, наружным диаметром: 40 мм | 100 м | 0.06
34 | Сверло с алмазным наконечником для сверления отверстий, глубина сверления до 15 мм, диаметр 7,2 мм с рассверливанием до 9 мм | шт | 1
35 | Хомуты с быстродействующим замком для крепления труб размером 40-45 мм | шт | 4
36 | Трубы полипропиленовые ПП-Р, номинальное давление 2,5 МПа, номинальный наружный диаметр 40 мм | м | 6.2
37 | Муфта полипропиленовая соединительная для холодного, горячего водоснабжения и отопления, диаметр 40 мм | шт | 2
38 | Сборка узла трубопровода водоснабжения и отопления из многослойного полипропилена, армированного стекловолокном, раструбная сварка, наружный диаметр: 40 мм | 100 соединений | 0.04
39 | Прокладка внутренних трубопроводов водоснабжения и отопления из многослойных полипропиленовых труб, из заранее собранных узлов, наружным диаметром: 50 мм | 100 м | 0.44
40 | Сверло с алмазным наконечником для сверления отверстий, глубина сверления до 15 мм, диаметр 7,2 мм с рассверливанием до 9 мм | шт | 1
41 | Хомуты двухболтовые с быстродействующим замком для крепления труб размером 48-53 мм | шт | 30
42 | Трубы полипропиленовые ПП-Р, номинальное давление 2,5 МПа, номинальный наружный диаметр 50 мм | м | 45.1
43 | Муфта "Фузиотерм", диаметром: 50 мм | 10 шт | 1.5
44 | Сборка узла трубопровода водоснабжения и отопления из многослойного полипропилена, армированного стекловолокном, раструбная сварка, наружный диаметр: 50 мм | 100 соединений | 0.3
45 | Прокладка внутренних трубопроводов водоснабжения и отопления из многослойных полипропиленовых труб, из заранее собранных узлов, наружным диаметром: 80 мм | 100 м | 0.25
46 | Сверло с алмазным наконечником для сверления отверстий, глубина сверления до 15 мм, диаметр 7,2 мм с рассверливанием до 9 мм | шт | 1
47 | Хомуты двухболтовые с быстродействующим замком для крепления труб размером 82-86 мм | шт | 17
48 | Трубы полипропиленовые ПП-Р, номинальное давление 2,5 МПа, номинальный наружный диаметр 90 мм | м | 25.6
49 | Муфта полипропиленовая соединительная, диаметр 75 мм | шт | 9
50 | Сборка узла трубопровода водоснабжения и отопления из многослойного полипропилена, армированного стекловолокном, раструбная сварка, наружный диаметр: 80 мм | 100 соединений | 0.18
51 | Установка кранов проходных на трубопроводах диаметром: до 50 мм | шт | 29
52 | Кран шаровой латунный, номинальный диаметр 15 мм (1/2"), присоединение муфтовое ВР-ВР | шт | 9
53 | Кран шаровой латунный, номинальный диаметр 20 мм (3/4"), присоединение муфтовое ВР-ВР | шт | 11
54 | Кран шаровой латунный, номинальный диаметр 25 мм (1"), присоединение муфтовое ВР-ВР | шт | 7
55 | Кран шаровой для воды стандартный, присоединение ВР-ВР, с размером резьбы 2" | шт | 2
56 | Тройник ХПВХ комбинированный, номинальное давление 2,5 МПа (25 кгс/см2), с наружной резьбой металл, диаметр 25х1/2" | шт | 10
57 | Тройник ХПВХ комбинированный, номинальное давление 2,5 МПа (25 кгс/см2), с наружной резьбой металл, диаметр 20х1/2" | шт | 23
58 | Тройник полипропиленовый, комбинированный, с наружной резьбой, номинальный наружный диаметр 20 мм, размер резьбы 1/2" | шт | 50
59 | Тройник ХПВХ, номинальное давление 2,5 МПа (25 кгс/см2), диаметр 25 мм | шт | 2
60 | Тройник полипропиленовый переходной, диаметр 20х16х20 мм | шт | 2
61 | Тройник полипропиленовый, диаметр 15 мм | шт | 9
Установка шкафа пожарного | [5 empty] | Установка шкафа пожарного
62 | Установка шкафов металлических для санитарно-технических систем: на стене или в нише массой до 10 кг | 100 шт | 0.02
63 | Бур с ограничителем TE-C-HDA-B 22х155 для анкеров HDA | шт | 1
64 | Шкаф пожарный, навесной с окном, ШПК-315 | шт | 2
Раздел 2. Водопровод Т3, Т4 |  |  |  |  | Раздел 2. Водопровод Т3, Т4
Прокладка трубопровода | [5 empty] | Прокладка трубопровода
65 | Прокладка внутренних трубопроводов водоснабжения и отопления из многослойных полипропиленовых труб, из заранее собранных узлов, наружным диаметром: 15 мм | 100 м | 1.67
66 | Муфта полипропиленовая соединительная для холодного, горячего водоснабжения и отопления, диаметр 15 мм | шт | 38
67 | Хомуты с быстродействующим замком для крепления труб размером 15-19 мм | шт | 112
68 | Сверло с алмазным наконечником для сверления отверстий, глубина сверления до 15 мм, диаметр 7,2 мм с рассверливанием до 9 мм | шт | 1
69 | Хомуты с быстродействующим замком для крепления труб размером 15-19 мм | шт | 152
70 | Трубы полипропиленовые ПП-Р, номинальное давление 2,0 МПа, номинальный наружный диаметр 16 мм | м | 171.2
71 | Угольник ХПВХ, 90°, номинальное давление 2,5 МПа (25 кгс/см2), диаметр 16 мм | шт | 19
72 | Муфта полипропиленовая комбинированная, с внутренней резьбой, номинальный наружный диаметр 15 мм, размер резьбы 1" | шт | 4
73 | Муфта полипропиленовая комбинированная, с наружной резьбой, номинальный наружный диаметр 15 мм, размер резьбы 1/2" | шт | 14
74 | Тройник полипропиленовый, диаметр 15 мм | шт | 6
75 | Сборка узла трубопровода водоснабжения и отопления из многослойного полипропилена, армированного стекловолокном, раструбная сварка, наружный диаметр: 15 мм | 100 соединений | 1.72
76 | Прокладка внутренних трубопроводов водоснабжения и отопления из многослойных полипропиленовых труб, из заранее собранных узлов, наружным диаметром: 20 мм | 100 м | 0.58
77 | Хомуты с быстродействующим замком для крепления труб размером 20-24 мм | шт | 39
78 | Трубы полипропиленовые ПП-Р, номинальное давление 2,5 МПа, номинальный наружный диаметр 20 мм | м | 59.5
79 | Муфта полипропиленовая соединительная, диаметр 20 мм | шт | 12
80 | Угольник ХПВХ, 90°, номинальное давление 2,5 МПа (25 кгс/см2), диаметр 20 мм | шт | 2
81 | Муфта полипропиленовая комбинированная, с наружной резьбой, диаметр 20-3/4" мм | шт | 4
82 | Тройник ХПВХ комбинированный, номинальное давление 2,5 МПа (25 кгс/см2), с внутренней резьбой металл, диаметр 20х1/2" | шт | 4
83 | Сборка узла трубопровода водоснабжения и отопления из многослойного полипропилена, армированного стекловолокном, раструбная сварка, наружный диаметр: 20 мм | 100 соединений | 0.44
84 | Прокладка внутренних трубопроводов водоснабжения и отопления из многослойных полипропиленовых труб, из заранее собранных узлов, наружным диаметром: 25 мм | 100 м | 0.47
85 | Хомуты с быстродействующим замком для крепления труб размером 25-30 мм | шт | 32
86 | Трубы полипропиленовые ПП-Р, номинальное давление 2,5 МПа, номинальный наружный диаметр 25 мм | м | 48.2
87 | Муфта полипропиленовая соединительная, диаметр 25 мм | шт | 16
88 | Сборка узла трубопровода водоснабжения и отопления из многослойного полипропилена, армированного стекловолокном, раструбная сварка, наружный диаметр: 25 мм | 100 соединений | 0.32
89 | Прокладка внутренних трубопроводов водоснабжения и отопления из многослойных полипропиленовых труб, из заранее собранных узлов, наружным диаметром: 32 мм | 100 м | 0.46
90 | Хомуты с быстродействующим замком для крепления труб размером 32-37 мм | шт | 31
91 | Трубы полипропиленовые ПП-Р, номинальное давление 2,5 МПа, номинальный наружный диаметр 32 мм | м | 47.15
92 | Муфта полипропиленовая соединительная, диаметр 32 мм | шт | 12
93 | Угольник ХПВХ, 90°, номинальное давление 2,5 МПа (25 кгс/см2), диаметр 32 мм | шт | 4
94 | Сборка узла трубопровода водоснабжения и отопления из многослойного полипропилена, армированного стекловолокном, раструбная сварка, наружный диаметр: 32 мм | 100 соединений | 0.32
95 | Установка кранов проходных на трубопроводах диаметром: до 50 мм | шт | 42
96 | Кран шаровой латунный, номинальный диаметр 15 мм (1/2"), присоединение муфтовое ВР-ВР | шт | 27
97 | Кран шаровой латунный, номинальный диаметр 20 мм (3/4"), присоединение муфтовое ВР-ВР | шт | 12
98 | Кран шаровой латунный, номинальный диаметр 25 мм (1"), присоединение муфтовое ВР-ВР | шт | 2
99 | Кран шаровой для воды стандартный, присоединение ВР-ВР, с размером резьбы 2" | шт | 1
100 | Установка смесителей | 10 шт | 1.1
101 | Смеситель GROHE Grotherm 2000 Speciol центральный с универсальным термостатом | компл | 11
Раздел 3. Устройство теплоизоляции В1, Т3, Т4 |  |  |  |  | Раздел 3. Устройство теплоизоляции В1, Т3, Т4
102 | Изоляция изделиями из вспененного каучука, вспененного полиэтилена трубопроводов наружным диметром: до 160 мм трубками | 10 м | 61.85
103 | Трубки теплоизоляционные из вспененного синтетического каучука для систем теплоснабжения с температурой носителя от -50 °C до +110 °C, внутренний диаметр 18 мм, толщина 9 мм | м | 309.1
104 | Трубки теплоизоляционные из вспененного синтетического каучука для систем теплоснабжения с температурой носителя от -50 °C до +110 °C, внутренний диаметр 22 мм, толщина 9 мм | м | 122.1
105 | Трубки теплоизоляционные из вспененного синтетического каучука для систем теплоснабжения с температурой носителя от -50 °C до +110 °C, внутренний диаметр 28 мм, толщина 9 мм | м | 94.05
106 | Трубки теплоизоляционные из вспененного синтетического каучука для систем теплоснабжения с температурой носителя от -50 °C до +110 °C, внутренний диаметр 35 мм, толщина 9 мм | м | 72.6
107 | Трубки из вспененного каучука, толщина 9 мм, диаметр 42 мм | 10 м | 0.66
108 | Трубки из вспененного каучука, толщина 9 мм, диаметр 54 мм | 10 м | 4.84
109 | Трубки из вспененного каучука, толщина 9 мм, диаметр 89 мм | 10 м | 2.75
Раздел 4. Ремонтно-строительные работы |  |  |  |  | Раздел 4. Ремонтно-строительные работы
110 | Сверление горизонтальных отверстий в железобетонных конструкциях стен перфоратором глубиной 200 мм диаметром: свыше 40 мм до 45 мм | 100 отверстий | 0.27
111 | Сверление горизонтальных отверстий в железобетонных конструкциях стен перфоратором глубиной 200 мм диаметром: свыше 50 мм до 55 мм | 100 отверстий | 0.12
112 | Разборка покрытий полов: из керамических плиток | 100 м2 | 0.35
113 | Разборка бетонных конструкций объемом более 1 м3 при помощи отбойных молотков из бетона марки: 150 | м3 | 3.24
114 | Устройство подстилающих слоев: бетонных | м3 | 3.24
115 | Смеси бетонные тяжелого бетона (БСТ), класс В20 (М250) | м3 | 3.3048
116 | Устройство покрытий из плит керамогранитных размером: 40х40 см | 100 м2 | 0.35
117 | Плитка керамогранитная многоцветная неполированная, размер 300х300х8 мм | м2 | 35.7
118 | Смеси сухие (клеи) для облицовки стен и полов керамическими плитками и плитками из природного камня | т | 0.42
119 | Грунтовка акриловая, антисептическая, глубокого проникновения | кг | 14