## 21.62 1937120,82 2кв.23г.ЛС Уст
УТВЕРЖДАЮ
______________________
"____" ________________ 2024
ВЕДОМОСТЬ ОБЪЕМОВ РАБОТ № 1
Устройство ограждения
Устройство ограждения здания Большекрасноярской СОШ филиала МАОУ ОСОШ N1 с. Б-Кранояр, ул. Школьная 2, Омутинский район. Тюменская область.
№ п/п | Наименование | Ед. изм. | Кол. | Обоснование | Примечание
1 | 2 | 3 | 4 | 5 | 6
Раздел 1. Новый Раздел | [5 empty] | Раздел 1. Новый Раздел
1 | Прим. Демонтаж заборов из щитов (с установкой столбов): решетчатых высотой до 1,2 м | м2 | 386 | ФЕР10-01-073-02
2 | Установка металлических оград по железобетонным столбам: без цоколя из сетчатых панелей высотой до 2,2 м | м | 322 | ФЕР07-01-054-12
3 | Элементы конструктивные вспомогательного назначения, с преобладанием профильного проката, собираемые из двух и более деталей, с отверстиями и без отверстий, соединяемые на сварке | т | -0.00644 | ФССЦ-07.2.07.12-0006
4 | Проволока светлая, диаметр 1,1 мм | т | -0.00644 | ФССЦ-08.3.03.04-0012
5 | Устройство калиток: с установкой столбов металлических | шт | 4 | ФЕР07-01-055-08
6 | Устройство ворот распашных с установкой столбов: металлических | шт | 2 | ФЕР07-01-055-01
7 | Смеси бетонные тяжелого бетона (БСТ), крупность заполнителя 20 мм, класс В30 (М400) | м3 | 5.2256 | ФССЦ-04.1.02.05-0048
8 | Прим.Столб 60ммх60ммх3000мм 2 мм RAL 6005 c покрытием полиэстер | шт | 130 | ФССЦ-23.1.03.04-0068
9 | Прим. Панель ограждения 2500х2300х4 мм ячкйки RAL 6005 c покрытием полиэстер цвет зеленый | шт | 129 | ФССЦ-23.1.03.03-0076
10 | Прим. Калитка h=2000мм L=1000мм RAL 6005 c покрытием полиэстер цвет зеленый c заглушкой | шт | 4 | ФССЦ-15.2.02.06-0006
11 | Прим. Ворота распашные 2000х4000 м RAL 6005 c покрытием полиэстер цвет зеленый | компл | 2 | ФССЦ-01.5.02.01-0061
12 | Прим. Скоба кредежная 60х40мм L=2.5м оцинкованный RAL 6005 c покрытием полиэстер цвет зеленый с саморезом 5,6х32 мм | шт | 390 | ФССЦ-20.2.03.26-0061
Составил: ____________________________ Чернышов Н. В.
[должность, подпись (инициалы, фамилия)]