## Смета
Приложение №1
УТВЕРЖДАЮ
ЗАКАЗЧИК
|  | М.П. | МАУ г.о. Самара "Волжанка"
(Наименование организации)
Директор Ю.В. Федорова
(Должность) (Подпись) (ФИО)
Наименование стройки: Капитальный ремонт спальных комнат 201, 301, 401 в здании круглогодичного лагеря МАУ г.о. Самара "Волжанка" по адресу:г.Самара, ул.Советской Армии, д.251, корпус 8
Наименование объекта: Здание круглогодичного лагеря МАУ г.о. Самара "Волжанка" по адресу:г.Самара, ул.Советской Армии, д.251, корпус 8
Наименование выполняемых работ: Капитальный ремонт спальных комнат 201, 301, 401 в здании круглогодичного лагеря МАУ г.о. Самара "Волжанка" по адресу:г.Самара, ул.Советской Армии, д.251, корпус 8
Ведомость обьемов работ
№ п.п. | Наименование работ | Единица измерения | Обьем работ | Формула расчета обьемов работ и расхода материалов | Ссылка на чертежи, спецификации в проектной документации | Дополнительная информация
1 | 2 | 3 | 4 | 5 | 6 | 7
Демонтажные работы
1 | Снятие обоев: высококачественных и линкруста | м2 | 136.23 | 45,41 м2х3=136,23 м2
2 | Снятие наличников | м | 42.3 | (0,6+4)+(0,7+4)+(0,8+4))х3=42,3 м
3 | Снятие дверных полотен | м2 | 12.6 | (0,8х2+0,7х2+0,6х2)х3=12,6 м2)
4 | Демонтаж дверных коробок: в каменных стенах с отбивкой штукатурки в откосах | шт | 9 | 3 номерах 3 шт.=9 шт.
5 | Разборка плинтусов: деревянных и из пластмассовых материалов | м | 66.6 | (10,2+12,02)х3=66,6 м
6 | Разборка покрытия ламината | м2 | 59.19 | (11,03+8,46+0,24)х3=59,19 м2
7 | Демонтаж натяжного потолка в комнате (59,19 м2) и санузле (7,14 м2), демонтаж фиксирующего профиля-66,6 м+20,94 м | м2/м | 66,33/87,54
Потолок
8 | Устройство подвесных потолков из гипсокартонных листов толщ. 12,5 мм: одноуровневых (тяги подвеса при устройстве потолка- стальные оцинкованные для монтажа подвесных потолков, диаметр 4 мм, длина 500 мм) | м2 | 59.19
9 | Устройство натяжных потолков из поливинилхлоридной пленки (ПВХ) гарпунным способом в помещениях площадью: до 10 м2 | м2 | 7.14 |  |  | санузел
9.1 | Профиль фиксирующий (багет) стеновой невидимый для натяжного потолка | м | 20.94 | (0,93+2,56)*2*3=20,94 м
9.2 | Полотно натяжного потолка, цвет белый, лаковый, с бортиком из ПВХ (гарпун) | м2 | 7
9.3 | Вставка L и T-образная декоративная стеновая для натяжного потолка | м | 2.094
9.4 | Дюбели пластмассовые с шурупами, диаметр 8 мм, длина 60 мм, диаметр шурупа 5 мм, длина шурупа 60 мм | шт | 50 | расход 7 шт./1 м2
9.5 | Шурупы самонарезающие стальные оксидированные с потайной головкой и крестообразным шлицем, остроконечные, диаметр 8 мм, длина 100 мм | т | 0.0017 | расход 7 шт./1 м2; 50 шт.х0,03373 кг/шт.=1,7 кг
Стены
10 | Сплошное выравнивание штукатурки стен цементно-известковым раствором при толщине намета: до 5 мм | м2 | 136.23 | 22,75+22,66=45,41м2*3=136,23 м2
11 | Шпатлевка стен толщ. 3 мм | м2 | 136.23 | 22,75+22,66=45,41м2*3=136,23 м2
11.1 | Смеси сухие шпатлевочные на цементной основе для сплошного тонкослойного шпаклевания обшивок из плит, цвет белый | кг | 490.43 | расход 1,2 кг/1 мм/1 м2
11.2 | Грунтовка акриловая водно-дисперсионная "БИРСС Бетон-контакт" | кг | 40.87 | расход 0,3 кг/м2
12 | Оклейка стен стеклообоями с окраской поливинилацетатными красками за один раз: без подготовки | м2 | 136.23 | 22,75+22,66=45,41м2*3=136,23 м2
12.1 | Стеклообои под покраску, фактура лрогожка», плотность 130 г/м2 | м2 | 143.0415
12.2 | Клей для стеклообоев | кг | 37.4633
12.3 | Краска водно-дисперсионная поливинилацетатная ВД-ВА-17, цветная | т | 0.025475
13 | Вторая окраска стен, оклееных стеклообоями, красками | м2 | 136.23
13.1 | Краска водно-дисперсионная поливинилацетатная ВД-ВА-17, цветная | т | 0.020435
Полы
14 | Устройство стяжек: из быстротвердеющей смеси на цементной основе, толщиной 5 мм | м2 | 59.19 | 11,03+8,46+0,24)х3=59,19 м2
14.1 | Выравнивающая смесь для полов Ветонит "410 Дюро Топ" | т | 0.49838
14.2 | Грунтовка акриловая ВД-АК-02 | кг | 11.838
15 | Укладка SPC Ламината (ПВХ-плитка) Stone Floor MSPC MP 91790-2 Дуб Морская гавань замковым способом | м2 | 59.19 | 11,03+8,46+0,24)х3=59,19 м2
16 | Устройство плинтусов поливинилхлоридных TeckWood 2150*16*75 Дуб Крем: на клее КН-2 | м | 66.6 | (10,2+12,02)х3=66,6 м
Двери
17 | Установка дверных блоков однопольных "Estet": | м2/шт. | 12,8/9 | 0,8 мх2 мх4 шт.+0,7 мх2 мх2 шт.+0,6 мх2 мх 3 шт.=12,8 м2
17.1 | Полотно дверное однопольное "Estet" цвет сэнди ART 7 2000х800 | шт | 1
17.2 | Полотно дверное однопольное "Estet" цвет сэнди ART 7 2000х700 | шт | 2
17.3 | Полотно дверное однопольное "Estet" ГЛАДКОЕ 2000х800 | шт | 3
17.4 | Полотно дверное однопольное "Estet" ГЛАДКОЕ 2000х600 | шт | 3
17.5 | Коробка телескопическая | шт | 23
17.6 | МОРЕЛЛИ МАВ/АВ Ручка МН-02 | шт | 9
17.7 | МОРЕЛЛИ МАВ/АВ Защелка межкомнатная | шт | 3
17.8 | МОРЕЛЛИ МАВ/АВ Защелка сантехническая | шт | 3
17.9 | МОРЕЛЛИ МАВ/АВ Замок под цилиндр | шт | 3
17.10 | МОРЕЛЛИ МАВ/АВ Поворотник сантехнический | шт | 3
17.11 | МОРЕЛЛИ МАВ/АВ Накладка+цилиндр | шт | 3
18 | Установка и крепление наличников телескопических "Estet" | м/шт. | 79,8/38 | 38 шт.х2,1 м.п.=79,8 м.п.
19 | Установка рейки-добора: | шт | 15
19.1 | Добор телескопический "Estet" 90 мм | шт | 7
19.2 | Добор телескопический "Estet" 130 мм | шт | 5
19.3 | Добор телескопический "Estet" 170 мм | шт | 3
Электромонтажные работы
20 | Прокладка кабеля силового с медными жилами ВВГнг(A) 3х1,5ок(N, PE)-660 под штукатурку по стенам или в бороздах | м | 12
21 | Прокладка кабеля силового с медными жилами ВВГнг(A) 3х2,5ок(N, PE)-660 под штукатурку по стенам или в бороздах | м | 30
22 | Демонтаж: бра, плафонов | шт | 18
23 | Смена потолочных светильников на светодиодные потолочные светильники Купер CL 72495 G0, диаметром 50 мм | шт | 6
24 | Монтаж уличного настенного светильника Bowery 0574 WL-02В-15 in/с креплением винтами или болтами | шт | 15
25 | Монтаж светильников Citilux Акви CLD008110V LED белых в подвесных потолках | шт | 9
26 | Установка блоков питания и подключение к ним светодиодных лент с учетом прокладки | шт | 9
26.1 | MINI Al Блок питания TPW, 40 W Влагозащитный, 12 V, MTPW-40-12 | шт | 6
26.3 | Блок питания LED 12V 60W | шт | 3
26.4 | Лента светодиодная 9,6 вт/м smd 2835 ip65 | м | 15
26.5 | Лента светодиодная SMD3528, 120 LED/м, 9,6Вт/м, 12В | м | 20
27 | Демонтаж: выключателей, розеток | шт | 31 | розеток -14 шт., выключателей- 17 шт.
28 | Монтаж штепсельных розеток: утопленного типа при скрытой проводке | шт | 33
28.1 | Розетка 2К+З IP44 шт БЕЛ VLN, арт. 774220 | шт | 3
28.2 | Розетка 2К+З БЕЛ VLN, арт. 774420 | шт | 30
29 | Монтаж выключателей: одноклавишных утопленного типа при скрытой проводке | шт | 21
29.1 | Выключатель 10A БЕЛ VLN, арт. 774401 | шт | 18
29.2 | Выключатель 10A БЕЛ IP44 БЕЛ VLN, арт. 774201 | шт | 3
30 | Монтаж выключателей: 2клав 10A БЕЛ VLN, арт. 774405 утопленного типа при скрытой проводке | шт | 6
31 | Рамка "Legrand" Valena из термопласта 1 пост | шт | 12
32 | Рамка 2п гор Белая Valena, арт. 774452 | шт | 24
Сан.узел
33 | Демонтаж: поддонов | шт | 3
34 | Демонтаж: унитазов | шт | 3
35 | Установка унитазов-компакт SANITA "Кама" эконом с бачком непосредственно присоединенным | компл | 3
36 | Установка трапов полиэтиленовых с горизонтальным отводом, с решеткой из нержавеющей стали, выпуск диаметром 50 (40) мм, размеры 123х123х150 мм | компл | 3
37 | Смена: раковин на раковины Santek Анимо 50 | компл | 3
38 | Смена: сифонов на сифоны полимерные бутылочные для мойки, без перелива, диаметр сливной решетки 70 мм, пластиковый выпуск диаметром 40/50 мм, высота сифона 155-230 мм | компл | 3
39 | Разборка облицовки стен: из керамических глазурованных плиток | м2 | 25.3 | 8,432*3=25,3 м2
40 | Разборка покрытий полов: из керамических плиток | м2 | 7.8 | 0,93*2,65+0,12=2,6 м2; 2,6 м2*3=7,8 м2
41 | Разборка вручную цементных стяжек толщиной 50 мм: | м2 | 7.8 | 0,93*2,65+0,12=2,6 м2; 2,6 м2*3=7,8 м2
42 | Устройство гидроизоляции обмазочной: в один слой толщиной 3 мм | м2 | 7.8 | 0,93*2,65+0,12=2,6 м2; 2,6 м2*3=7,8 м2
43 | Установка трапов полиэтиленовых с горизонтальным отводом, с решеткой из нержавеющей стали, выпуск диаметром 50 мм, размеры 123х123х150 мм | компл | 3
44 | Прокладка трубопроводов канализации из полиэтиленовых труб высокой плотности диаметром: 50 мм | м | 6
44.1 | Трубы полиэтиленовые для систем водоотведения высокой плотности, диаметр 50 мм | м | 5.988
44.2 | Хомуты металлические оцинкованные двухлапчатые с резиновым профилем для крепления трубопроводов, в комплекте с винт-шурупом сантехническим, диаметр резьбы шурупа М8, длина шурупа 80 мм, диаметр хомута от 47 до 58 мм | шт | 10
45 | Устройство стяжек: цементных толщиной 70 мм | м2 | 7.8 | 0,93*2,65+0,12=2,6 м2; 2,6 м2*3=7,8 м2
45.1 | Раствор готовый кладочный, цементный, М150 | м3 | 0,55692
46 | Ремонт штукатурки внутренних стен по камню и бетону цементно-известковым раствором, площадью отдельных мест: до 1 м2 толщиной слоя до 20 мм | м2 | 55.5 | (2,65+2,65+0,93+0,93)*2,75-1,2=18,49 м2; 18,49 м2*3=55,5 м2
47 | Гладкая облицовка стен и откосов (без карнизных, плинтусных и угловых плиток) без установки плиток туалетного гарнитура на клее из сухих смесей: по кирпичу и бетону | м2 | 55.5 | (2,65+2,65+0,93+0,93)*2,75-1,2=18,49 м2; 18,49 м2*3=55,5 м2
47.1 | Смеси сухие водостойкие для затирки межплиточных швов шириной 1-6 мм (различная цветовая гамма) | т | 0.02775
47.2 | Клей монтажный сухой для внутренних и наружных работ, водостойкий на основе цементного вяжущего, для облицовочных работ | т | 0.20813
47.3 | Керамогранит Albero капучино 20*80 | м2 | 10.7304 | с учетом нормы отхода 2%-Приказ Минстроя России №15/пр от 13.03.2020г. Приложение №5
47.4 | Керамическая плитка Laparet Story настенная серый камень 20х60 | м2 | 45.8796 | с учетом нормы отхода 2%-Приказ Минстроя России №15/пр от 13.03.2020г. Приложение №5
48 | Устройство покрытий из плит керамогранитных Creto Poly Mix 20х20 | м2 | 7.8 | 0,93*2,65+0,12=2,6 м2; 2,6 м2*3=7,8 м2
48.1 | Рейка строганная сухая хвойных пород (ель, сосна), длина 2-3 м, размеры 8х18 мм | м3 | 0.00078
48.2 | Клей монтажный сухой для внутренних и наружных работ на основе цементного вяжущего, для плитки, керамогранита, мозаики, камня | т | 0.0936
48.3 | Грунтовка акриловая водно-дисперсионная "БИРСС Бетон-контакт" | кг | 2.34 | расход 0,3 кг/м2
49 | Смена смесителей на смесители общие для ванны и умывальника, двухрукояточне, раздельные, настенные, с душевой сеткой на гибком шланге, с держателем душевой лейки, излив с развальцованным носиком, вынос излива 320 мм, диаметр излива 16 мм | компл | 5
50 | Смена смесителей на смесители для мойки и умывальника, однорукояточные центральные, набортные, с поворотным изливом, с аэратором, вынос излива 220 мм, диаметр излива 16 мм | шт | 5
51 | Установка полотенцесушителя Laris Феличия ЧКБ П6 400х600 мм, белого, R | шт | 3
52 | Установка вентилятора накладного вытяжного с обратным клапаном диаметром 100 мм ERA | шт | 3
Сантехнические работы (замена труб, лестничная клетка)
53 | Разборка трубопроводов из водогазопроводных труб в зданиях и сооружениях на резьбе диаметром: до 32 мм | м | 27 | диам.20 мм-5 м, диам. 25 мм-22 м
54 | Прокладка внутренних трубопроводов водоснабжения и отопления из многослойных полипропиленовых труб, из заранее собранных узлов, наружным диаметром: 20 мм | м | 5
54.1 | Кран шаровой муфтовый для воды, со сгоном, номинальный диаметр 20 мм | шт | 2
54.2 | Хомуты металлические оцинкованные двухлапчатые с резиновым профилем для крепления трубопроводов, в комплекте с винт-шурупом сантехническим, диаметр резьбы шурупа М8, длина шурупа 50 мм, диаметр хомута от 20 до 25 мм | шт | 5
54.3 | Трубы полипропиленовые ПП-Р, номинальное давление 2,5 МПа, номинальный наружный диаметр 20 мм | м | 5.125
55 | Сборка узла трубопровода водоснабжения и отопления из многослойного полипропилена, армированного стекловолокном, раструбная сварка, наружный диаметр: 20 мм | соединений | 6
56 | Прокладка внутренних трубопроводов водоснабжения и отопления из многослойных полипропиленовых труб, из заранее собранных узлов, наружным диаметром: 25 мм | м | 22
56.1 | Кран шаровой муфтовый для воды, со сгоном, номинальный диаметр 25 мм | шт | 4
56.2 | Хомуты металлические оцинкованные двухлапчатые с резиновым профилем для крепления трубопроводов, в комплекте с винт-шурупом сантехническим, диаметр резьбы шурупа М8, длина шурупа 50 мм, диаметр хомута от 20 до 25 мм | шт | 8
56.3 | Трубы полипропиленовые ПП-Р, номинальное давление 2,5 МПа, номинальный наружный диаметр 25 мм | м | 22.55
57 | Сборка узла трубопровода водоснабжения и отопления из многослойного полипропилена, армированного стекловолокном, раструбная сварка, наружный диаметр: 25 мм | соединений | 15
Сантехнические работы (канализационные стояки)
58 | Разборка трубопроводов из чугунных канализационных труб диаметром: 100 мм | м | 14
59 | Прокладка трубопроводов канализации из полиэтиленовых труб высокой плотности диаметром: 110 мм | м | 14
59.1 | Трубы полиэтиленовые для систем водоотведения высокой плотности, диаметр 110 мм | м | 13.972
59.2 | Хомуты металлические оцинкованные двухлапчатые с резиновым профилем для крепления трубопроводов, в комплекте с винт-шурупом сантехническим, диаметр резьбы шурупа М8, длина шурупа 200 мм, диаметр хомута от 90 до 100 мм | шт | 7
59.3 | Переход полиэтиленовый литой, удлиненный, SDR11, диаметр 110х50 мм | шт | 1
59.4 | Крестовина п/э 110х110х50 мм | шт | 3
60 | Разборка трубопроводов из водогазопроводных труб диаметром: до 25 мм | м | 12.6 | диам. 20-3,1 м и диам. 16 мм-9,5 м
61 | Разборка трубопроводов из водогазопроводных труб диаметром: свыше 25 до 32 мм | м | 3.1
62 | Прокладка внутренних трубопроводов водоснабжения и отопления из многослойных полипропиленовых труб, из заранее собранных узлов, наружным диаметром: 25 мм | м | 16
62.1 | Трубы полипропиленовые ПП-Р, номинальное давление 1,0 МПа, номинальный наружный диаметр 25 мм | м | 16.4
62.2 | Угольник 45° полипропиленовый, диаметр 25 мм | шт | 4
62.3 | Тройник полипропиленовый переходной, номинальный наружный диаметр 25х20х25 мм | шт | 6
62.4 | Заглушка ХПВХ, номинальное давление 2,5 МПа, диаметр 25 мм | шт | 2
Сантехнические работы (2 этаж)
63 | Демонтаж внутренних трубопроводов водоснабжения и отопления из многослойных полипропиленовых труб, диаметром: 20 мм | м | 10
64 | Разборка трубопроводов из чугунных канализационных труб диаметром: 50 мм | м | 4
65 | Демонтаж трубы отопления диам. 20 мм к радиатору | м | 9
66 | Прокладка внутренних трубопроводов водоснабжения и отопления из многослойных полипропиленовых труб, из заранее собранных узлов, наружным диаметром: 20 мм | м | 10
66.1 | Кран шаровой муфтовый для воды, тип резьбы внутренняя/внутренняя, номинальный диаметр 15 мм | шт | 5
66.2 | Хомуты металлические оцинкованные двухлапчатые с резиновым профилем для крепления трубопроводов, в комплекте с винт-шурупом сантехническим, диаметр резьбы шурупа М8, длина шурупа 50 мм, диаметр хомута от 20 до 25 мм | шт | 10
66.3 | Трубы полипропиленовые ПП-Р, номинальное давление 2,5 МПа, номинальный наружный диаметр 20 мм | м | 10.25
66.4 | Угольник 90° из сополимера полипропилена PP-R, наружный диаметр 20 мм | шт | 8
66.5 | Угольник 45° полипропиленовый, диаметр 20 мм | шт | 4
66.6 | Тройник полипропиленовый переходной, номинальный наружный диаметр 20х16х20 мм | шт | 4
66.7 | Муфта полипропиленовая комбинированная, с внутренней резьбой, номинальный наружный диаметр 20 мм, размер резьбы 1/2" | шт | 7
67 | Сборка узла трубопровода водоснабжения и отопления из многослойного полипропилена, армированного стекловолокном, раструбная сварка, наружный диаметр: 20 мм | соединений | 59
68 | Прокладка трубопроводов канализации из полиэтиленовых труб высокой плотности диаметром: 50 мм | м | 4
68.1 | Трубы полиэтиленовые для систем водоотведения высокой плотности, диаметр 50 мм | м | 3.992
68.2 | Хомуты металлические оцинкованные двухлапчатые с резиновым профилем для крепления трубопроводов, в комплекте с винт-шурупом сантехническим, диаметр резьбы шурупа М8, длина шурупа 80 мм, диаметр хомута от 47 до 58 мм | шт | 4
68.3 | Крестовина п/э 110х110х50 мм | шт | 1
68.4 | Отвод 45° полиэтиленовый удлиненный, номинальный внутренний диаметр 110 мм | шт | 4
68.5 | Отвод 90° полиэтиленовый удлиненный, номинальный внутренний диаметр 50 мм | шт | 3
69 | Прокладка внутренних трубопроводов водоснабжения и отопления из многослойных полипропиленовых труб, из заранее собранных узлов, наружным диаметром: 20 мм | м | 9
69.1 | Кран шаровой муфтовый для воды, со сгоном, номинальный диаметр 20 мм | шт | 4
69.2 | Трубы полипропиленовые ПП-Р, номинальное давление 2,5 МПа, номинальный наружный диаметр 20 мм | м | 9.225
69.3 | Хомуты металлические оцинкованные двухлапчатые с резиновым профилем для крепления трубопроводов, в комплекте с винт-шурупом сантехническим, диаметр резьбы шурупа М8, длина шурупа 50 мм, диаметр хомута от 20 до 25 мм | шт | 4
69.4 | Муфта полипропиленовая комбинированная, с внутренней резьбой, номинальный наружный диаметр 20 мм, размер резьбы 1/2" | шт | 4
70 | Сборка узла трубопровода водоснабжения и отопления из многослойного полипропилена, армированного стекловолокном, раструбная сварка, наружный диаметр: 20 мм | соединений | 18
71 | Демонтаж: радиаторов весом до 80 кг | шт | 1
72 | Установка радиаторов биметаллических с креплением к стене с числом секций: свыше 4 до 10 | шт | 1
72.1 | Комплект монтажный для подключения алюминиевых и биметаллических радиаторов диаметром 1", диаметр подключаемой резьбы 1/2" | компл | 1
72.2 | Кронштейны стальные анкерные настенные для крепления радиаторов, с пластиковыми дюбелями размером 10х75 мм, диаметр 7 мм, длина 180 мм | шт | 3
72.3 | Радиатор биметаллический "Rifar-B 500", количество секций 10, мощность 2,04 кВт | шт | 1
Сантехнические работы (3 этаж)
73 | Демонтаж внутренних трубопроводов водоснабжения и отопления из многослойных полипропиленовых труб диаметром: 20 мм | м | 10
74 | Разборка трубопроводов из чугунных канализационных труб диаметром: 50 мм | м | 4
75 | Демонтаж трубы диам. 20 мм к радиатору | м | 9
76 | Прокладка внутренних трубопроводов водоснабжения и отопления из многослойных полипропиленовых труб, из заранее собранных узлов, наружным диаметром: 20 мм | м | 10
76.1 | Кран шаровой муфтовый для воды, тип резьбы внутренняя/внутренняя, номинальный диаметр 15 мм | шт | 5
76.2 | Трубы полипропиленовые ПП-Р, номинальное давление 2,5 МПа, номинальный наружный диаметр 20 мм | м | 10.25
76.3 | Угольник 90° из сополимера полипропилена PP-R, наружный диаметр 20 мм | шт | 8
76.4 | Угольник 45° полипропиленовый, диаметр 20 мм | шт | 4
76.5 | Тройник полипропиленовый переходной, номинальный наружный диаметр 20х16х20 мм | шт | 3
76.6 | Муфта полипропиленовая комбинированная, с внутренней резьбой, номинальный наружный диаметр 20 мм, размер резьбы 1/2" | шт | 7
77 | Сборка узла трубопровода водоснабжения и отопления из многослойного полипропилена, армированного стекловолокном, раструбная сварка, наружный диаметр: 20 мм | соединений | 62
78 | Прокладка трубопроводов канализации из полиэтиленовых труб высокой плотности диаметром: 50 мм | м | 4
78.1 | Трубы полиэтиленовые для систем водоотведения, высокой плотности, диаметр 50 мм | м | 3.992
78.2 | Хомуты металлические оцинкованные двухлапчатые с резиновым профилем для крепления трубопроводов, в комплекте с винт-шурупом сантехническим, диаметр резьбы шурупа М8, длина шурупа 80 мм, диаметр хомута от 47 до 58 мм | шт | 4
78.3 | Крестовина п/э 110х110х50 мм | шт | 1
78.4 | Отвод 90° полиэтиленовый удлиненный, номинальный внутренний диаметр 110 мм | шт | 4
78.5 | Отвод 90° полиэтиленовый удлиненный, номинальный внутренний диаметр 50 мм | шт | 3
79 | Прокладка внутренних трубопроводов водоснабжения и отопления из многослойных полипропиленовых труб, из заранее собранных узлов, наружным диаметром: 20 мм | м | 9
79.1 | Кран шаровой муфтовый для воды, со сгоном, номинальный диаметр 20 мм | шт | 4
79.2 | Трубы полипропиленовые ПП-Р, номинальное давление 2,5 МПа, номинальный наружный диаметр 20 мм | м | 9.225
79.3 | Хомуты металлические оцинкованные двухлапчатые с резиновым профилем для крепления трубопроводов, в комплекте с винт-шурупом сантехническим, диаметр резьбы шурупа М8, длина шурупа 50 мм, диаметр хомута от 20 до 25 мм | шт | 4
79.4 | Муфта полипропиленовая комбинированная, с внутренней резьбой, номинальный наружный диаметр 20 мм, размер резьбы 1/2" | шт | 4
80 | Сборка узла трубопровода водоснабжения и отопления из многослойного полипропилена, армированного стекловолокном, раструбная сварка, наружный диаметр: 20 мм | соединений | 18
81 | Демонтаж: радиаторов весом до 80 кг | шт | 2
82 | Установка радиаторов биметаллических с креплением к стене с числом секций: свыше 4 до 10 | шт | 2
82.1 | Комплект монтажный для подключения алюминиевых и биметаллических радиаторов диаметром 1", диаметр подключаемой резьбы 1/2" | компл | 2
82.2 | Кронштейны стальные анкерные настенные для крепления радиаторов, с пластиковыми дюбелями размером 10х75 мм, диаметр 7 мм, длина 180 мм | шт | 6
82.3 | Радиатор биметаллический "Rifar-B 500", количество секций 10, мощность 2,04 кВт | шт | 2
Сантехнические работы 4 этаж
83 | Демонтаж внутренних трубопроводов водоснабжения и отопления из многослойных полипропиленовых труб наружным диаметром: 20 мм | м | 10
84 | Разборка трубопроводов из чугунных канализационных труб диаметром: 50 мм | м | 4
85 | Демонтаж трубы диам. 20 мм к радиатору | м | 30
86 | Прокладка внутренних трубопроводов водоснабжения и отопления из многослойных полипропиленовых труб, из заранее собранных узлов, наружным диаметром: 20 мм | м | 10
86.1 | Кран шаровой муфтовый для воды, тип резьбы внутренняя/внутренняя, номинальный диаметр 15 мм | шт | 5
86.2 | Хомуты металлические оцинкованные двухлапчатые с резиновым профилем для крепления трубопроводов, в комплекте с винт-шурупом сантехническим, диаметр резьбы шурупа М8, длина шурупа 50 мм, диаметр хомута от 20 до 25 мм | шт | 10
86.3 | Трубы полипропиленовые ПП-Р, номинальное давление 2,5 МПа, номинальный наружный диаметр 20 мм | м | 10.25
86.4 | Угольник 90° из сополимера полипропилена PP-R, наружный диаметр 20 мм | шт | 11
86.5 | Угольник 45° полипропиленовый, диаметр 20 мм | шт | 4
86.6 | Тройник полипропиленовый переходной, номинальный наружный диаметр 20х16х20 мм | шт | 3
86.7 | Муфта полипропиленовая комбинированная, с внутренней резьбой, номинальный наружный диаметр 20 мм, размер резьбы 1/2" | шт | 7
87 | Сборка узла трубопровода водоснабжения и отопления из многослойного полипропилена, армированного стекловолокном, раструбная сварка, наружный диаметр: 20 мм | соединений | 68
88 | Прокладка трубопроводов канализации из полиэтиленовых труб высокой плотности диаметром: 50 мм | м | 4
88.1 | Трубы полиэтиленовые для систем водоотведения, высокой плотности, диаметр 50 мм | м | 3.992
88.2 | Хомуты металлические оцинкованные двухлапчатые с резиновым профилем для крепления трубопроводов, в комплекте с винт-шурупом сантехническим, диаметр резьбы шурупа М8, длина шурупа 80 мм, диаметр хомута от 47 до 58 мм | шт | 4
88.3 | Крестовина п/э 110х110х50 мм | шт | 1
88.4 | Отвод 45° полиэтиленовый удлиненный, номинальный внутренний диаметр 110 мм | шт | 4
88.5 | Отвод 90° полиэтиленовый удлиненный, номинальный внутренний диаметр 50 мм | шт | 3
89 | Прокладка внутренних трубопроводов водоснабжения и отопления из многослойных полипропиленовых труб, из заранее собранных узлов, наружным диаметром: 20 мм | м | 30
89.1 | Кран шаровой муфтовый для воды, со сгоном, номинальный диаметр 20 мм | шт | 12
89.2 | Трубы полипропиленовые ПП-Р, номинальное давление 2,5 МПа, номинальный наружный диаметр 20 мм | м | 30.75
89.3 | Хомуты металлические оцинкованные двухлапчатые с резиновым профилем для крепления трубопроводов, в комплекте с винт-шурупом сантехническим, диаметр резьбы шурупа М8, длина шурупа 50 мм, диаметр хомута от 20 до 25 мм | шт | 6
89.4 | Муфта полипропиленовая комбинированная, с внутренней резьбой, номинальный наружный диаметр 20 мм, размер резьбы 1/2" | шт | 12
90 | Сборка узла трубопровода водоснабжения и отопления из многослойного полипропилена, армированного стекловолокном, раструбная сварка, наружный диаметр: 20 мм | соединений | 50
Строительный мусор
91 | Погрузка в автотранспортное средство: мусор строительный с погрузкой вручную | 1т груза | 7.155
92 | Перевозка грузов I класса (строительного мусора) автомобилями-самосвалами грузоподъемностью до 15 т по дорогам с усовершенствованным (асфальтобетонным, цементобетонным, железобетонным, обработанным органическим вяжущим) дорожным покрытием на расстояние 20 км | 1т груза | 7.155
Руководитель организации (главный инженер проекта):
Составил: