## ТК138-ТК139
<50*50*3> |  | Документ составлен в ПК РИК (вер. 1.3.231016), тел./факс (495)347-33-01. Форма ЛСР с применением индексов по каждой единичной расценке по приказу № 421/пр от 4 августа 2020 г.
«СОГЛАСОВАНО» |  |  |  | «УТВЕРЖДАЮ»
Смета на сумму: |  | 7 305 157,29 руб. |  | Смета на сумму: |  |  | 7 305 157,29 руб.
|  | / |  | Генеральный директор АО "ВТВК" Могила В.М.
« » |  | 20 г. |  | « » |  | 20 г.
Наименование программного продукта |  |  | ПК РИК (вер. 1.3.231016) | [8 empty] | Наименование программного продукта | ПК РИК (вер. 1.3.231016)
Наименование редакции сметных нормативов |  |  | ФЕР-2001 в редакции 2020 года с доп. и изм. 9 (приказ Минстроя России № 962/пр) | [8 empty] | Наименование редакции сметных нормативов | ФЕР-2001 в редакции 2020 года с доп. и изм. 9 (приказ Минстроя России № 962/пр)
Капитальный ремонт участков сети тепловодоснабжения мкр.Вынгапуровский г.Ноябрьска (ТК211-ТК39, ТК122-ТК139, ТК138-ТК139, ТК128-ТК192, ТК95-ТК192, ТК1-ТК18 | [13 empty] | Капитальный ремонт участков сети тепловодоснабжения мкр.Вынгапуровский г.Ноябрьска (ТК211-ТК39, ТК122-ТК139, ТК138-ТК139, ТК128-ТК192, ТК95-ТК192, ТК1-ТК18
(наименование стройки)
Капитальный ремонт участка сети тепловодоснабжения ТК138 - ТК139 Вынгапуровский | [13 empty] | Капитальный ремонт участков сети тепловодоснабжения мкр.Вынгапуровский г.Ноябрьска (ТК211-ТК39, ТК122-ТК139, ТК138-ТК139, ТК128-ТК192, ТК95-ТК192, ТК1-ТК18
(наименование объекта капитального строительства)
ЛОКАЛЬНЫЙ СМЕТНЫЙ РАСЧЁТ (СМЕТА) № | [6 empty] | 3 | [7 empty] | 3
Капитальный ремонт участка сети тепловодоснабжения ТК138 - ТК139 Вынгапуровский | [13 empty] | Капитальный ремонт участка сети тепловодоснабжения ТК138 - ТК139 Вынгапуровский
(наименование конструктивного решения)
Составлен |  | базисно-индексным | методом
Основание
(проектная и (или) иная техническая документация)
Составлен(а) в текущем (базисном) уровне цен |  |  | I квартал 2023 |  | (01.01.2000)
Сметная стоимость |  | 5 840,239 (345,576) | тыс. руб. | Средства на оплату труда рабочих |  |  |  | 735,398 (10,518) |  |  | тыс. руб.
в том числе
строительных работ |  | 5 840,239 (345,576) | тыс. руб. | Нормативные затраты труда рабочих |  |  |  | 1169.9997 |  |  | чел.-ч.
монтажных работ |  |  |  | Нормативные затраты труда машинистов |  |  |  | 136.6589 |  |  | чел.-ч.
оборудования
прочих затрат |  |  |  | Расчетный измеритель конструктивного решения
№ п/п | Обоснование | Наименование работ и затрат | Единица измерения | Количество |  |  | Сметная стоимость в базисном уровне цен (в текущем уровне цен (гр.8) для ресурсов, отсутствующих в СНБ), руб. |  |  | Индексы | Сметная стоимость в текущем уровне цен, руб. |  |  |  |  | № п/п | Обоснование | Наименование работ и затрат | Единица измерения | Количество | Сметная стоимость в базисном уровне цен (в текущем уровне цен (гр.8) для ресурсов, отсутствующих в СНБ), руб. | Индексы | Сметная стоимость в текущем уровне цен, руб.
|  |  |  | на единицу | коэффициенты | всего с учётом коэффициентов | на единицу измерения | коэффициенты | всего
1 | 2 | 3 | 4 | 5 | 6 | 7 | 8 | 9 | 10 | 11 | 12
Раздел 1. Земляные работы. | [13 empty] | Раздел 1. Земляные работы.
1 | ФЕР 01-01-004-04 Приказ Минстроя России от 26.12.2019 №876/пр | Разработка грунта в отвал экскаваторами "драглайн" или "обратная лопата" с ковшом вместимостью: 0,25 м3, группа грунтов 1 | 1000 м3 | 0.4248 |  | 0.4248 |  |  |  |  | 31708.16
| 1 | ОТ |  |  |  |  | 65.91 | 1.3225 | 37.03 | 69.92 | 2589.14
| 3 | ЭМ |  |  |  |  | 2709.39 | 1.4375 | 1654.49 | 17.6 | 29119.02
| 2 | в т. ч. ОТм |  |  |  |  | 448.92 | 1.4375 | 274.13 | 69.92 | 19167.17
| 4 | М | [7 empty] | 11.28
| H46 | % выполнения работ |  | 100 | 100
| H51 | Коэффициент к времени эксплуатации машин (маш.-час) и затратам труда машинистов (чел.-час) |  | 1.15*1.25 | 1.4375
| H53 | Коэффициент к затратам труда рабочих (ЗТ) |  | 1.15*1.15 | 1.3225
|  | ЗТ | чел.-ч | 8.45 | 1.3225 | 4.7472
|  | ЗТм | чел.-ч | 38.7 | 1.4375 | 23.6322
|  | Итого по расценке |  |  |  |  | 2775.3 |  | 1691.52 |  | 31708.16
|  | ФОТ | [6 empty] | 311.16 |  | 21756.31
| Пр/812-001.1-3 | НР Земляные работы, выполняемые механизированным способом | % | 97 |  | 97 |  |  | 301.83 |  | 21103.62
| Пр/774-001.1 | СП Земляные работы, выполняемые механизированным способом | % | 46 | 0.85 | 39.1 |  |  | 121.66 |  | 8506.72
|  | Всего по позиции | [6 empty] | 2115.01 |  | 61318.5
2 | ФЕР 01-02-057-01 Приказ Минстроя России от 26.12.2019 №876/пр | Разработка грунта вручную в траншеях глубиной до 2 м без креплений с откосами, группа грунтов: 1 | 100 м3 | 0.52 |  | 0.52 |  |  |  |  | 44256.56
| 1 | ОТ |  |  |  |  | 920.4 | 1.3225 | 632.96 | 69.92 | 44256.56
| 3 | ЭМ | [5 empty] | 1.4375 |  | 17.6
| 2 | в т. ч. ОТм | [5 empty] | 1.4375 |  | 69.92
| 4 | М | [7 empty] | 11.28
| H46 | % выполнения работ |  | 100 | 100
| H51 | Коэффициент к времени эксплуатации машин (маш.-час) и затратам труда машинистов (чел.-час) |  | 1.15*1.25 | 1.4375
| H53 | Коэффициент к затратам труда рабочих (ЗТ) |  | 1.15*1.15 | 1.3225
|  | ЗТ | чел.-ч | 118 | 1.3225 | 81.1486
|  | ЗТм | чел.-ч | 0 | 1.4375 | 0
|  | Итого по расценке |  |  |  |  | 920.4 |  | 632.96 |  | 44256.56
|  | ФОТ | [6 empty] | 632.96 |  | 44256.56
| Пр/812-001.2-3 | НР Земляные работы, выполняемые ручным способом | % | 93 |  | 93 |  |  | 588.65 |  | 41158.6
| Пр/774-001.2 | СП Земляные работы, выполняемые ручным способом | % | 40 | 0.85 | 34 |  |  | 215.21 |  | 15047.23
|  | Всего по позиции | [6 empty] | 1436.82 |  | 100462.39
3 | ФЕР 23-01-001-01 Приказ Минстроя России от 26.12.2019 №876/пр | Устройство основания под трубопроводы: песчаного | 10 м3 | 0.44 |  | 0.44 |  |  |  |  | 3711.09
| 1 | ОТ |  |  |  |  | 83.33 | 1.3225 | 48.49 | 69.92 | 3390.42
| 3 | ЭМ |  |  |  |  | 28.8 | 1.4375 | 18.22 | 17.6 | 320.67
| 2 | в т. ч. ОТм |  |  |  |  | 3.22 | 1.4375 | 2.04 | 69.92 | 142.64
| 4 | М | [7 empty] | 11.28
| H46 | % выполнения работ |  | 100 | 100
| H51 | Коэффициент к времени эксплуатации машин (маш.-час) и затратам труда машинистов (чел.-час) |  | 1.15*1.25 | 1.4375
| H53 | Коэффициент к затратам труда рабочих (ЗТ) |  | 1.15*1.15 | 1.3225
|  | ЗТ | чел.-ч | 10.2 | 1.3225 | 5.9354
|  | ЗТм | чел.-ч | 0.32 | 1.4375 | 0.2024
|  | Итого по расценке |  |  |  |  | 112.13 |  | 66.71 |  | 3711.09
|  | ФОТ | [6 empty] | 50.53 |  | 3533.06
| Пр/812-018.0-3 | НР Канализация - наружные сети | % | 123 |  | 123 |  |  | 62.15 |  | 4345.66
| Пр/774-018.0 | СП Канализация - наружные сети | % | 74 | 0.85 | 62.9 |  |  | 31.78 |  | 2222.29
|  | Всего по позиции | [6 empty] | 160.64 |  | 10279.04
4 | ФССЦ 02.3.01.02-0003 Приказ Минстроя России от 26.12.2019 №876/пр | Песок для строительных работ природный 50%; обогащенный 50% | м3 | 4.84 |  | 4.84 | 54.95 |  | 265.96 | 11.28 | 3000.03
| H46 | % выполнения работ |  | 100 | 100
|  | Всего по позиции | [6 empty] | 265.96 |  | 3000.03
5 | ФЕР 01-02-061-01 Приказ Минстроя России от 26.12.2019 №876/пр | Засыпка вручную траншей, пазух котлованов и ям, группа грунтов: 1 | 100 м3 | 0.605 |  | 0.605 |  |  |  |  | 37132.41
| 1 | ОТ |  |  |  |  | 663.75 | 1.3225 | 531.07 | 69.92 | 37132.41
| 3 | ЭМ | [5 empty] | 1.4375 |  | 17.6
| 2 | в т. ч. ОТм | [5 empty] | 1.4375 |  | 69.92
| 4 | М | [7 empty] | 11.28
| H46 | % выполнения работ |  | 100 | 100
| H51 | Коэффициент к времени эксплуатации машин (маш.-час) и затратам труда машинистов (чел.-час) |  | 1.15*1.25 | 1.4375
| H53 | Коэффициент к затратам труда рабочих (ЗТ) |  | 1.15*1.15 | 1.3225
|  | ЗТ | чел.-ч | 88.5 | 1.3225 | 70.81
|  | ЗТм | чел.-ч | 0 | 1.4375 | 0
|  | Итого по расценке |  |  |  |  | 663.75 |  | 531.07 |  | 37132.41
|  | ФОТ | [6 empty] | 531.07 |  | 37132.41
| Пр/812-001.2-3 | НР Земляные работы, выполняемые ручным способом | % | 93 |  | 93 |  |  | 493.9 |  | 34533.14
| Пр/774-001.2 | СП Земляные работы, выполняемые ручным способом | % | 40 | 0.85 | 34 |  |  | 180.56 |  | 12625.02
|  | Всего по позиции | [6 empty] | 1205.53 |  | 84290.57
6 | ФЕР 01-03-031-01 Приказ Минстроя России от 26.12.2019 №876/пр | Засыпка траншей и котлованов с перемещением грунта до 5 м бульдозерами мощностью: 59 кВт (80 л.с.), группа грунтов 1 м | 1000 м3 | 0.3945 |  | 0.3945 |  |  |  |  | 4511.06
| 1 | ОТ | [5 empty] | 1.3225 |  | 69.92
| 3 | ЭМ |  |  |  |  | 451.97 | 1.4375 | 256.31 | 17.6 | 4511.06
| 2 | в т. ч. ОТм |  |  |  |  | 88.16 | 1.4375 | 49.99 | 69.92 | 3495.3
| 4 | М | [7 empty] | 11.28
| H46 | % выполнения работ |  | 100 | 100
| H51 | Коэффициент к времени эксплуатации машин (маш.-час) и затратам труда машинистов (чел.-час) |  | 1.15*1.25 | 1.4375
| H53 | Коэффициент к затратам труда рабочих (ЗТ) |  | 1.15*1.15 | 1.3225
|  | ЗТ | чел.-ч | 0 | 1.3225 | 0
|  | ЗТм | чел.-ч | 7.6 | 1.4375 | 4.3099
|  | Итого по расценке |  |  |  |  | 451.97 |  | 256.31 |  | 4511.06
|  | ФОТ | [6 empty] | 49.99 |  | 3495.3
| Пр/812-001.5-3 | НР Механизированное рыхление и разработка вечномерзлого грунта | % | 99 |  | 99 |  |  | 49.49 |  | 3460.35
| Пр/774-001.5 | СП Механизированное рыхление и разработка вечномерзлого грунта | % | 44 | 0.85 | 37.4 |  |  | 18.7 |  | 1307.24
|  | Всего по позиции | [6 empty] | 324.5 |  | 9278.65
| Котлован под устройство сбросного колодца | [22 empty] | Котлован под устройство сбросного колодца
7 | ФЕР 01-01-004-04 Приказ Минстроя России от 26.12.2019 №876/пр | Разработка грунта в отвал экскаваторами "драглайн" или "обратная лопата" с ковшом вместимостью: 0,25 м3, группа грунтов 1 | 1000 м3 | 0.011 |  | 0.011 |  |  |  |  | 821.1
| 1 | ОТ |  |  |  |  | 65.91 | 1.3225 | 0.96 | 69.92 | 67.12
| 3 | ЭМ |  |  |  |  | 2709.39 | 1.4375 | 42.84 | 17.6 | 753.98
| 2 | в т. ч. ОТм |  |  |  |  | 448.92 | 1.4375 | 7.1 | 69.92 | 496.43
| 4 | М | [7 empty] | 11.28
| H46 | % выполнения работ |  | 100 | 100
| H51 | Коэффициент к времени эксплуатации машин (маш.-час) и затратам труда машинистов (чел.-час) |  | 1.15*1.25 | 1.4375
| H53 | Коэффициент к затратам труда рабочих (ЗТ) |  | 1.15*1.15 | 1.3225
|  | ЗТ | чел.-ч | 8.45 | 1.3225 | 0.12293
|  | ЗТм | чел.-ч | 38.7 | 1.4375 | 0.61194
|  | Итого по расценке |  |  |  |  | 2775.3 |  | 43.8 |  | 821.1
|  | ФОТ | [6 empty] | 8.06 |  | 563.55
| Пр/812-001.1-3 | НР Земляные работы, выполняемые механизированным способом | % | 97 |  | 97 |  |  | 7.82 |  | 546.64
| Пр/774-001.1 | СП Земляные работы, выполняемые механизированным способом | % | 46 | 0.85 | 39.1 |  |  | 3.15 |  | 220.35
|  | Всего по позиции | [6 empty] | 54.77 |  | 1588.09
8 | ФЕР 01-02-061-01 Приказ Минстроя России от 26.12.2019 №876/пр | Засыпка вручную траншей, пазух котлованов и ям, группа грунтов: 1 | 100 м3 | 0.033 |  | 0.033 |  |  |  |  | 2025.58
| 1 | ОТ |  |  |  |  | 663.75 | 1.3225 | 28.97 | 69.92 | 2025.58
| 3 | ЭМ | [5 empty] | 1.4375 |  | 17.6
| 2 | в т. ч. ОТм | [5 empty] | 1.4375 |  | 69.92
| 4 | М | [7 empty] | 11.28
| H46 | % выполнения работ |  | 100 | 100
| H51 | Коэффициент к времени эксплуатации машин (маш.-час) и затратам труда машинистов (чел.-час) |  | 1.15*1.25 | 1.4375
| H53 | Коэффициент к затратам труда рабочих (ЗТ) |  | 1.15*1.15 | 1.3225
|  | ЗТ | чел.-ч | 88.5 | 1.3225 | 3.8624
|  | ЗТм | чел.-ч | 0 | 1.4375 | 0
|  | Итого по расценке |  |  |  |  | 663.75 |  | 28.97 |  | 2025.58
|  | ФОТ | [6 empty] | 28.97 |  | 2025.58
| Пр/812-001.2-3 | НР Земляные работы, выполняемые ручным способом | % | 93 |  | 93 |  |  | 26.94 |  | 1883.79
| Пр/774-001.2 | СП Земляные работы, выполняемые ручным способом | % | 40 | 0.85 | 34 |  |  | 9.85 |  | 688.7
|  | Всего по позиции | [6 empty] | 65.76 |  | 4598.07
9 | ФЕР 01-03-031-01 Приказ Минстроя России от 26.12.2019 №876/пр | Засыпка траншей и котлованов с перемещением грунта до 5 м бульдозерами мощностью: 59 кВт (80 л.с.), группа грунтов 1 м | 1000 м3 | 0.00396 |  | 0.00396 |  |  |  |  | 45.23
| 1 | ОТ | [5 empty] | 1.3225 |  | 69.92
| 3 | ЭМ |  |  |  |  | 451.97 | 1.4375 | 2.57 | 17.6 | 45.23
| 2 | в т. ч. ОТм |  |  |  |  | 88.16 | 1.4375 | 0.5 | 69.92 | 34.96
| 4 | М | [7 empty] | 11.28
| H46 | % выполнения работ |  | 100 | 100
| H51 | Коэффициент к времени эксплуатации машин (маш.-час) и затратам труда машинистов (чел.-час) |  | 1.15*1.25 | 1.4375
| H53 | Коэффициент к затратам труда рабочих (ЗТ) |  | 1.15*1.15 | 1.3225
|  | ЗТ | чел.-ч | 0 | 1.3225 | 0
|  | ЗТм | чел.-ч | 7.6 | 1.4375 | 0.043263
|  | Итого по расценке |  |  |  |  | 451.97 |  | 2.57 |  | 45.23
|  | ФОТ | [6 empty] | 0.5 |  | 34.96
| Пр/812-001.5-3 | НР Механизированное рыхление и разработка вечномерзлого грунта | % | 99 |  | 99 |  |  | 0.5 |  | 34.61
| Пр/774-001.5 | СП Механизированное рыхление и разработка вечномерзлого грунта | % | 44 | 0.85 | 37.4 |  |  | 0.19 |  | 13.08
|  | Всего по позиции | [6 empty] | 3.26 |  | 92.92
|  | Итого прямые по всем-всем позициям | [6 empty] | 3519.87 |  | 127211.22 | [13 empty] | Итого прямые по всем-всем позициям
|  | Итого прямые затраты по Разделу 1 (в базисном и текущем уровнях цен) | [6 empty] | 3519.87 |  | 127211.22 | [13 empty] | Итого прямые затраты по Разделу 1 (в базисном и текущем уровнях цен)
|  | Итого прочие затраты без нр и сп | [22 empty] | Итого прочие затраты без нр и сп
|  | в том числе | [22 empty] | в том числе
|  | оплата труда | [6 empty] | 1279.48 |  | 89461.23 | [13 empty] | оплата труда
|  | эксплуатация машин и механизмов | [6 empty] | 1974.43 |  | 34749.96 | [13 empty] | эксплуатация машин и механизмов
|  | оплата механизаторов | [6 empty] | 333.76 |  | 23336.5 | [13 empty] | оплата механизаторов
|  | материальные ресурсы | [6 empty] | 265.96 |  | 3000.03 | [13 empty] | материальные ресурсы
|  | Итого ФОТ (в базисном и текущем уровнях цен) (справочно) | [6 empty] | 1613.24 |  | 112797.73 | [13 empty] | Итого ФОТ (в базисном и текущем уровнях цен) (справочно)
|  | Итого накладные расходы (в базисном и текущем уровнях цен) | [6 empty] | 1531.28 |  | 107066.41 | [13 empty] | Итого накладные расходы (в базисном и текущем уровнях цен)
|  | Итого сметная прибыль (в базисном и текущем уровнях цен) | [6 empty] | 581.1 |  | 40630.63 | [13 empty] | Итого сметная прибыль (в базисном и текущем уровнях цен)
|  | Итого по Разделу 1 (в базисном и текущем уровнях цен) | [6 empty] | 5632.25 |  | 274908.26 | [13 empty] | Итого по Разделу 1 (в базисном и текущем уровнях цен)
|  | ВСЕГО по РАЗДЕЛУ (в базисном и текущем уровнях цен) | [22 empty] | ВСЕГО по РАЗДЕЛУ (в базисном и текущем уровнях цен)
|  | ВСЕГО прямые затраты по РАЗДЕЛУ | [6 empty] | 3519.87 |  | 127211.22 | [13 empty] | ВСЕГО прямые затраты по РАЗДЕЛУ
|  | в том числе | [22 empty] | в том числе
|  | оплата труда | [6 empty] | 1279.48 |  | 89461.23 | [13 empty] | оплата труда
|  | эксплуатация машин и механизмов | [6 empty] | 1974.43 |  | 34749.96 | [13 empty] | эксплуатация машин и механизмов
|  | материальные ресурсы | [6 empty] | 265.96 |  | 3000.03 | [13 empty] | материальные ресурсы
|  | перевозка | [22 empty] | перевозка
|  | Всего ФОТ (справочно) | [6 empty] | 1613.24 |  | 112797.73 | [13 empty] | Всего ФОТ (справочно)
|  | Всего накладные расходы | [6 empty] | 1531.28 |  | 107066.41 | [13 empty] | Всего накладные расходы
|  | Всего сметная прибыль | [6 empty] | 581.1 |  | 40630.63 | [13 empty] | Всего сметная прибыль
|  | Всего оборудование | [22 empty] | Всего оборудование
|  | Всего прочие затраты | [22 empty] | Всего прочие затраты
|  | ВСЕГО по РАЗДЕЛУ (в базисном и текущем уровнях цен) | [6 empty] | 5632.25 |  | 274908.26 | [13 empty] | ВСЕГО по РАЗДЕЛУ (в базисном и текущем уровнях цен)
|  | материальные ресурсы, отсутствующие в СНБ | [22 empty] | материальные ресурсы, отсутствующие в СНБ
|  | оборудование, отсутствующее в СНБ | [22 empty] | оборудование, отсутствующее в СНБ
|  | стоимость пусконаладочных работ "вхолостую" | [22 empty] | стоимость пусконаладочных работ "вхолостую"
|  | стоимость пусконаладочных работ "под нагрузкой" | [22 empty] | стоимость пусконаладочных работ "под нагрузкой"
|  | Нормативные затраты труда рабочих | [6 empty] | 166.63 |  | 166.63 | [13 empty] | Нормативные затраты труда рабочих
|  | Нормативные затраты труда машинистов | [6 empty] | 28.8 |  | 28.8 | [13 empty] | Нормативные затраты труда машинистов
|  | Пусконаладочные работы с НР и СП | [22 empty] | Пусконаладочные работы с НР и СП
|  | Строительные работы ЗПР | [6 empty] | 1279.48 |  | 89461.23 | [13 empty] | Строительные работы ЗПР
|  | Строительные работы ЭМ | [6 empty] | 1974.43 |  | 34749.96 | [13 empty] | Строительные работы ЭМ
|  | Строительные работы ЗПМ | [6 empty] | 333.76 |  | 23336.5 | [13 empty] | Строительные работы ЗПМ
|  | Строительные работы МР | [6 empty] | 265.96 |  | 3000.03 | [13 empty] | Строительные работы МР
|  | Строительные работы НР | [6 empty] | 1531.28 |  | 107066.41 | [13 empty] | Строительные работы НР
|  | Строительные работы СП | [6 empty] | 581.1 |  | 40630.63 | [13 empty] | Строительные работы СП
|  | Монтажные работы ЗПР | [22 empty] | Монтажные работы ЗПР
|  | Монтажные работы ЭМ | [22 empty] | Монтажные работы ЭМ
|  | Монтажные работы ЗПМ | [22 empty] | Монтажные работы ЗПМ
|  | Монтажные работы МР | [22 empty] | Монтажные работы МР
|  | Монтажные работы НР | [22 empty] | Монтажные работы НР
|  | Монтажные работы СП | [22 empty] | Монтажные работы СП
|  | Пусконаладочные работы ЗПР | [22 empty] | Пусконаладочные работы ЗПР
|  | Пусконаладочные работы ЭМ | [22 empty] | Пусконаладочные работы ЭМ
|  | Пусконаладочные работы ЗПМ | [22 empty] | Пусконаладочные работы ЗПМ
|  | Пусконаладочные работы МР | [22 empty] | Пусконаладочные работы МР
|  | Пусконаладочные работы НР | [22 empty] | Пусконаладочные работы НР
|  | Пусконаладочные работы СП | [22 empty] | Пусконаладочные работы СП
|  | Возврат материалов из текущей СНБ (в базисном и текущем уровнях цен) | [22 empty] | Возврат материалов из текущей СНБ (в базисном и текущем уровнях цен)
|  | Возврат оборудования из текущей СНБ (в базисном и текущем уровнях цен) | [22 empty] | Возврат оборудования из текущей СНБ (в базисном и текущем уровнях цен)
|  | Возврат материалов, отсутствующих в СНБ (в базисном и текущем уровнях цен) | [22 empty] | Возврат материалов, отсутствующих в СНБ (в базисном и текущем уровнях цен)
|  | Возврат оборудования, отсутствующего в СНБ (в базисном и текущем уровнях цен) | [22 empty] | Возврат оборудования, отсутствующего в СНБ (в базисном и текущем уровнях цен)
|  | Всего возврат материалов (в базисном и текущем уровнях цен) | [22 empty] | Всего возврат материалов (в базисном и текущем уровнях цен)
|  | Всего возврат оборудования (в базисном и текущем уровнях цен) | [22 empty] | Всего возврат оборудования (в базисном и текущем уровнях цен)
|  | НДС | [8 empty] | 54981.65 | [13 empty] | НДС
|  | ВСЕГО по РАЗДЕЛУ с НДС | [8 empty] | 329889.91 | [13 empty] | ВСЕГО по РАЗДЕЛУ с НДС
Раздел 2. Демонтажные работы | [13 empty] | Раздел 2. Демонтажные работы
10 | ФЕР 27-12-010-04 Приказ Минстроя России от 26.12.2019 №876/пр | Разборка дорог из сборных железобетонных плит площадью: более 3 м2 | 100 м3 | 0.05146 |  | 0.05146 |  |  |  |  | 4149.75
| 1 | ОТ |  |  |  |  | 315.26 | 1.15 | 18.66 | 69.92 | 1304.71
| 3 | ЭМ |  |  |  |  | 2731.49 | 1.15 | 161.65 | 17.6 | 2845.04
| 2 | в т. ч. ОТм |  |  |  |  | 372.49 | 1.15 | 22.04 | 69.92 | 1541.04
| 4 | М | [7 empty] | 11.28
| H46 | % выполнения работ |  | 100 | 100
| H51 | Коэффициент к времени эксплуатации машин (маш.-час) и затратам труда машинистов (чел.-час) |  | 1.15 | 1.15
| H53 | Коэффициент к затратам труда рабочих (ЗТ) |  | 1.15 | 1.15
|  | ЗТ | чел.-ч | 38.26 | 1.15 | 2.2642
|  | ЗТм | чел.-ч | 29.58 | 1.15 | 1.7505
|  | Итого по расценке |  |  |  |  | 3046.75 |  | 180.31 |  | 4149.75
|  | ФОТ | [6 empty] | 40.7 |  | 2845.75
| Пр/636-021.0-3 | НР Автомобильные дороги | % | 154 |  | 154 |  |  | 62.68 |  | 4382.46
| Пр/317-021.0 | СП Автомобильные дороги | % | 134 | 0.85 | 113.9 |  |  | 46.36 |  | 3241.31
|  | Всего по позиции | [6 empty] | 289.35 |  | 11773.52
11 | ФЕР 07-06-002-01 Приказ Минстроя России от 26.12.2019 №876/пр | Устройство камер со стенками: из бетонных блоков (Демонтаж) | 100 м3 | 0.0357 |  | 0.0357 |  |  |  |  | 22730.21
| 1 | ОТ |  |  |  |  | 7591.86 | 0.92 | 249.35 | 69.92 | 17434.55
| 3 | ЭМ |  |  |  |  | 9161.1 | 0.92 | 300.89 | 17.6 | 5295.66
| 2 | в т. ч. ОТм |  |  |  |  | 1079.09 | 0.92 | 35.44 | 69.92 | 2477.96
| 4 | М |  |  |  |  | 4097.25 | 0 |  | 11.28
| H46 | % выполнения работ |  | 100 | 100
| H48 | Коэффициент к расходу материалов |  | 0 | 0
| H51 | Коэффициент к времени эксплуатации машин (маш.-час) и затратам труда машинистов (чел.-час) |  | 0.8*1.15 | 0.92
| H53 | Коэффициент к затратам труда рабочих (ЗТ) |  | 0.8*1.15 | 0.92
|  | ЗТ | чел.-ч | 827 | 0.92 | 27.162
|  | ЗТм | чел.-ч | 80.28 | 0.92 | 2.6367
|  | Итого по расценке |  |  |  |  | 20850.21 |  | 550.24 |  | 22730.21
|  | ФОТ | [6 empty] | 284.79 |  | 19912.51
| Пр/812-007.0-3 | НР Бетонные и железобетонные сборные конструкции и работы в строительстве | % | 116 |  | 116 |  |  | 330.36 |  | 23098.51
| Пр/774-007.0 | СП Бетонные и железобетонные сборные конструкции и работы в строительстве | % | 73 | 0.85 | 62.05 |  |  | 176.71 |  | 12355.71
|  | Всего по позиции | [6 empty] | 1057.31 |  | 58184.43
12 | ФЕРр 66-3-1 Приказ Минстроя России от 26.12.2019 №876/пр | Разборка кирпичной кладки камер, каналов, компенсаторных ниш, углов поворота вручную: без очистки кирпича | м3 | 3.9 |  | 3.9 |  |  |  |  | 15751.58
| 1 | ОТ |  |  |  |  | 50.23 | 1.15 | 225.28 | 69.92 | 15751.58
| 3 | ЭМ | [5 empty] | 1.15 |  | 17.6
| 2 | в т. ч. ОТм | [5 empty] | 1.15 |  | 69.92
| 4 | М | [7 empty] | 11.28
| H46 | % выполнения работ |  | 100 | 100
| H51 | Коэффициент к времени эксплуатации машин (маш.-час) и затратам труда машинистов (чел.-час) |  | 1.15 | 1.15
| H53 | Коэффициент к затратам труда рабочих (ЗТ) |  | 1.15 | 1.15
|  | ЗТ | чел.-ч | 6.44 | 1.15 | 28.8834
|  | ЗТм | чел.-ч | 0 | 1.15 | 0
|  | Итого по расценке |  |  |  |  | 50.23 |  | 225.28 |  | 15751.58
|  | ФОТ | [6 empty] | 225.28 |  | 15751.58
| Пр/812-100.1-3 | НР Наружные инженерные сети: демонтаж, разборка, очистка | % | 93 |  | 93 |  |  | 209.51 |  | 14648.97
| Пр/774-100.1 | СП Наружные инженерные сети: демонтаж, разборка, очистка | % | 44 |  | 44 |  |  | 99.12 |  | 6930.7
|  | Всего по позиции | [6 empty] | 533.91 |  | 37331.25
13 | ФЕР 09-04-001-02 Приказ Минстроя России от 26.12.2019 №876/пр | Монтаж щитов покрытий зданий высотой до 25 м с обшивкой: из тонколистовой стали размером 3х6 м (демонтаж) | т | 0.08478 |  | 0.08478 |  |  |  |  | 713.77
| 1 | ОТ |  |  |  |  | 93.99 | 0.805 | 6.41 | 69.92 | 448.19
| 3 | ЭМ |  |  |  |  | 221.1 | 0.805 | 15.09 | 17.6 | 265.58
| 2 | в т. ч. ОТм |  |  |  |  | 21.16 | 0.805 | 1.44 | 69.92 | 100.68
| 4 | М |  |  |  |  | 104.81 | 0 |  | 11.28
| H46 | % выполнения работ |  | 100 | 100
| H48 | Коэффициент к расходу материалов |  | 0 | 0
| H51 | Коэффициент к времени эксплуатации машин (маш.-час) и затратам труда машинистов (чел.-час) |  | 0.7*1.15 | 0.805
| H53 | Коэффициент к затратам труда рабочих (ЗТ) |  | 0.7*1.15 | 0.805
|  | ЗТ | чел.-ч | 9.77 | 0.805 | 0.66678
|  | ЗТм | чел.-ч | 1.53 | 0.805 | 0.10442
|  | Итого по расценке |  |  |  |  | 419.9 |  | 21.5 |  | 713.77
|  | ФОТ | [6 empty] | 7.85 |  | 548.87
| Пр/812-009.0-3 | НР Строительные металлические конструкции | % | 98 |  | 98 |  |  | 7.69 |  | 537.89
| Пр/774-009.0 | СП Строительные металлические конструкции | % | 62 | 0.85 | 52.7 |  |  | 4.14 |  | 289.25
|  | Всего по позиции | [6 empty] | 33.33 |  | 1540.91
14 | ФЕР 24-01-041-04 Приказ Минстроя России от 20.10.2020 №636/пр | Бесканальная прокладка в траншее стальных труб в изоляции из пенополиуретана (ППУ) диаметром: 108 мм (демонтаж) | км | 0.0275 |  | 0.0275 |  |  |  |  | 2995.25
| 1 | ОТ |  |  |  |  | 996.02 | 0.69 | 18.9 | 69.92 | 1321.49
| 3 | ЭМ |  |  |  |  | 5011.82 | 0.69 | 95.1 | 17.6 | 1673.76
| 2 | в т. ч. ОТм |  |  |  |  | 586.31 | 0.69 | 11.13 | 69.92 | 778.21
| 4 | М | [5 empty] | 0 |  | 11.28
| H46 | % выполнения работ |  | 100 | 100
| H48 | Коэффициент к расходу материалов |  | 0 | 0
| H51 | Коэффициент к времени эксплуатации машин (маш.-час) и затратам труда машинистов (чел.-час) |  | 0.6*1.15 | 0.69
| H53 | Коэффициент к затратам труда рабочих (ЗТ) |  | 0.6*1.15 | 0.69
|  | ЗТ | чел.-ч | 105.96 | 0.69 | 2.0106
|  | ЗТм | чел.-ч | 43.43 | 0.69 | 0.82408
|  | Итого по расценке |  |  |  |  | 6007.84 |  | 114 |  | 2995.25
|  | ФОТ | [6 empty] | 30.03 |  | 2099.7
| Пр/812-018.0-3 | НР Теплоснабжение и газопроводы - наружные сети | % | 123 |  | 123 |  |  | 36.94 |  | 2582.63
| Пр/774-018.0 | СП Теплоснабжение и газопроводы - наружные сети | % | 74 | 0.85 | 62.9 |  |  | 18.89 |  | 1320.71
|  | Всего по позиции | [6 empty] | 169.83 |  | 6898.59
15 | ФЕР 24-01-041-06 Приказ Минстроя России от 20.10.2020 №636/пр | Бесканальная прокладка в траншее стальных труб в изоляции из пенополиуретана (ППУ) диаметром: 159 мм (демонтаж) | км | 0.055 |  | 0.055 |  |  |  |  | 7892.52
| 1 | ОТ |  |  |  |  | 1305.94 | 0.69 | 49.56 | 69.92 | 3465.24
| 3 | ЭМ |  |  |  |  | 6628.58 | 0.69 | 251.55 | 17.6 | 4427.28
| 2 | в т. ч. ОТм |  |  |  |  | 775.44 | 0.69 | 29.43 | 69.92 | 2057.75
| 4 | М | [5 empty] | 0 |  | 11.28
| H46 | % выполнения работ |  | 100 | 100
| H48 | Коэффициент к расходу материалов |  | 0 | 0
| H51 | Коэффициент к времени эксплуатации машин (маш.-час) и затратам труда машинистов (чел.-час) |  | 0.6*1.15 | 0.69
| H53 | Коэффициент к затратам труда рабочих (ЗТ) |  | 0.6*1.15 | 0.69
|  | ЗТ | чел.-ч | 138.93 | 0.69 | 5.2724
|  | ЗТм | чел.-ч | 57.44 | 0.69 | 2.1798
|  | Итого по расценке |  |  |  |  | 7934.52 |  | 301.11 |  | 7892.52
|  | ФОТ | [6 empty] | 78.99 |  | 5522.99
| Пр/812-018.0-3 | НР Теплоснабжение и газопроводы - наружные сети | % | 123 |  | 123 |  |  | 97.16 |  | 6793.28
| Пр/774-018.0 | СП Теплоснабжение и газопроводы - наружные сети | % | 74 | 0.85 | 62.9 |  |  | 49.68 |  | 3473.96
|  | Всего по позиции | [6 empty] | 447.95 |  | 18159.76
16 | ФЕР 24-01-041-08 Приказ Минстроя России от 20.10.2020 №636/пр | Бесканальная прокладка в траншее стальных труб в изоляции из пенополиуретана (ППУ) диаметром: 273 мм (демонтаж) | км | 0.055 |  | 0.055 |  |  |  |  | 9881.64
| 1 | ОТ |  |  |  |  | 1616.71 | 0.69 | 61.35 | 69.92 | 4289.59
| 3 | ЭМ |  |  |  |  | 8372.27 | 0.69 | 317.73 | 17.6 | 5592.05
| 2 | в т. ч. ОТм |  |  |  |  | 979.43 | 0.69 | 37.17 | 69.92 | 2598.93
| 4 | М | [5 empty] | 0 |  | 11.28
| H46 | % выполнения работ |  | 100 | 100
| H48 | Коэффициент к расходу материалов |  | 0 | 0
| H51 | Коэффициент к времени эксплуатации машин (маш.-час) и затратам труда машинистов (чел.-час) |  | 0.6*1.15 | 0.69
| H53 | Коэффициент к затратам труда рабочих (ЗТ) |  | 0.6*1.15 | 0.69
|  | ЗТ | чел.-ч | 171.99 | 0.69 | 6.527
|  | ЗТм | чел.-ч | 72.55 | 0.69 | 2.7533
|  | Итого по расценке |  |  |  |  | 9988.98 |  | 379.08 |  | 9881.64
|  | ФОТ | [6 empty] | 98.52 |  | 6888.52
| Пр/812-018.0-3 | НР Теплоснабжение и газопроводы - наружные сети | % | 123 |  | 123 |  |  | 121.18 |  | 8472.88
| Пр/774-018.0 | СП Теплоснабжение и газопроводы - наружные сети | % | 74 | 0.85 | 62.9 |  |  | 61.97 |  | 4332.88
|  | Всего по позиции | [6 empty] | 562.23 |  | 22687.4
17 | ФЕРр 66-26-1 Приказ Минстроя России от 26.12.2019 №876/пр | Демонтаж задвижек диаметром: до 50 мм | шт | 4 |  | 4 |  |  |  |  | 2226.73
| 1 | ОТ |  |  |  |  | 5.27 | 1.15 | 24.24 | 69.92 | 1694.86
| 3 | ЭМ |  |  |  |  | 6.57 | 1.15 | 30.22 | 17.6 | 531.87
| 2 | в т. ч. ОТм |  |  |  |  | 1.16 | 1.15 | 5.34 | 69.92 | 373.37
| 4 | М | [7 empty] | 11.28
| H46 | % выполнения работ |  | 100 | 100
| H51 | Коэффициент к времени эксплуатации машин (маш.-час) и затратам труда машинистов (чел.-час) |  | 1.15 | 1.15
| H53 | Коэффициент к затратам труда рабочих (ЗТ) |  | 1.15 | 1.15
|  | ЗТ | чел.-ч | 0.61 | 1.15 | 2.806
|  | ЗТм | чел.-ч | 0.1 | 1.15 | 0.46
|  | Итого по расценке |  |  |  |  | 11.84 |  | 54.46 |  | 2226.73
|  | ФОТ | [6 empty] | 29.58 |  | 2068.23
| Пр/812-100.1-3 | НР Наружные инженерные сети: демонтаж, разборка, очистка | % | 93 |  | 93 |  |  | 27.51 |  | 1923.45
| Пр/774-100.1 | СП Наружные инженерные сети: демонтаж, разборка, очистка | % | 44 |  | 44 |  |  | 13.02 |  | 910.02
|  | Всего по позиции | [6 empty] | 94.99 |  | 5060.2
18 | ФЕРр 66-26-2 Приказ Минстроя России от 26.12.2019 №876/пр | Демонтаж задвижек диаметром: до 100 мм | шт | 6 |  | 6 |  |  |  |  | 5550.27
| 1 | ОТ |  |  |  |  | 9.85 | 1.15 | 67.97 | 69.92 | 4752.46
| 3 | ЭМ |  |  |  |  | 6.57 | 1.15 | 45.33 | 17.6 | 797.81
| 2 | в т. ч. ОТм |  |  |  |  | 1.16 | 1.15 | 8 | 69.92 | 559.36
| 4 | М | [7 empty] | 11.28
| H46 | % выполнения работ |  | 100 | 100
| H51 | Коэффициент к времени эксплуатации машин (маш.-час) и затратам труда машинистов (чел.-час) |  | 1.15 | 1.15
| H53 | Коэффициент к затратам труда рабочих (ЗТ) |  | 1.15 | 1.15
|  | ЗТ | чел.-ч | 1.14 | 1.15 | 7.866
|  | ЗТм | чел.-ч | 0.1 | 1.15 | 0.69
|  | Итого по расценке |  |  |  |  | 16.42 |  | 113.3 |  | 5550.27
|  | ФОТ | [6 empty] | 75.97 |  | 5311.82
| Пр/812-100.1-3 | НР Наружные инженерные сети: демонтаж, разборка, очистка | % | 93 |  | 93 |  |  | 70.65 |  | 4939.99
| Пр/774-100.1 | СП Наружные инженерные сети: демонтаж, разборка, очистка | % | 44 |  | 44 |  |  | 33.43 |  | 2337.2
|  | Всего по позиции | [6 empty] | 217.38 |  | 12827.46
19 | ФЕРр 66-26-3 Приказ Минстроя России от 26.12.2019 №876/пр | Демонтаж задвижек диаметром: до 150 мм | шт | 4 |  | 4 |  |  |  |  | 5700.36
| 1 | ОТ |  |  |  |  | 16.07 | 1.15 | 73.92 | 69.92 | 5168.49
| 3 | ЭМ |  |  |  |  | 6.57 | 1.15 | 30.22 | 17.6 | 531.87
| 2 | в т. ч. ОТм |  |  |  |  | 1.16 | 1.15 | 5.34 | 69.92 | 373.37
| 4 | М | [7 empty] | 11.28
| H46 | % выполнения работ |  | 100 | 100
| H51 | Коэффициент к времени эксплуатации машин (маш.-час) и затратам труда машинистов (чел.-час) |  | 1.15 | 1.15
| H53 | Коэффициент к затратам труда рабочих (ЗТ) |  | 1.15 | 1.15
|  | ЗТ | чел.-ч | 1.86 | 1.15 | 8.556
|  | ЗТм | чел.-ч | 0.1 | 1.15 | 0.46
|  | Итого по расценке |  |  |  |  | 22.64 |  | 104.14 |  | 5700.36
|  | ФОТ | [6 empty] | 79.26 |  | 5541.86
| Пр/812-100.1-3 | НР Наружные инженерные сети: демонтаж, разборка, очистка | % | 93 |  | 93 |  |  | 73.71 |  | 5153.93
| Пр/774-100.1 | СП Наружные инженерные сети: демонтаж, разборка, очистка | % | 44 |  | 44 |  |  | 34.87 |  | 2438.42
|  | Всего по позиции | [6 empty] | 212.72 |  | 13292.71
20 | ФЕРр 66-26-5 Приказ Минстроя России от 26.12.2019 №876/пр | Демонтаж задвижек диаметром: до 300 мм | шт | 4 |  | 4 |  |  |  |  | 18960.76
| 1 | ОТ |  |  |  |  | 28.25 | 1.15 | 129.95 | 69.92 | 9086.1
| 3 | ЭМ |  |  |  |  | 121.97 | 1.15 | 561.06 | 17.6 | 9874.66
| 2 | в т. ч. ОТм |  |  |  |  | 14.66 | 1.15 | 67.44 | 69.92 | 4715.4
| 4 | М | [7 empty] | 11.28
| H46 | % выполнения работ |  | 100 | 100
| H51 | Коэффициент к времени эксплуатации машин (маш.-час) и затратам труда машинистов (чел.-час) |  | 1.15 | 1.15
| H53 | Коэффициент к затратам труда рабочих (ЗТ) |  | 1.15 | 1.15
|  | ЗТ | чел.-ч | 3.27 | 1.15 | 15.042
|  | ЗТм | чел.-ч | 1.1 | 1.15 | 5.06
|  | Итого по расценке |  |  |  |  | 150.22 |  | 691.01 |  | 18960.76
|  | ФОТ | [6 empty] | 197.39 |  | 13801.5
| Пр/812-100.1-3 | НР Наружные инженерные сети: демонтаж, разборка, очистка | % | 93 |  | 93 |  |  | 183.57 |  | 12835.4
| Пр/774-100.1 | СП Наружные инженерные сети: демонтаж, разборка, очистка | % | 44 |  | 44 |  |  | 86.85 |  | 6072.66
|  | Всего по позиции | [6 empty] | 961.43 |  | 37868.82
|  | Итого прямые по всем-всем позициям | [6 empty] | 2734.43 |  | 96552.84 | [13 empty] | Итого прямые по всем-всем позициям
|  | Итого прямые затраты по Разделу 2 (в базисном и текущем уровнях цен) | [6 empty] | 2734.43 |  | 96552.84 | [13 empty] | Итого прямые затраты по Разделу 2 (в базисном и текущем уровнях цен)
|  | Итого прочие затраты без нр и сп | [22 empty] | Итого прочие затраты без нр и сп
|  | в том числе | [22 empty] | в том числе
|  | оплата труда | [6 empty] | 925.59 |  | 64717.26 | [13 empty] | оплата труда
|  | эксплуатация машин и механизмов | [6 empty] | 1808.84 |  | 31835.58 | [13 empty] | эксплуатация машин и механизмов
|  | оплата механизаторов | [6 empty] | 222.77 |  | 15576.07 | [13 empty] | оплата механизаторов
|  | Итого ФОТ (в базисном и текущем уровнях цен) (справочно) | [6 empty] | 1148.36 |  | 80293.33 | [13 empty] | Итого ФОТ (в базисном и текущем уровнях цен) (справочно)
|  | Итого накладные расходы (в базисном и текущем уровнях цен) | [6 empty] | 1220.96 |  | 85369.39 | [13 empty] | Итого накладные расходы (в базисном и текущем уровнях цен)
|  | Итого сметная прибыль (в базисном и текущем уровнях цен) | [6 empty] | 625.04 |  | 43702.82 | [13 empty] | Итого сметная прибыль (в базисном и текущем уровнях цен)
|  | Итого по Разделу 2 (в базисном и текущем уровнях цен) | [6 empty] | 4580.43 |  | 225625.05 | [13 empty] | Итого по Разделу 2 (в базисном и текущем уровнях цен)
|  | ВСЕГО по РАЗДЕЛУ (в базисном и текущем уровнях цен) | [22 empty] | ВСЕГО по РАЗДЕЛУ (в базисном и текущем уровнях цен)
|  | ВСЕГО прямые затраты по РАЗДЕЛУ | [6 empty] | 2734.43 |  | 96552.84 | [13 empty] | ВСЕГО прямые затраты по РАЗДЕЛУ
|  | в том числе | [22 empty] | в том числе
|  | оплата труда | [6 empty] | 925.59 |  | 64717.26 | [13 empty] | оплата труда
|  | эксплуатация машин и механизмов | [6 empty] | 1808.84 |  | 31835.58 | [13 empty] | эксплуатация машин и механизмов
|  | материальные ресурсы | [22 empty] | материальные ресурсы
|  | перевозка | [22 empty] | перевозка
|  | Всего ФОТ (справочно) | [6 empty] | 1148.36 |  | 80293.33 | [13 empty] | Всего ФОТ (справочно)
|  | Всего накладные расходы | [6 empty] | 1220.96 |  | 85369.39 | [13 empty] | Всего накладные расходы
|  | Всего сметная прибыль | [6 empty] | 625.04 |  | 43702.82 | [13 empty] | Всего сметная прибыль
|  | Всего оборудование | [22 empty] | Всего оборудование
|  | Всего прочие затраты | [22 empty] | Всего прочие затраты
|  | ВСЕГО по РАЗДЕЛУ (в базисном и текущем уровнях цен) | [6 empty] | 4580.43 |  | 225625.05 | [13 empty] | ВСЕГО по РАЗДЕЛУ (в базисном и текущем уровнях цен)
|  | материальные ресурсы, отсутствующие в СНБ | [22 empty] | материальные ресурсы, отсутствующие в СНБ
|  | оборудование, отсутствующее в СНБ | [22 empty] | оборудование, отсутствующее в СНБ
|  | стоимость пусконаладочных работ "вхолостую" | [22 empty] | стоимость пусконаладочных работ "вхолостую"
|  | стоимость пусконаладочных работ "под нагрузкой" | [22 empty] | стоимость пусконаладочных работ "под нагрузкой"
|  | Нормативные затраты труда рабочих | [6 empty] | 107.06 |  | 107.06 | [13 empty] | Нормативные затраты труда рабочих
|  | Нормативные затраты труда машинистов | [6 empty] | 16.92 |  | 16.92 | [13 empty] | Нормативные затраты труда машинистов
|  | Пусконаладочные работы с НР и СП | [22 empty] | Пусконаладочные работы с НР и СП
|  | Строительные работы ЗПР | [6 empty] | 925.59 |  | 64717.26 | [13 empty] | Строительные работы ЗПР
|  | Строительные работы ЭМ | [6 empty] | 1808.84 |  | 31835.58 | [13 empty] | Строительные работы ЭМ
|  | Строительные работы ЗПМ | [6 empty] | 222.77 |  | 15576.07 | [13 empty] | Строительные работы ЗПМ
|  | Строительные работы МР | [22 empty] | Строительные работы МР
|  | Строительные работы НР | [6 empty] | 1220.96 |  | 85369.39 | [13 empty] | Строительные работы НР
|  | Строительные работы СП | [6 empty] | 625.04 |  | 43702.82 | [13 empty] | Строительные работы СП
|  | Монтажные работы ЗПР | [22 empty] | Монтажные работы ЗПР
|  | Монтажные работы ЭМ | [22 empty] | Монтажные работы ЭМ
|  | Монтажные работы ЗПМ | [22 empty] | Монтажные работы ЗПМ
|  | Монтажные работы МР | [22 empty] | Монтажные работы МР
|  | Монтажные работы НР | [22 empty] | Монтажные работы НР
|  | Монтажные работы СП | [22 empty] | Монтажные работы СП
|  | Пусконаладочные работы ЗПР | [22 empty] | Пусконаладочные работы ЗПР
|  | Пусконаладочные работы ЭМ | [22 empty] | Пусконаладочные работы ЭМ
|  | Пусконаладочные работы ЗПМ | [22 empty] | Пусконаладочные работы ЗПМ
|  | Пусконаладочные работы МР | [22 empty] | Пусконаладочные работы МР
|  | Пусконаладочные работы НР | [22 empty] | Пусконаладочные работы НР
|  | Пусконаладочные работы СП | [22 empty] | Пусконаладочные работы СП
|  | Возврат материалов из текущей СНБ (в базисном и текущем уровнях цен) | [22 empty] | Возврат материалов из текущей СНБ (в базисном и текущем уровнях цен)
|  | Возврат оборудования из текущей СНБ (в базисном и текущем уровнях цен) | [22 empty] | Возврат оборудования из текущей СНБ (в базисном и текущем уровнях цен)
|  | Возврат материалов, отсутствующих в СНБ (в базисном и текущем уровнях цен) | [22 empty] | Возврат материалов, отсутствующих в СНБ (в базисном и текущем уровнях цен)
|  | Возврат оборудования, отсутствующего в СНБ (в базисном и текущем уровнях цен) | [22 empty] | Возврат оборудования, отсутствующего в СНБ (в базисном и текущем уровнях цен)
|  | Всего возврат материалов (в базисном и текущем уровнях цен) | [22 empty] | Всего возврат материалов (в базисном и текущем уровнях цен)
|  | Всего возврат оборудования (в базисном и текущем уровнях цен) | [22 empty] | Всего возврат оборудования (в базисном и текущем уровнях цен)
|  | НДС | [8 empty] | 45125.01 | [13 empty] | НДС
|  | ВСЕГО по РАЗДЕЛУ с НДС | [8 empty] | 270750.06 | [13 empty] | ВСЕГО по РАЗДЕЛУ с НДС
Раздел 3. Монтажные работы. | [13 empty] | Раздел 3. Монтажные работы.
| Трасса от ТК138 до ТК139 | [22 empty] | Трасса от ТК138 до ТК139
21 | ФЕР 24-01-041-08 Приказ Минстроя России от 20.10.2020 №636/пр | Бесканальная прокладка в траншее стальных труб в изоляции из пенополиуретана (ППУ) диаметром: 273 мм | км | 0.055 |  | 0.055 |  |  |  |  | 19872.56
| 1 | ОТ |  |  |  |  | 1616.71 | 1.3225 | 117.6 | 69.92 | 8222.59
| 3 | ЭМ |  |  |  |  | 8372.27 | 1.4375 | 661.93 | 17.6 | 11649.97
| 2 | в т. ч. ОТм |  |  |  |  | 979.43 | 1.4375 | 77.44 | 69.92 | 5414.6
| 4 | М | [7 empty] | 11.28
| H46 | % выполнения работ |  | 100 | 100
| H51 | Коэффициент к времени эксплуатации машин (маш.-час) и затратам труда машинистов (чел.-час) |  | 1.15*1.25 | 1.4375
| H53 | Коэффициент к затратам труда рабочих (ЗТ) |  | 1.15*1.15 | 1.3225
|  | ЗТ | чел.-ч | 171.99 | 1.3225 | 12.5101
|  | ЗТм | чел.-ч | 72.55 | 1.4375 | 5.736
|  | Итого по расценке |  |  |  |  | 9988.98 |  | 779.53 |  | 19872.56
|  | ФОТ | [6 empty] | 195.04 |  | 13637.19
| Пр/812-018.0-3 | НР Теплоснабжение и газопроводы - наружные сети | % | 123 |  | 123 |  |  | 239.9 |  | 16773.74
| Пр/774-018.0 | СП Теплоснабжение и газопроводы - наружные сети | % | 74 | 0.85 | 62.9 |  |  | 122.68 |  | 8577.79
|  | Всего по позиции | [6 empty] | 1142.11 |  | 45224.09
22 | ФССЦ 23.4.01.03-0047 Приказ Минстроя России от 26.12.2019 №876/пр | Трубы стальные изолированные пенополиуретаном в полиэтиленовой оболочке, номинальное давление 1,6 МПа, рабочая температура до 140 °C, наружный диаметр 273 мм, толщина стенки 7 мм, наружный диаметр оболочки 400 мм | м | 55 |  | 55 | 877.31 |  | 48252.05 | 11.28 | 544283.12
| H46 | % выполнения работ |  | 100 | 100
|  | Всего по позиции | [6 empty] | 48252.05 |  | 544283.12
23 | ФЕР 24-01-050-08 Приказ Минстроя России от 24.05.2021 №321/пр | Изоляция стыков труб, изолированных пенополиуретаном (ППУ), неразъемными муфтами методом заливки, диаметром: 273 мм | 100 стыков | 0.06 |  | 0.06 |  |  |  |  | 10163.37
| 1 | ОТ |  |  |  |  | 1498.67 | 1.3225 | 118.92 | 69.92 | 8314.89
| 3 | ЭМ |  |  |  |  | 110.11 | 1.4375 | 9.5 | 17.6 | 167.2
| 2 | в т. ч. ОТм |  |  |  |  | 11.6 | 1.4375 | 1 | 69.92 | 69.92
| 4 | М |  |  |  |  | 2484.1 |  | 149.05 | 11.28 | 1681.28
| H46 | % выполнения работ |  | 100 | 100
| H51 | Коэффициент к времени эксплуатации машин (маш.-час) и затратам труда машинистов (чел.-час) |  | 1.15*1.25 | 1.4375
| H53 | Коэффициент к затратам труда рабочих (ЗТ) |  | 1.15*1.15 | 1.3225
|  | ЗТ | чел.-ч | 136.99 | 1.3225 | 10.8702
|  | ЗТм | чел.-ч | 1 | 1.4375 | 0.08625
|  | Итого по расценке |  |  |  |  | 4092.88 |  | 277.47 |  | 10163.37
|  | ФОТ | [6 empty] | 119.92 |  | 8384.81
| Пр/812-018.0-3 | НР Теплоснабжение и газопроводы - наружные сети | % | 123 |  | 123 |  |  | 147.5 |  | 10313.32
| Пр/774-018.0 | СП Теплоснабжение и газопроводы - наружные сети | % | 74 | 0.85 | 62.9 |  |  | 75.43 |  | 5274.05
|  | Всего по позиции | [6 empty] | 500.4 |  | 25750.74
24 | ФССЦ 24.1.01.06-0040 Приказ Минстроя России от 24.05.2021 №321/пр | Комплект для изоляции сварного стыка стальных труб с теплоизоляцией из пенополиуретана в полиэтиленовой оболочке, с полиэтиленовой муфтой длиной 700 мм, с термоусадочными манжетами, наружный диаметр трубы 273 мм, наружный диаметр изоляции 400 мм | компл | 6 |  | 6 | 481.34 |  | 2888.04 | 11.28 | 32577.09
| H46 | % выполнения работ |  | 100 | 100
|  | Всего по позиции | [6 empty] | 2888.04 |  | 32577.09
25 | ФЕР 24-01-048-08 Приказ Минстроя России от 20.10.2020 №636/пр | Установка переходов, промежуточных и концевых элементов с кабелем вывода, металлической заглушки изоляции, изолированных пенополиуретаном (ППУ), диаметром: 273 мм | 10 шт | 0.4 |  | 0.4 |  |  |  |  | 8813.15
| 1 | ОТ |  |  |  |  | 110.4 | 1.3225 | 58.4 | 69.92 | 4083.33
| 3 | ЭМ |  |  |  |  | 467.37 | 1.4375 | 268.74 | 17.6 | 4729.82
| 2 | в т. ч. ОТм |  |  |  |  | 54.68 | 1.4375 | 31.44 | 69.92 | 2198.28
| 4 | М | [7 empty] | 11.28
| H46 | % выполнения работ |  | 100 | 100
| H51 | Коэффициент к времени эксплуатации машин (маш.-час) и затратам труда машинистов (чел.-час) |  | 1.15*1.25 | 1.4375
| H53 | Коэффициент к затратам труда рабочих (ЗТ) |  | 1.15*1.15 | 1.3225
|  | ЗТ | чел.-ч | 12.46 | 1.3225 | 6.5913
|  | ЗТм | чел.-ч | 4.05 | 1.4375 | 2.3287
|  | Итого по расценке |  |  |  |  | 577.77 |  | 327.14 |  | 8813.15
|  | ФОТ | [6 empty] | 89.84 |  | 6281.61
| Пр/812-018.0-3 | НР Теплоснабжение и газопроводы - наружные сети | % | 123 |  | 123 |  |  | 110.5 |  | 7726.38
| Пр/774-018.0 | СП Теплоснабжение и газопроводы - наружные сети | % | 74 | 0.85 | 62.9 |  |  | 56.51 |  | 3951.13
|  | Всего по позиции | [6 empty] | 494.15 |  | 20490.66
26 | ФССЦ 23.8.02.06-0038 Приказ Минстроя России от 24.05.2021 №321/пр | Элемент трубопровода концевой с кабелем вывода с теплоизоляцией из пенополиуретана в полиэтиленовой оболочке, длина 1000 мм, толщина стенки трубы 7 мм, наружный диаметр стальной трубы 273 мм, наружный диаметр изоляции 400 мм | шт | 4 |  | 4 | 1896.92 |  | 7587.68 | 11.28 | 85589.03
| H46 | % выполнения работ |  | 100 | 100
|  | Всего по позиции | [6 empty] | 7587.68 |  | 85589.03
27 | ФЕР 24-01-041-04 Приказ Минстроя России от 20.10.2020 №636/пр | Бесканальная прокладка в траншее стальных труб в изоляции из пенополиуретана (ППУ) диаметром: 108 мм | км | 0.0275 |  | 0.0275 |  |  |  |  | 6019.41
| 1 | ОТ |  |  |  |  | 996.02 | 1.3225 | 36.22 | 69.92 | 2532.5
| 3 | ЭМ |  |  |  |  | 5011.82 | 1.4375 | 198.12 | 17.6 | 3486.91
| 2 | в т. ч. ОТм |  |  |  |  | 586.31 | 1.4375 | 23.18 | 69.92 | 1620.75
| 4 | М | [7 empty] | 11.28
| H46 | % выполнения работ |  | 100 | 100
| H51 | Коэффициент к времени эксплуатации машин (маш.-час) и затратам труда машинистов (чел.-час) |  | 1.15*1.25 | 1.4375
| H53 | Коэффициент к затратам труда рабочих (ЗТ) |  | 1.15*1.15 | 1.3225
|  | ЗТ | чел.-ч | 105.96 | 1.3225 | 3.8536
|  | ЗТм | чел.-ч | 43.43 | 1.4375 | 1.7168
|  | Итого по расценке |  |  |  |  | 6007.84 |  | 234.34 |  | 6019.41
|  | ФОТ | [6 empty] | 59.4 |  | 4153.25
| Пр/812-018.0-3 | НР Теплоснабжение и газопроводы - наружные сети | % | 123 |  | 123 |  |  | 73.06 |  | 5108.5
| Пр/774-018.0 | СП Теплоснабжение и газопроводы - наружные сети | % | 74 | 0.85 | 62.9 |  |  | 37.36 |  | 2612.39
|  | Всего по позиции | [6 empty] | 344.76 |  | 13740.3
28 | ФССЦ 23.4.01.03-0041 Приказ Минстроя России от 26.12.2019 №876/пр | Трубы стальные изолированные пенополиуретаном в полиэтиленовой оболочке, номинальное давление 1,6 МПа, рабочая температура до 140 °C, наружный диаметр 108 мм, толщина стенки 4 мм, наружный диаметр оболочки 200 мм | м | 27.5 |  | 27.5 | 199.19 |  | 5477.73 | 11.28 | 61788.79
| H46 | % выполнения работ |  | 100 | 100
|  | Всего по позиции | [6 empty] | 5477.73 |  | 61788.79
29 | ФЕР 24-01-050-04 Приказ Минстроя России от 24.05.2021 №321/пр | Изоляция стыков труб, изолированных пенополиуретаном (ППУ), неразъемными муфтами методом заливки, диаметром: 108 мм | 100 стыков | 0.03 |  | 0.03 |  |  |  |  | 3319.29
| 1 | ОТ |  |  |  |  | 1054.33 | 1.3225 | 41.83 | 69.92 | 2924.75
| 3 | ЭМ |  |  |  |  | 58.2 | 1.4375 | 2.51 | 17.6 | 44.18
| 2 | в т. ч. ОТм |  |  |  |  | 2.44 | 1.4375 | 0.11 | 69.92 | 7.69
| 4 | М |  |  |  |  | 1035.45 |  | 31.06 | 11.28 | 350.36
| H46 | % выполнения работ |  | 100 | 100
| H51 | Коэффициент к времени эксплуатации машин (маш.-час) и затратам труда машинистов (чел.-час) |  | 1.15*1.25 | 1.4375
| H53 | Коэффициент к затратам труда рабочих (ЗТ) |  | 1.15*1.15 | 1.3225
|  | ЗТ | чел.-ч | 95.07 | 1.3225 | 3.7719
|  | ЗТм | чел.-ч | 0.21 | 1.4375 | 0.0090563
|  | Итого по расценке |  |  |  |  | 2147.98 |  | 75.4 |  | 3319.29
|  | ФОТ | [6 empty] | 41.94 |  | 2932.44
| Пр/812-018.0-3 | НР Теплоснабжение и газопроводы - наружные сети | % | 123 |  | 123 |  |  | 51.59 |  | 3606.9
| Пр/774-018.0 | СП Теплоснабжение и газопроводы - наружные сети | % | 74 | 0.85 | 62.9 |  |  | 26.38 |  | 1844.5
|  | Всего по позиции | [6 empty] | 153.37 |  | 8770.69
30 | ФССЦ 24.1.01.06-0036 Приказ Минстроя России от 24.05.2021 №321/пр | Комплект для изоляции сварного стыка стальных труб с теплоизоляцией из пенополиуретана в полиэтиленовой оболочке, с полиэтиленовой муфтой длиной 500 мм, с термоусадочными манжетами, наружный диаметр трубы 108 мм, наружный диаметр изоляции 180 мм | компл | 3 |  | 3 | 150.33 |  | 450.99 | 11.28 | 5087.17
| H46 | % выполнения работ |  | 100 | 100
|  | Всего по позиции | [6 empty] | 450.99 |  | 5087.17
31 | ФЕР 24-01-048-04 Приказ Минстроя России от 20.10.2020 №636/пр | Установка переходов, промежуточных и концевых элементов с кабелем вывода, металлической заглушки изоляции, изолированных пенополиуретаном (ППУ), диаметром: 108 мм | 10 шт | 0.2 |  | 0.2 |  |  |  |  | 1535.81
| 1 | ОТ |  |  |  |  | 38.54 | 1.3225 | 10.19 | 69.92 | 712.48
| 3 | ЭМ |  |  |  |  | 162.71 | 1.4375 | 46.78 | 17.6 | 823.33
| 2 | в т. ч. ОТм |  |  |  |  | 19.04 | 1.4375 | 5.47 | 69.92 | 382.46
| 4 | М | [7 empty] | 11.28
| H46 | % выполнения работ |  | 100 | 100
| H51 | Коэффициент к времени эксплуатации машин (маш.-час) и затратам труда машинистов (чел.-час) |  | 1.15*1.25 | 1.4375
| H53 | Коэффициент к затратам труда рабочих (ЗТ) |  | 1.15*1.15 | 1.3225
|  | ЗТ | чел.-ч | 4.35 | 1.3225 | 1.1506
|  | ЗТм | чел.-ч | 1.41 | 1.4375 | 0.40537
|  | Итого по расценке |  |  |  |  | 201.25 |  | 56.97 |  | 1535.81
|  | ФОТ | [6 empty] | 15.66 |  | 1094.94
| Пр/812-018.0-3 | НР Теплоснабжение и газопроводы - наружные сети | % | 123 |  | 123 |  |  | 19.26 |  | 1346.78
| Пр/774-018.0 | СП Теплоснабжение и газопроводы - наружные сети | % | 74 | 0.85 | 62.9 |  |  | 9.85 |  | 688.72
|  | Всего по позиции | [6 empty] | 86.08 |  | 3571.31
32 | ФССЦ 23.8.02.06-0036 Приказ Минстроя России от 24.05.2021 №321/пр | Элемент трубопровода концевой с кабелем вывода с теплоизоляцией из пенополиуретана в полиэтиленовой оболочке, длина 1000 мм, толщина стенки трубы 4 мм, наружный диаметр стальной трубы 108 мм, наружный диаметр изоляции 200 мм | шт | 2 |  | 2 | 875.32 |  | 1750.64 | 11.28 | 19747.22
| H46 | % выполнения работ |  | 100 | 100
|  | Всего по позиции | [6 empty] | 1750.64 |  | 19747.22
33 | ФЕР 24-01-041-06 Приказ Минстроя России от 20.10.2020 №636/пр | Бесканальная прокладка в траншее стальных труб в изоляции из пенополиуретана (ППУ) диаметром: 159 мм | км | 0.055 |  | 0.055 |  |  |  |  | 15865.33
| 1 | ОТ |  |  |  |  | 1305.94 | 1.3225 | 94.99 | 69.92 | 6641.7
| 3 | ЭМ |  |  |  |  | 6628.58 | 1.4375 | 524.07 | 17.6 | 9223.63
| 2 | в т. ч. ОТм |  |  |  |  | 775.44 | 1.4375 | 61.31 | 69.92 | 4286.8
| 4 | М | [7 empty] | 11.28
| H46 | % выполнения работ |  | 100 | 100
| H51 | Коэффициент к времени эксплуатации машин (маш.-час) и затратам труда машинистов (чел.-час) |  | 1.15*1.25 | 1.4375
| H53 | Коэффициент к затратам труда рабочих (ЗТ) |  | 1.15*1.15 | 1.3225
|  | ЗТ | чел.-ч | 138.93 | 1.3225 | 10.1054
|  | ЗТм | чел.-ч | 57.44 | 1.4375 | 4.5414
|  | Итого по расценке |  |  |  |  | 7934.52 |  | 619.06 |  | 15865.33
|  | ФОТ | [6 empty] | 156.3 |  | 10928.5
| Пр/812-018.0-3 | НР Теплоснабжение и газопроводы - наружные сети | % | 123 |  | 123 |  |  | 192.25 |  | 13442.06
| Пр/774-018.0 | СП Теплоснабжение и газопроводы - наружные сети | % | 74 | 0.85 | 62.9 |  |  | 98.31 |  | 6874.03
|  | Всего по позиции | [6 empty] | 909.62 |  | 36181.42
34 | ФССЦ 23.4.01.03-0045 Приказ Минстроя России от 26.12.2019 №876/пр | Трубы стальные изолированные пенополиуретаном в полиэтиленовой оболочке, номинальное давление 1,6 МПа, рабочая температура до 140 °C, наружный диаметр 159 мм, толщина стенки 4,5 мм, наружный диаметр оболочки 250 мм | м | 55 |  | 55 | 373.66 |  | 20551.3 | 11.28 | 231818.66
| H46 | % выполнения работ |  | 100 | 100
|  | Всего по позиции | [6 empty] | 20551.3 |  | 231818.66
35 | ФЕР 24-01-050-06 Приказ Минстроя России от 24.05.2021 №321/пр | Изоляция стыков труб, изолированных пенополиуретаном (ППУ), неразъемными муфтами методом заливки, диаметром: 159 мм | 100 стыков | 0.06 |  | 0.06 |  |  |  |  | 7742.36
| 1 | ОТ |  |  |  |  | 1194.43 | 1.3225 | 94.78 | 69.92 | 6627.02
| 3 | ЭМ |  |  |  |  | 70.68 | 1.4375 | 6.1 | 17.6 | 107.36
| 2 | в т. ч. ОТм |  |  |  |  | 4.64 | 1.4375 | 0.4 | 69.92 | 27.97
| 4 | М |  |  |  |  | 1489.41 |  | 89.36 | 11.28 | 1007.98
| H46 | % выполнения работ |  | 100 | 100
| H51 | Коэффициент к времени эксплуатации машин (маш.-час) и затратам труда машинистов (чел.-час) |  | 1.15*1.25 | 1.4375
| H53 | Коэффициент к затратам труда рабочих (ЗТ) |  | 1.15*1.15 | 1.3225
|  | ЗТ | чел.-ч | 109.18 | 1.3225 | 8.6634
|  | ЗТм | чел.-ч | 0.4 | 1.4375 | 0.0345
|  | Итого по расценке |  |  |  |  | 2754.52 |  | 190.24 |  | 7742.36
|  | ФОТ | [6 empty] | 95.18 |  | 6654.99
| Пр/812-018.0-3 | НР Теплоснабжение и газопроводы - наружные сети | % | 123 |  | 123 |  |  | 117.07 |  | 8185.64
| Пр/774-018.0 | СП Теплоснабжение и газопроводы - наружные сети | % | 74 | 0.85 | 62.9 |  |  | 59.87 |  | 4185.99
|  | Всего по позиции | [6 empty] | 367.18 |  | 20113.99
36 | ФССЦ 24.1.01.06-0038 Приказ Минстроя России от 24.05.2021 №321/пр | Комплект для изоляции сварного стыка стальных труб с теплоизоляцией из пенополиуретана в полиэтиленовой оболочке, с полиэтиленовой муфтой длиной 500 мм, с термоусадочными манжетами, наружный диаметр трубы 159 мм, наружный диаметр изоляции 250 мм | компл | 6 |  | 6 | 217.15 |  | 1302.9 | 11.28 | 14696.71
| H46 | % выполнения работ |  | 100 | 100
|  | Всего по позиции | [6 empty] | 1302.9 |  | 14696.71
37 | ФЕР 24-01-048-06 Приказ Минстроя России от 20.10.2020 №636/пр | Установка переходов, промежуточных и концевых элементов с кабелем вывода, металлической заглушки изоляции, изолированных пенополиуретаном (ППУ), диаметром: 159 мм | 10 шт | 0.4 |  | 0.4 |  |  |  |  | 5120.25
| 1 | ОТ |  |  |  |  | 64.24 | 1.3225 | 33.98 | 69.92 | 2375.88
| 3 | ЭМ |  |  |  |  | 271.19 | 1.4375 | 155.93 | 17.6 | 2744.37
| 2 | в т. ч. ОТм |  |  |  |  | 31.73 | 1.4375 | 18.24 | 69.92 | 1275.34
| 4 | М | [7 empty] | 11.28
| H46 | % выполнения работ |  | 100 | 100
| H51 | Коэффициент к времени эксплуатации машин (маш.-час) и затратам труда машинистов (чел.-час) |  | 1.15*1.25 | 1.4375
| H53 | Коэффициент к затратам труда рабочих (ЗТ) |  | 1.15*1.15 | 1.3225
|  | ЗТ | чел.-ч | 7.25 | 1.3225 | 3.8352
|  | ЗТм | чел.-ч | 2.35 | 1.4375 | 1.3513
|  | Итого по расценке |  |  |  |  | 335.43 |  | 189.91 |  | 5120.25
|  | ФОТ | [6 empty] | 52.22 |  | 3651.22
| Пр/812-018.0-3 | НР Теплоснабжение и газопроводы - наружные сети | % | 123 |  | 123 |  |  | 64.23 |  | 4491
| Пр/774-018.0 | СП Теплоснабжение и газопроводы - наружные сети | % | 74 | 0.85 | 62.9 |  |  | 32.85 |  | 2296.62
|  | Всего по позиции | [6 empty] | 286.99 |  | 11907.87
38 | ФССЦ 23.8.02.06-0037 Приказ Минстроя России от 24.05.2021 №321/пр | Элемент трубопровода концевой с кабелем вывода с теплоизоляцией из пенополиуретана в полиэтиленовой оболочке, длина 1000 мм, толщина стенки трубы 4,5 мм, наружный диаметр стальной трубы 159 мм, наружный диаметр изоляции 250 мм | шт | 4 |  | 4 | 1067.56 |  | 4270.24 | 11.28 | 48168.31
| H46 | % выполнения работ |  | 100 | 100
|  | Всего по позиции | [6 empty] | 4270.24 |  | 48168.31
39 | ФЕР 24-01-045-08 Приказ Минстроя России от 14.10.2021 №746/пр | Установка компенсаторов сильфонных, изолированных пенополиуретаном (ППУ), диаметром: 273 мм | 10 шт | 0.2 |  | 0.2 |  |  |  |  | 32021.2
| 1 | ОТ |  |  |  |  | 839.15 | 1.3225 | 221.96 | 69.92 | 15519.44
| 3 | ЭМ |  |  |  |  | 3261.2 | 1.4375 | 937.6 | 17.6 | 16501.76
| 2 | в т. ч. ОТм |  |  |  |  | 381.51 | 1.4375 | 109.68 | 69.92 | 7668.83
| 4 | М | [7 empty] | 11.28
| H46 | % выполнения работ |  | 100 | 100
| H51 | Коэффициент к времени эксплуатации машин (маш.-час) и затратам труда машинистов (чел.-час) |  | 1.15*1.25 | 1.4375
| H53 | Коэффициент к затратам труда рабочих (ЗТ) |  | 1.15*1.15 | 1.3225
|  | ЗТ | чел.-ч | 87.23 | 1.3225 | 23.0723
|  | ЗТм | чел.-ч | 28.26 | 1.4375 | 8.1248
|  | Итого по расценке |  |  |  |  | 4100.35 |  | 1159.56 |  | 32021.2
|  | ФОТ | [6 empty] | 331.64 |  | 23188.27
| Пр/812-018.0-3 | НР Теплоснабжение и газопроводы - наружные сети | % | 123 |  | 123 |  |  | 407.92 |  | 28521.57
| Пр/774-018.0 | СП Теплоснабжение и газопроводы - наружные сети | % | 74 | 0.85 | 62.9 |  |  | 208.6 |  | 14585.42
|  | Всего по позиции | [6 empty] | 1776.08 |  | 75128.19
40 | ФССЦ 23.1.01.06-0008 Приказ Минстроя России от 26.12.2019 №876/пр | Компенсаторы сильфонные в пенополиуретановой изоляции и оболочке из полиэтилена с несъемным кожухом диаметром труб: 250 мм | шт | 2 |  | 2 | 9840.6 |  | 19681.2 | 11.28 | 222003.94
| H46 | % выполнения работ |  | 100 | 100
|  | Всего по позиции | [6 empty] | 19681.2 |  | 222003.94
41 | ФЕР 24-01-045-06 Приказ Минстроя России от 14.10.2021 №746/пр | Установка компенсаторов сильфонных, изолированных пенополиуретаном (ППУ), диаметром: 159 мм | 10 шт | 0.1 |  | 0.1 |  |  |  |  | 6407.26
| 1 | ОТ |  |  |  |  | 335.83 | 1.3225 | 44.41 | 69.92 | 3105.15
| 3 | ЭМ |  |  |  |  | 1305.17 | 1.4375 | 187.62 | 17.6 | 3302.11
| 2 | в т. ч. ОТм |  |  |  |  | 152.69 | 1.4375 | 21.95 | 69.92 | 1534.74
| 4 | М | [7 empty] | 11.28
| H46 | % выполнения работ |  | 100 | 100
| H51 | Коэффициент к времени эксплуатации машин (маш.-час) и затратам труда машинистов (чел.-час) |  | 1.15*1.25 | 1.4375
| H53 | Коэффициент к затратам труда рабочих (ЗТ) |  | 1.15*1.15 | 1.3225
|  | ЗТ | чел.-ч | 34.91 | 1.3225 | 4.6168
|  | ЗТм | чел.-ч | 11.31 | 1.4375 | 1.6258
|  | Итого по расценке |  |  |  |  | 1641 |  | 232.03 |  | 6407.26
|  | ФОТ | [6 empty] | 66.36 |  | 4639.89
| Пр/812-018.0-3 | НР Теплоснабжение и газопроводы - наружные сети | % | 123 |  | 123 |  |  | 81.62 |  | 5707.06
| Пр/774-018.0 | СП Теплоснабжение и газопроводы - наружные сети | % | 74 | 0.85 | 62.9 |  |  | 41.74 |  | 2918.49
|  | Всего по позиции | [6 empty] | 355.39 |  | 15032.81
42 | ФССЦ 23.1.01.06-0008 Приказ Минстроя России от 26.12.2019 №876/пр | Компенсаторы сильфонные в пенополиуретановой изоляции и оболочке из полиэтилена с несъемным кожухом диаметром труб: 150 мм | шт | 1 |  | 1 | 9840.6 |  | 9840.6 | 11.28 | 111001.97
| H46 | % выполнения работ |  | 100 | 100
|  | Всего по позиции | [6 empty] | 9840.6 |  | 111001.97
43 | ФЕР 24-01-045-04 Приказ Минстроя России от 14.10.2021 №746/пр | Установка компенсаторов сильфонных, изолированных пенополиуретаном (ППУ), диаметром: 108 мм | 10 шт | 0.1 |  | 0.1 |  |  |  |  | 3694.27
| 1 | ОТ |  |  |  |  | 193.65 | 1.3225 | 25.61 | 69.92 | 1790.65
| 3 | ЭМ |  |  |  |  | 752.41 | 1.4375 | 108.16 | 17.6 | 1903.62
| 2 | в т. ч. ОТм |  |  |  |  | 88.02 | 1.4375 | 12.65 | 69.92 | 884.49
| 4 | М | [7 empty] | 11.28
| H46 | % выполнения работ |  | 100 | 100
| H51 | Коэффициент к времени эксплуатации машин (маш.-час) и затратам труда машинистов (чел.-час) |  | 1.15*1.25 | 1.4375
| H53 | Коэффициент к затратам труда рабочих (ЗТ) |  | 1.15*1.15 | 1.3225
|  | ЗТ | чел.-ч | 20.13 | 1.3225 | 2.6622
|  | ЗТм | чел.-ч | 6.52 | 1.4375 | 0.93725
|  | Итого по расценке |  |  |  |  | 946.06 |  | 133.77 |  | 3694.27
|  | ФОТ | [6 empty] | 38.26 |  | 2675.14
| Пр/812-018.0-3 | НР Теплоснабжение и газопроводы - наружные сети | % | 123 |  | 123 |  |  | 47.06 |  | 3290.42
| Пр/774-018.0 | СП Теплоснабжение и газопроводы - наружные сети | % | 74 | 0.85 | 62.9 |  |  | 24.07 |  | 1682.66
|  | Всего по позиции | [6 empty] | 204.9 |  | 8667.35
44 | ФССЦ 23.1.01.06-0002 Приказ Минстроя России от 26.12.2019 №876/пр | Компенсаторы сильфонные в пенополиуретановой изоляции и оболочке из полиэтилена с несъемным кожухом диаметром труб: 100 мм | шт | 1 |  | 1 | 3073.1 |  | 3073.1 | 11.28 | 34664.57
| H46 | % выполнения работ |  | 100 | 100
|  | Всего по позиции | [6 empty] | 3073.1 |  | 34664.57
45 | ФЕР 24-01-046-08 Приказ Минстроя России от 20.10.2020 №636/пр | Установка неподвижных опор, изолированных пенополиуретаном (ППУ), диаметром: 273 мм | 10 шт | 0.2 |  | 0.2 |  |  |  |  | 10145.07
| 1 | ОТ |  |  |  |  | 210.08 | 1.3225 | 55.57 | 69.92 | 3885.45
| 3 | ЭМ |  |  |  |  | 1237.09 | 1.4375 | 355.66 | 17.6 | 6259.62
| 2 | в т. ч. ОТм |  |  |  |  | 144.72 | 1.4375 | 41.61 | 69.92 | 2909.37
| 4 | М | [7 empty] | 11.28
| H46 | % выполнения работ |  | 100 | 100
| H51 | Коэффициент к времени эксплуатации машин (маш.-час) и затратам труда машинистов (чел.-час) |  | 1.15*1.25 | 1.4375
| H53 | Коэффициент к затратам труда рабочих (ЗТ) |  | 1.15*1.15 | 1.3225
|  | ЗТ | чел.-ч | 22.09 | 1.3225 | 5.8428
|  | ЗТм | чел.-ч | 10.72 | 1.4375 | 3.082
|  | Итого по расценке |  |  |  |  | 1447.17 |  | 411.23 |  | 10145.07
|  | ФОТ | [6 empty] | 97.18 |  | 6794.82
| Пр/812-018.0-3 | НР Теплоснабжение и газопроводы - наружные сети | % | 123 |  | 123 |  |  | 119.53 |  | 8357.63
| Пр/774-018.0 | СП Теплоснабжение и газопроводы - наружные сети | % | 74 | 0.85 | 62.9 |  |  | 61.13 |  | 4273.94
|  | Всего по позиции | [6 empty] | 591.89 |  | 22776.64
46 | ФССЦ 23.1.03.01-0017 Приказ Минстроя России от 24.05.2021 №321/пр | Опора неподвижная с теплоизоляцией из пенополиуретана в полиэтиленовой оболочке, размеры щита 550х550х30 мм, длина трубы 3000 мм, толщина стенки трубы 7 мм, наружный диаметр стальной трубы 273 мм, наружный диаметр изоляции 400 мм | шт | 2 |  | 2 | 5247.43 |  | 10494.86 | 11.28 | 118382.02
| H46 | % выполнения работ |  | 100 | 100
|  | Всего по позиции | [6 empty] | 10494.86 |  | 118382.02
47 | ФЕР 24-01-046-06 Приказ Минстроя России от 20.10.2020 №636/пр | Установка неподвижных опор, изолированных пенополиуретаном (ППУ), диаметром: 159 мм | 10 шт | 0.1 |  | 0.1 |  |  |  |  | 3844.92
| 1 | ОТ |  |  |  |  | 160.37 | 1.3225 | 21.21 | 69.92 | 1483
| 3 | ЭМ |  |  |  |  | 933.59 | 1.4375 | 134.2 | 17.6 | 2361.92
| 2 | в т. ч. ОТм |  |  |  |  | 109.22 | 1.4375 | 15.7 | 69.92 | 1097.74
| 4 | М | [7 empty] | 11.28
| H46 | % выполнения работ |  | 100 | 100
| H51 | Коэффициент к времени эксплуатации машин (маш.-час) и затратам труда машинистов (чел.-час) |  | 1.15*1.25 | 1.4375
| H53 | Коэффициент к затратам труда рабочих (ЗТ) |  | 1.15*1.15 | 1.3225
|  | ЗТ | чел.-ч | 16.67 | 1.3225 | 2.2046
|  | ЗТм | чел.-ч | 8.09 | 1.4375 | 1.1629
|  | Итого по расценке |  |  |  |  | 1093.96 |  | 155.41 |  | 3844.92
|  | ФОТ | [6 empty] | 36.91 |  | 2580.74
| Пр/812-018.0-3 | НР Теплоснабжение и газопроводы - наружные сети | % | 123 |  | 123 |  |  | 45.4 |  | 3174.31
| Пр/774-018.0 | СП Теплоснабжение и газопроводы - наружные сети | % | 74 | 0.85 | 62.9 |  |  | 23.22 |  | 1623.29
|  | Всего по позиции | [6 empty] | 224.03 |  | 8642.52
48 | ФССЦ 23.1.03.01-0016 Приказ Минстроя России от 24.05.2021 №321/пр | Опора неподвижная с теплоизоляцией из пенополиуретана в полиэтиленовой оболочке, размеры щита 400х400х20 мм, длина трубы 2500 мм, толщина стенки трубы 5 мм, наружный диаметр стальной трубы 159 мм, наружный диаметр изоляции 250 мм | шт | 1 |  | 1 | 2338.61 |  | 2338.61 | 11.28 | 26379.52
| H46 | % выполнения работ |  | 100 | 100
|  | Всего по позиции | [6 empty] | 2338.61 |  | 26379.52
49 | ФЕР 24-01-046-04 Приказ Минстроя России от 20.10.2020 №636/пр | Установка неподвижных опор, изолированных пенополиуретаном (ППУ), диаметром: 108 мм | 10 шт | 0.1 |  | 0.1 |  |  |  |  | 1973.01
| 1 | ОТ |  |  |  |  | 82.35 | 1.3225 | 10.89 | 69.92 | 761.43
| 3 | ЭМ |  |  |  |  | 478.91 | 1.4375 | 68.84 | 17.6 | 1211.58
| 2 | в т. ч. ОТм |  |  |  |  | 56.03 | 1.4375 | 8.05 | 69.92 | 562.86
| 4 | М | [7 empty] | 11.28
| H46 | % выполнения работ |  | 100 | 100
| H51 | Коэффициент к времени эксплуатации машин (маш.-час) и затратам труда машинистов (чел.-час) |  | 1.15*1.25 | 1.4375
| H53 | Коэффициент к затратам труда рабочих (ЗТ) |  | 1.15*1.15 | 1.3225
|  | ЗТ | чел.-ч | 8.56 | 1.3225 | 1.1321
|  | ЗТм | чел.-ч | 4.15 | 1.4375 | 0.59656
|  | Итого по расценке |  |  |  |  | 561.26 |  | 79.73 |  | 1973.01
|  | ФОТ | [6 empty] | 18.94 |  | 1324.29
| Пр/812-018.0-3 | НР Теплоснабжение и газопроводы - наружные сети | % | 123 |  | 123 |  |  | 23.3 |  | 1628.88
| Пр/774-018.0 | СП Теплоснабжение и газопроводы - наружные сети | % | 74 | 0.85 | 62.9 |  |  | 11.91 |  | 832.98
|  | Всего по позиции | [6 empty] | 114.94 |  | 4434.87
50 | ФССЦ 23.1.03.01-0015 Приказ Минстроя России от 24.05.2021 №321/пр | Опора неподвижная с теплоизоляцией из пенополиуретана в полиэтиленовой оболочке, размеры щита 340х340х16 мм, длина трубы 2500 мм, толщина стенки трубы 4 мм, наружный диаметр стальной трубы 100 мм, наружный диаметр изоляции 200 мм | шт | 1 |  | 1 | 1825.15 |  | 1825.15 | 11.28 | 20587.69
| H46 | % выполнения работ |  | 100 | 100
|  | Всего по позиции | [6 empty] | 1825.15 |  | 20587.69
51 | ФЕР 07-06-002-03 Приказ Минстроя России от 26.12.2019 №876/пр | Устройство неподвижных щитовых опор: из монолитного железобетона | 100 м3 | 0.0208 |  | 0.0208 |  |  |  |  | 15574.13
| 1 | ОТ |  |  |  |  | 7206.3 | 1.3225 | 198.23 | 69.92 | 13860.24
| 3 | ЭМ |  |  |  |  | 2416.43 | 1.4375 | 72.25 | 17.6 | 1271.6
| 2 | в т. ч. ОТм |  |  |  |  | 165.32 | 1.4375 | 4.94 | 69.92 | 345.4
| 4 | М |  |  |  |  | 1885.17 |  | 39.21 | 11.28 | 442.29
| H46 | % выполнения работ |  | 100 | 100
| H51 | Коэффициент к времени эксплуатации машин (маш.-час) и затратам труда машинистов (чел.-час) |  | 1.15*1.25 | 1.4375
| H53 | Коэффициент к затратам труда рабочих (ЗТ) |  | 1.15*1.15 | 1.3225
|  | ЗТ | чел.-ч | 785 | 1.3225 | 21.5938
|  | ЗТм | чел.-ч | 12.52 | 1.4375 | 0.37435
|  | Итого по расценке |  |  |  |  | 11507.9 |  | 309.69 |  | 15574.13
|  | ФОТ | [6 empty] | 203.17 |  | 14205.64
| Пр/812-007.0-3 | НР Бетонные и железобетонные сборные конструкции и работы в строительстве | % | 116 |  | 116 |  |  | 235.68 |  | 16478.54
| Пр/774-007.0 | СП Бетонные и железобетонные сборные конструкции и работы в строительстве | % | 73 | 0.85 | 62.05 |  |  | 126.07 |  | 8814.6
|  | Всего по позиции | [6 empty] | 671.44 |  | 40867.27
52 | ФССЦ 04.1.02.05-0007 Приказ Минстроя России от 26.12.2019 №876/пр | Смеси бетонные тяжелого бетона (БСТ), класс В20 (М250) | м3 | 1.9011 |  | 1.9011 | 665 |  | 1264.24 | 11.28 | 14260.63
| H46 | % выполнения работ |  | 100 | 100
|  | Всего по позиции | [6 empty] | 1264.24 |  | 14260.63
53 | ФССЦ 08.3.11.01-0020 Приказ Минстроя России от 26.12.2019 №876/пр | Швеллеры № 12-40 сталь марки Ст1сп-Ст6сп | т | 0.288 |  | 0.288 | 6110.7 |  | 1759.88 | 11.28 | 19851.45
| H46 | % выполнения работ |  | 100 | 100
|  | Всего по позиции | [6 empty] | 1759.88 |  | 19851.45
54 | ФССЦ 23.5.02.02-0006 Приказ Минстроя России от 26.12.2019 №876/пр | Трубы стальные электросварные прямошовные из стали марок БСт2кп-БСт4кп и БСт2пс-БСт4пс, наружный диаметр 108 мм, толщина стенки 4,0 мм | м | 12 |  | 12 | 90.86 |  | 1090.32 | 11.28 | 12298.81
| H46 | % выполнения работ |  | 100 | 100
|  | Всего по позиции | [6 empty] | 1090.32 |  | 12298.81
55 | ФЕР 24-01-001-09 Приказ Минстроя России от 26.12.2019 №876/пр | Прокладка стальных трубопроводов в каналах и надземная при номинальном давлении 0,6 МПа, температуре 115°С, диаметр труб: 300 мм (установка гильз ф 426) | км | 0.002 |  | 0.002 |  |  |  |  | 2896.13
| 1 | ОТ |  |  |  |  | 8446.36 | 1.3225 | 22.34 | 69.92 | 1562.01
| 3 | ЭМ |  |  |  |  | 20011.82 | 1.4375 | 57.53 | 17.6 | 1012.53
| 2 | в т. ч. ОТм |  |  |  |  | 1558.43 | 1.4375 | 4.48 | 69.92 | 313.24
| 4 | М |  |  |  |  | 14254.35 |  | 28.51 | 11.28 | 321.59
| H46 | % выполнения работ |  | 100 | 100
| H51 | Коэффициент к времени эксплуатации машин (маш.-час) и затратам труда машинистов (чел.-час) |  | 1.15*1.25 | 1.4375
| H53 | Коэффициент к затратам труда рабочих (ЗТ) |  | 1.15*1.15 | 1.3225
|  | ЗТ | чел.-ч | 878 | 1.3225 | 2.3223
|  | ЗТм | чел.-ч | 123.48 | 1.4375 | 0.35501
|  | Итого по расценке |  |  |  |  | 42712.53 |  | 108.38 |  | 2896.13
|  | ФОТ | [6 empty] | 26.82 |  | 1875.25
| Пр/812-018.0-3 | НР Теплоснабжение и газопроводы - наружные сети | % | 123 |  | 123 |  |  | 32.99 |  | 2306.56
| Пр/774-018.0 | СП Теплоснабжение и газопроводы - наружные сети | % | 74 | 0.85 | 62.9 |  |  | 16.87 |  | 1179.53
|  | Всего по позиции | [6 empty] | 158.24 |  | 6382.22
56 | ФССЦ 23.5.01.08-0015 Приказ Минстроя России от 26.12.2019 №876/пр | Трубы стальные электросварные прямошовные и спиральношовные, класс прочности К38, наружный диаметр 426 мм, толщина стенки 7 мм | м | 2 |  | 2 | 542.3 |  | 1084.6 | 11.28 | 12234.29
| H46 | % выполнения работ |  | 100 | 100
|  | Всего по позиции | [6 empty] | 1084.6 |  | 12234.29
57 | ФЕР 22-05-004-01 Приказ Минстроя России от 26.12.2019 №876/пр | Заделка битумом и прядью концов футляра диаметром: 400 мм | футляр | 2 |  | 2 |  |  |  |  | 10127
| 1 | ОТ |  |  |  |  | 25.92 | 1.3225 | 68.56 | 69.92 | 4793.72
| 3 | ЭМ |  |  |  |  | 38.91 | 1.4375 | 111.87 | 17.6 | 1968.91
| 2 | в т. ч. ОТм |  |  |  |  | 0.46 | 1.4375 | 1.32 | 69.92 | 92.29
| 4 | М |  |  |  |  | 149.13 |  | 298.26 | 11.28 | 3364.37
| H46 | % выполнения работ |  | 100 | 100
| H51 | Коэффициент к времени эксплуатации машин (маш.-час) и затратам труда машинистов (чел.-час) |  | 1.15*1.25 | 1.4375
| H53 | Коэффициент к затратам труда рабочих (ЗТ) |  | 1.15*1.15 | 1.3225
|  | ЗТ | чел.-ч | 2.89 | 1.3225 | 7.6441
|  | ЗТм | чел.-ч | 0.04 | 1.4375 | 0.115
|  | Итого по расценке |  |  |  |  | 213.96 |  | 478.69 |  | 10127
|  | ФОТ | [6 empty] | 69.88 |  | 4886.01
| Пр/812-018.0-3 | НР Водопровод - наружные сети | % | 123 |  | 123 |  |  | 85.95 |  | 6009.79
| Пр/774-018.0 | СП Водопровод - наружные сети | % | 74 | 0.85 | 62.9 |  |  | 43.95 |  | 3073.3
|  | Всего по позиции | [6 empty] | 608.59 |  | 19210.09
58 | ФССЦ 08.1.02.11-0001 Приказ Минстроя России от 26.12.2019 №876/пр | Поковки из квадратных заготовок, масса 1,8 кг | т | 0.0144 |  | 0.0144 | 5989 |  | 86.24 | 11.28 | 972.79
| H46 | % выполнения работ |  | 100 | 100
|  | Всего по позиции | [6 empty] | 86.24 |  | 972.79
59 | ФЕР 22-05-003-02 Приказ Минстроя России от 26.12.2019 №876/пр | Протаскивание в футляр стальных труб диаметром: 150 мм | 100 м | 0.02 |  | 0.02 |  |  |  |  | 1879.3
| 1 | ОТ |  |  |  |  | 862.91 | 1.3225 | 22.82 | 69.92 | 1595.57
| 3 | ЭМ |  |  |  |  | 30.74 | 1.4375 | 0.88 | 17.6 | 15.49
| 2 | в т. ч. ОТм |  |  |  |  | 2.2 | 1.4375 | 0.06 | 69.92 | 4.2
| 4 | М |  |  |  |  | 1189.11 |  | 23.78 | 11.28 | 268.24
| H46 | % выполнения работ |  | 100 | 100
| H51 | Коэффициент к времени эксплуатации машин (маш.-час) и затратам труда машинистов (чел.-час) |  | 1.15*1.25 | 1.4375
| H53 | Коэффициент к затратам труда рабочих (ЗТ) |  | 1.15*1.15 | 1.3225
|  | ЗТ | чел.-ч | 89.7 | 1.3225 | 2.3726
|  | ЗТм | чел.-ч | 0.19 | 1.4375 | 0.0054625
|  | Итого по расценке |  |  |  |  | 2082.76 |  | 47.48 |  | 1879.3
|  | ФОТ | [6 empty] | 22.88 |  | 1599.77
| Пр/812-018.0-3 | НР Водопровод - наружные сети | % | 123 |  | 123 |  |  | 28.14 |  | 1967.72
| Пр/774-018.0 | СП Водопровод - наружные сети | % | 74 | 0.85 | 62.9 |  |  | 14.39 |  | 1006.26
|  | Всего по позиции | [6 empty] | 90.01 |  | 4853.28
60 | ФЕР 08-01-003-05 Приказ Минстроя России от 24.05.2021 №321/пр | Гидроизоляция стен, фундаментов: боковая оклеечная по выровненной поверхности бутовой кладки, кирпичу и бетону в 2 слоя | 100 м2 | 0.108 |  | 0.108 |  |  |  |  | 4913.19
| 1 | ОТ |  |  |  |  | 445.07 | 1.3225 | 63.57 | 69.92 | 4444.81
| 3 | ЭМ |  |  |  |  | 143.54 | 1.4375 | 22.28 | 17.6 | 392.13
| 2 | в т. ч. ОТм |  |  |  |  | 6.38 | 1.4375 | 0.99 | 69.92 | 69.22
| 4 | М |  |  |  |  | 62.57 |  | 6.76 | 11.28 | 76.25
| H46 | % выполнения работ |  | 100 | 100
| H51 | Коэффициент к времени эксплуатации машин (маш.-час) и затратам труда машинистов (чел.-час) |  | 1.15*1.25 | 1.4375
| H53 | Коэффициент к затратам труда рабочих (ЗТ) |  | 1.15*1.15 | 1.3225
|  | ЗТ | чел.-ч | 46.8 | 1.3225 | 6.6844
|  | ЗТм | чел.-ч | 0.55 | 1.4375 | 0.085388
|  | Итого по расценке |  |  |  |  | 651.18 |  | 92.61 |  | 4913.19
|  | ФОТ | [6 empty] | 64.56 |  | 4514.03
| Пр/812-008.0-3 | НР Конструкции из кирпича и блоков | % | 116 |  | 116 |  |  | 74.89 |  | 5236.27
| Пр/774-008.0 | СП Конструкции из кирпича и блоков | % | 69 | 0.85 | 58.65 |  |  | 37.86 |  | 2647.48
|  | Всего по позиции | [6 empty] | 205.36 |  | 12796.94
61 | ФССЦ 01.2.03.03-0007 Приказ Минстроя России от 26.12.2019 №876/пр | Мастика битумная | т | 0.04752 |  | 0.04752 | 3316.55 |  | 157.6 | 11.28 | 1777.73
| H46 | % выполнения работ |  | 100 | 100
|  | Всего по позиции | [6 empty] | 157.6 |  | 1777.73
62 | ФССЦ 12.1.02.07-0012 Приказ Минстроя России от 26.12.2019 №876/пр | Бикроэласт: ЭПП | м2 | 24.84 |  | 24.84 | 15.33 |  | 380.8 | 11.28 | 4295.42
| H46 | % выполнения работ |  | 100 | 100
|  | Всего по позиции | [6 empty] | 380.8 |  | 4295.42
63 | ФЕР 13-03-002-04 Приказ Минстроя России от 26.12.2019 №876/пр | Огрунтовка металлических поверхностей за один раз: грунтовкой ГФ-021 | 100 м2 | 0.026753 |  | 0.026753 |  |  |  |  | 191.91
| 1 | ОТ |  |  |  |  | 56.55 | 1.3225 | 2 | 69.92 | 139.84
| 3 | ЭМ |  |  |  |  | 9.22 | 1.4375 | 0.35 | 17.6 | 6.16
| 2 | в т. ч. ОТм |  |  |  |  | 0.22 | 1.4375 | 0.01 | 69.92 | 0.7
| 4 | М |  |  |  |  | 152.04 |  | 4.07 | 11.28 | 45.91
| H46 | % выполнения работ |  | 100 | 100
| H51 | Коэффициент к времени эксплуатации машин (маш.-час) и затратам труда машинистов (чел.-час) |  | 1.15*1.25 | 1.4375
| H53 | Коэффициент к затратам труда рабочих (ЗТ) |  | 1.15*1.15 | 1.3225
|  | ЗТ | чел.-ч | 5.31 | 1.3225 | 0.18787
|  | ЗТм | чел.-ч | 0.02 | 1.4375 | 0.0007691
|  | Итого по расценке |  |  |  |  | 217.81 |  | 6.42 |  | 191.91
|  | ФОТ | [6 empty] | 2.01 |  | 140.54
| Пр/812-013.0-3 | НР Защита строительных конструкций и оборудования от коррозии | % | 99 |  | 99 |  |  | 1.99 |  | 139.13
| Пр/774-013.0 | СП Защита строительных конструкций и оборудования от коррозии | % | 51 | 0.85 | 43.35 |  |  | 0.87 |  | 60.92
|  | Всего по позиции | [6 empty] | 9.28 |  | 391.96
64 | ФЕР 13-03-004-26 Приказ Минстроя России от 26.12.2019 №876/пр | Окраска металлических огрунтованных поверхностей: эмалью ПФ-115 | 100 м2 | 0.026753 |  | 0.026753 |  |  |  |  | 187.25
| 1 | ОТ |  |  |  |  | 19.32 | 2.645 | 1.37 | 69.92 | 95.79
| 3 | ЭМ |  |  |  |  | 6.01 | 2.875 | 0.46 | 17.6 | 8.1
| 2 | в т. ч. ОТм |  |  |  |  | 0.22 | 2.875 | 0.02 | 69.92 | 1.4
| 4 | М |  |  |  |  | 138.16 | 2 | 7.39 | 11.28 | 83.36
| H3 | Коэффициент к расходу и стоимости эксплуатации машин (без оплаты труда машинистов) |  | 2 | 2
| H4 | Коэффициент к расходу и оплате труда машинистов |  | 2 | 2
| H5 | Коэффициент к расходу и оплате труда рабочих |  | 2 | 2
| H46 | % выполнения работ |  | 100 | 100
| H48 | Коэффициент к расходу материалов |  | 2 | 2
| H51 | Коэффициент к времени эксплуатации машин (маш.-час) и затратам труда машинистов (чел.-час) |  | 1.15*1.25 | 1.4375
| H53 | Коэффициент к затратам труда рабочих (ЗТ) |  | 1.15*1.15 | 1.3225
|  | ЗТ | чел.-ч | 2.13 | 2.645 | 0.15072
|  | ЗТм | чел.-ч | 0.02 | 2.875 | 0.0015383
|  | Итого по расценке |  |  |  |  | 163.49 |  | 9.22 |  | 187.25
|  | ФОТ | [6 empty] | 1.39 |  | 97.19
| Пр/812-013.0-3 | НР Защита строительных конструкций и оборудования от коррозии | % | 99 |  | 99 |  |  | 1.38 |  | 96.22
| Пр/774-013.0 | СП Защита строительных конструкций и оборудования от коррозии | % | 51 | 0.85 | 43.35 |  |  | 0.6 |  | 42.13
|  | Всего по позиции | [6 empty] | 11.2 |  | 325.6
| Тепловая камера ТК138 | [22 empty] | Тепловая камера ТК138
65 | ФЕР 07-06-002-01 Приказ Минстроя России от 26.12.2019 №876/пр | Устройство камер со стенками: из бетонных блоков | 100 м3 | 0.3536 |  | 0.3536 |  |  |  |  | 346530.41
| 1 | ОТ |  |  |  |  | 7591.86 | 1.3225 | 3550.23 | 69.92 | 248232.08
| 3 | ЭМ |  |  |  |  | 9161.1 | 1.4375 | 4656.59 | 17.6 | 81955.98
| 2 | в т. ч. ОТм |  |  |  |  | 1079.09 | 1.4375 | 548.5 | 69.92 | 38351.12
| 4 | М |  |  |  |  | 4097.25 |  | 1448.79 | 11.28 | 16342.35
| H46 | % выполнения работ |  | 100 | 100
| H51 | Коэффициент к времени эксплуатации машин (маш.-час) и затратам труда машинистов (чел.-час) |  | 1.15*1.25 | 1.4375
| H53 | Коэффициент к затратам труда рабочих (ЗТ) |  | 1.15*1.15 | 1.3225
|  | ЗТ | чел.-ч | 827 | 1.3225 | 386.735
|  | ЗТм | чел.-ч | 80.28 | 1.4375 | 40.8063
|  | Итого по расценке |  |  |  |  | 20850.21 |  | 9655.61 |  | 346530.41
|  | ФОТ | [6 empty] | 4098.73 |  | 286583.2
| Пр/812-007.0-3 | НР Бетонные и железобетонные сборные конструкции и работы в строительстве | % | 116 |  | 116 |  |  | 4754.53 |  | 332436.51
| Пр/774-007.0 | СП Бетонные и железобетонные сборные конструкции и работы в строительстве | % | 73 | 0.85 | 62.05 |  |  | 2543.26 |  | 177824.88
|  | Всего по позиции | [6 empty] | 16953.4 |  | 856791.8
66 | ФССЦ 05.2.01.01-0002 Приказ Минстроя России от 26.12.2019 №876/пр | Блоки бетонные для стен подвалов из силикатного бетона пустотелые B15 (М200), объем 0,5 м3 и более ФБС 24.4.6 | м3 | 8.145 |  | 8.145 | 744.25 |  | 6061.92 | 11.28 | 68378.46
| H46 | % выполнения работ |  | 100 | 100
|  | Всего по позиции | [6 empty] | 6061.92 |  | 68378.46
67 | ФССЦ 05.2.01.01-0003 Приказ Минстроя России от 26.12.2019 №876/пр | Блоки бетонные для стен подвалов из силикатного бетона пустотелые B15 (М200), объем менее 0,3 м3 ФБС 12.4.6 | м3 | 4.77 |  | 4.77 | 818.82 |  | 3905.77 | 11.28 | 44057.09
| H46 | % выполнения работ |  | 100 | 100
|  | Всего по позиции | [6 empty] | 3905.77 |  | 44057.09
68 | ФССЦ 05.2.01.01-0003 Приказ Минстроя России от 26.12.2019 №876/пр | Блоки бетонные для стен подвалов из силикатного бетона пустотелые B15 (М200), объем менее 0,3 м3 ФБС 10.4.6 | м3 | 9.01 |  | 9.01 | 818.82 |  | 7377.57 | 11.28 | 83218.99
| H46 | % выполнения работ |  | 100 | 100
|  | Всего по позиции | [6 empty] | 7377.57 |  | 83218.99
69 | ФССЦ 05.2.01.01-0003 Приказ Минстроя России от 26.12.2019 №876/пр | Блоки бетонные для стен подвалов из силикатного бетона пустотелые B15 (М200), объем менее 0,3 м3 ФБС 6.6.4 | м3 | 0.5 |  | 0.5 | 818.82 |  | 409.41 | 11.28 | 4618.14
| H46 | % выполнения работ |  | 100 | 100
|  | Всего по позиции | [6 empty] | 409.41 |  | 4618.14
70 | ФССЦ 05.1.01.13-0043 Приказ Минстроя России от 26.12.2019 №876/пр | Плита железобетонная покрытий, перекрытий и днищ ПК 54-15-3 | м3 | 5.146 |  | 5.146 | 1382.9 |  | 7116.4 | 11.28 | 80272.99
| H46 | % выполнения работ |  | 100 | 100
|  | Всего по позиции | [6 empty] | 7116.4 |  | 80272.99
71 | ФССЦ 05.1.01.13-0043 Приказ Минстроя России от 26.12.2019 №876/пр | Плита железобетонная покрытий, перекрытий и днищ ПК 54-12-3 | м3 | 3.9 |  | 3.9 | 1382.9 |  | 5393.31 | 11.28 | 60836.54
| H46 | % выполнения работ |  | 100 | 100
|  | Всего по позиции | [6 empty] | 5393.31 |  | 60836.54
72 | ФССЦ 05.1.01.13-0043 Приказ Минстроя России от 26.12.2019 №876/пр | Плита железобетонная покрытий, перекрытий и днищ ПД 6*2 | м3 | 2.889 |  | 2.889 | 1382.9 |  | 3995.2 | 11.28 | 45065.86
| H46 | % выполнения работ |  | 100 | 100
|  | Всего по позиции | [6 empty] | 3995.2 |  | 45065.86
73 | ФССЦ 04.1.02.05-0028 Приказ Минстроя России от 26.12.2019 №876/пр | Смеси бетонные тяжелого бетона (БСТ), крупность заполнителя 10 мм, класс В22,5 (М300) | м3 | 1.2 |  | 1.2 | 738.56 |  | 886.27 | 11.28 | 9997.13
| H46 | % выполнения работ |  | 100 | 100
|  | Всего по позиции | [6 empty] | 886.27 |  | 9997.13
74 | ФССЦ 08.1.02.06-0041 Приказ Минстроя России от 26.12.2019 №876/пр | Люк чугунный легкий В 125 | шт | 4 |  | 4 | 375 |  | 1500 | 11.28 | 16920
| H46 | % выполнения работ |  | 100 | 100
|  | Всего по позиции | [6 empty] | 1500 |  | 16920
75 | ФЕРр 66-9-2 Приказ Минстроя России от 26.12.2019 №876/пр | Установка лестниц в существующих тепловых камерах со стенами: бетонными | т | 0.112 |  | 0.112 |  |  |  |  | 13517.87
| 1 | ОТ |  |  |  |  | 361.12 | 1.15 | 46.51 | 69.92 | 3251.98
| 3 | ЭМ |  |  |  |  | 293.87 | 1.15 | 37.85 | 17.6 | 666.16
| 2 | в т. ч. ОТм |  |  |  |  | 33.06 | 1.15 | 4.26 | 69.92 | 297.86
| 4 | М |  |  |  |  | 7598.61 |  | 851.04 | 11.28 | 9599.73
| H46 | % выполнения работ |  | 100 | 100
| H51 | Коэффициент к времени эксплуатации машин (маш.-час) и затратам труда машинистов (чел.-час) |  | 1.15 | 1.15
| H53 | Коэффициент к затратам труда рабочих (ЗТ) |  | 1.15 | 1.15
|  | ЗТ | чел.-ч | 37 | 1.15 | 4.7656
|  | ЗТм | чел.-ч | 3.21 | 1.15 | 0.41345
|  | Итого по расценке |  |  |  |  | 8253.6 |  | 935.4 |  | 13517.87
|  | ФОТ | [6 empty] | 50.77 |  | 3549.84
| Пр/812-100.2-3 | НР Наружные инженерные сети: замена участков трубопроводов, восстановление и замена изделий и другое | % | 109 |  | 109 |  |  | 55.34 |  | 3869.33
| Пр/774-100.2 | СП Наружные инженерные сети: замена участков трубопроводов, восстановление и замена изделий и другое | % | 60 |  | 60 |  |  | 30.46 |  | 2129.9
|  | Всего по позиции | [6 empty] | 1021.2 |  | 19517.1
76 | ФЕР 46-02-007-01 Приказ Минстроя России от 26.12.2019 №876/пр | Кладка отдельных участков кирпичных стен и заделка проемов в кирпичных стенах при объеме кладки в одном месте: до 5 м3 | м3 | 3.5 |  | 3.5 |  |  |  |  | 38715.23
| 1 | ОТ |  |  |  |  | 119.53 | 1.15 | 481.11 | 69.92 | 33639.21
| 3 | ЭМ |  |  |  |  | 2.13 | 1.15 | 8.57 | 17.6 | 150.83
| 2 | в т. ч. ОТм | [5 empty] | 1.15 |  | 69.92
| 4 | М |  |  |  |  | 124.75 |  | 436.63 | 11.28 | 4925.19
| H46 | % выполнения работ |  | 100 | 100
| H51 | Коэффициент к времени эксплуатации машин (маш.-час) и затратам труда машинистов (чел.-час) |  | 1.15 | 1.15
| H53 | Коэффициент к затратам труда рабочих (ЗТ) |  | 1.15 | 1.15
|  | ЗТ | чел.-ч | 14.63 | 1.15 | 58.8858
|  | ЗТм | чел.-ч | 0 | 1.15 | 0
|  | Итого по расценке |  |  |  |  | 246.41 |  | 926.31 |  | 38715.23
|  | ФОТ | [6 empty] | 481.11 |  | 33639.21
| Пр/812-040.1-3 | НР Работы по реконструкции зданий и сооружений: усиление и замена существующих конструкций, возведение отдельных конструктивных элементов | % | 108 |  | 108 |  |  | 519.6 |  | 36330.35
| Пр/774-040.1 | СП Работы по реконструкции зданий и сооружений: усиление и замена существующих конструкций, возведение отдельных конструктивных элементов | % | 59 |  | 59 |  |  | 283.85 |  | 19847.13
|  | Всего по позиции | [6 empty] | 1729.76 |  | 94892.71
77 | ФССЦ 06.1.01.05-0037 Приказ Минстроя России от 26.12.2019 №876/пр | Кирпич керамический одинарный, марка 150, размер 250х120х65 мм | 1000 шт | 1.4 |  | 1.4 | 2027 |  | 2837.8 | 11.28 | 32010.38
| H46 | % выполнения работ |  | 100 | 100
|  | Всего по позиции | [6 empty] | 2837.8 |  | 32010.38
78 | ФЕР 13-06-003-01 Приказ Минстроя России от 26.12.2019 №876/пр | Очистка поверхности щетками | м2 | 19.2 |  | 19.2 |  |  |  |  | 13635.1
| 1 | ОТ |  |  |  |  | 7.68 | 1.3225 | 195.01 | 69.92 | 13635.1
| 3 | ЭМ | [5 empty] | 1.4375 |  | 17.6
| 2 | в т. ч. ОТм | [5 empty] | 1.4375 |  | 69.92
| 4 | М | [7 empty] | 11.28
| H46 | % выполнения работ |  | 100 | 100
| H51 | Коэффициент к времени эксплуатации машин (маш.-час) и затратам труда машинистов (чел.-час) |  | 1.15*1.25 | 1.4375
| H53 | Коэффициент к затратам труда рабочих (ЗТ) |  | 1.15*1.15 | 1.3225
|  | ЗТ | чел.-ч | 0.9 | 1.3225 | 22.8528
|  | ЗТм | чел.-ч | 0 | 1.4375 | 0
|  | Итого по расценке |  |  |  |  | 7.68 |  | 195.01 |  | 13635.1
|  | ФОТ | [6 empty] | 195.01 |  | 13635.1
| Пр/812-013.0-3 | НР Защита строительных конструкций и оборудования от коррозии | % | 99 |  | 99 |  |  | 193.06 |  | 13498.75
| Пр/774-013.0 | СП Защита строительных конструкций и оборудования от коррозии | % | 51 | 0.85 | 43.35 |  |  | 84.54 |  | 5910.82
|  | Всего по позиции | [6 empty] | 472.61 |  | 33044.67
79 | ФЕР 13-06-004-01 Приказ Минстроя России от 26.12.2019 №876/пр | Обеспыливание поверхности | м2 | 19.2 |  | 19.2 |  |  |  |  | 1225.92
| 1 | ОТ |  |  |  |  | 0.6 | 1.3225 | 15.24 | 69.92 | 1065.58
| 3 | ЭМ |  |  |  |  | 0.33 | 1.4375 | 9.11 | 17.6 | 160.34
| 2 | в т. ч. ОТм | [5 empty] | 1.4375 |  | 69.92
| 4 | М | [7 empty] | 11.28
| H46 | % выполнения работ |  | 100 | 100
| H51 | Коэффициент к времени эксплуатации машин (маш.-час) и затратам труда машинистов (чел.-час) |  | 1.15*1.25 | 1.4375
| H53 | Коэффициент к затратам труда рабочих (ЗТ) |  | 1.15*1.15 | 1.3225
|  | ЗТ | чел.-ч | 0.07 | 1.3225 | 1.7774
|  | ЗТм | чел.-ч | 0 | 1.4375 | 0
|  | Итого по расценке |  |  |  |  | 0.93 |  | 24.35 |  | 1225.92
|  | ФОТ | [6 empty] | 15.24 |  | 1065.58
| Пр/812-013.0-3 | НР Защита строительных конструкций и оборудования от коррозии | % | 99 |  | 99 |  |  | 15.09 |  | 1054.92
| Пр/774-013.0 | СП Защита строительных конструкций и оборудования от коррозии | % | 51 | 0.85 | 43.35 |  |  | 6.61 |  | 461.93
|  | Всего по позиции | [6 empty] | 46.05 |  | 2742.77
80 | ФЕР 13-07-001-02 Приказ Минстроя России от 26.12.2019 №876/пр | Обезжиривание поверхностей аппаратов и трубопроводов диаметром до 500 мм: уайт-спиритом | 100 м2 | 0.192 |  | 0.192 |  |  |  |  | 1901.79
| 1 | ОТ |  |  |  |  | 79.36 | 1.3225 | 20.15 | 69.92 | 1408.89
| 3 | ЭМ |  |  |  |  | 2.23 | 1.4375 | 0.62 | 17.6 | 10.91
| 2 | в т. ч. ОТм |  |  |  |  | 0.33 | 1.4375 | 0.09 | 69.92 | 6.29
| 4 | М |  |  |  |  | 222.54 |  | 42.73 | 11.28 | 481.99
| H46 | % выполнения работ |  | 100 | 100
| H51 | Коэффициент к времени эксплуатации машин (маш.-час) и затратам труда машинистов (чел.-час) |  | 1.15*1.25 | 1.4375
| H53 | Коэффициент к затратам труда рабочих (ЗТ) |  | 1.15*1.15 | 1.3225
|  | ЗТ | чел.-ч | 9.08 | 1.3225 | 2.3056
|  | ЗТм | чел.-ч | 0.03 | 1.4375 | 0.00828
|  | Итого по расценке |  |  |  |  | 304.13 |  | 63.5 |  | 1901.79
|  | ФОТ | [6 empty] | 20.24 |  | 1415.18
| Пр/812-013.0-3 | НР Защита строительных конструкций и оборудования от коррозии | % | 99 |  | 99 |  |  | 20.04 |  | 1401.03
| Пр/774-013.0 | СП Защита строительных конструкций и оборудования от коррозии | % | 51 | 0.85 | 43.35 |  |  | 8.77 |  | 613.48
|  | Всего по позиции | [6 empty] | 92.31 |  | 3916.3
81 | ФЕР 13-03-002-04 Приказ Минстроя России от 26.12.2019 №876/пр | Огрунтовка металлических поверхностей за один раз: грунтовкой ГФ-021 | 100 м2 | 0.192 |  | 0.192 |  |  |  |  | 1378.01
| 1 | ОТ |  |  |  |  | 56.55 | 1.3225 | 14.36 | 69.92 | 1004.05
| 3 | ЭМ |  |  |  |  | 9.22 | 1.4375 | 2.54 | 17.6 | 44.7
| 2 | в т. ч. ОТм |  |  |  |  | 0.22 | 1.4375 | 0.06 | 69.92 | 4.2
| 4 | М |  |  |  |  | 152.04 |  | 29.19 | 11.28 | 329.26
| H46 | % выполнения работ |  | 100 | 100
| H51 | Коэффициент к времени эксплуатации машин (маш.-час) и затратам труда машинистов (чел.-час) |  | 1.15*1.25 | 1.4375
| H53 | Коэффициент к затратам труда рабочих (ЗТ) |  | 1.15*1.15 | 1.3225
|  | ЗТ | чел.-ч | 5.31 | 1.3225 | 1.3483
|  | ЗТм | чел.-ч | 0.02 | 1.4375 | 0.00552
|  | Итого по расценке |  |  |  |  | 217.81 |  | 46.09 |  | 1378.01
|  | ФОТ | [6 empty] | 14.42 |  | 1008.25
| Пр/812-013.0-3 | НР Защита строительных конструкций и оборудования от коррозии | % | 99 |  | 99 |  |  | 14.28 |  | 998.17
| Пр/774-013.0 | СП Защита строительных конструкций и оборудования от коррозии | % | 51 | 0.85 | 43.35 |  |  | 6.25 |  | 437.08
|  | Всего по позиции | [6 empty] | 66.62 |  | 2813.26
82 | ФЕР 13-03-004-26 Приказ Минстроя России от 26.12.2019 №876/пр | Окраска металлических огрунтованных поверхностей: эмалью ПФ-115 | 100 м2 | 0.192 |  | 0.192 |  |  |  |  | 1342.75
| 1 | ОТ |  |  |  |  | 19.32 | 2.645 | 9.81 | 69.92 | 685.92
| 3 | ЭМ |  |  |  |  | 6.01 | 2.875 | 3.32 | 17.6 | 58.43
| 2 | в т. ч. ОТм |  |  |  |  | 0.22 | 2.875 | 0.12 | 69.92 | 8.39
| 4 | М |  |  |  |  | 138.16 | 2 | 53.05 | 11.28 | 598.4
| H3 | Коэффициент к расходу и стоимости эксплуатации машин (без оплаты труда машинистов) |  | 2 | 2
| H4 | Коэффициент к расходу и оплате труда машинистов |  | 2 | 2
| H5 | Коэффициент к расходу и оплате труда рабочих |  | 2 | 2
| H46 | % выполнения работ |  | 100 | 100
| H48 | Коэффициент к расходу материалов |  | 2 | 2
| H51 | Коэффициент к времени эксплуатации машин (маш.-час) и затратам труда машинистов (чел.-час) |  | 1.15*1.25 | 1.4375
| H53 | Коэффициент к затратам труда рабочих (ЗТ) |  | 1.15*1.15 | 1.3225
|  | ЗТ | чел.-ч | 2.13 | 2.645 | 1.0817
|  | ЗТм | чел.-ч | 0.02 | 2.875 | 0.01104
|  | Итого по расценке |  |  |  |  | 163.49 |  | 66.18 |  | 1342.75
|  | ФОТ | [6 empty] | 9.93 |  | 694.31
| Пр/812-013.0-3 | НР Защита строительных конструкций и оборудования от коррозии | % | 99 |  | 99 |  |  | 9.83 |  | 687.37
| Пр/774-013.0 | СП Защита строительных конструкций и оборудования от коррозии | % | 51 | 0.85 | 43.35 |  |  | 4.3 |  | 300.98
|  | Всего по позиции | [6 empty] | 80.31 |  | 2331.1
83 | ФЕР 08-01-003-05 Приказ Минстроя России от 24.05.2021 №321/пр | Гидроизоляция стен, фундаментов: боковая оклеечная по выровненной поверхности бутовой кладки, кирпичу и бетону в 2 слоя | 100 м2 | 1.224 |  | 1.224 |  |  |  |  | 55682.86
| 1 | ОТ |  |  |  |  | 445.07 | 1.3225 | 720.45 | 69.92 | 50373.86
| 3 | ЭМ |  |  |  |  | 143.54 | 1.4375 | 252.56 | 17.6 | 4445.06
| 2 | в т. ч. ОТм |  |  |  |  | 6.38 | 1.4375 | 11.23 | 69.92 | 785.2
| 4 | М |  |  |  |  | 62.57 |  | 76.59 | 11.28 | 863.94
| H46 | % выполнения работ |  | 100 | 100
| H51 | Коэффициент к времени эксплуатации машин (маш.-час) и затратам труда машинистов (чел.-час) |  | 1.15*1.25 | 1.4375
| H53 | Коэффициент к затратам труда рабочих (ЗТ) |  | 1.15*1.15 | 1.3225
|  | ЗТ | чел.-ч | 46.8 | 1.3225 | 75.757
|  | ЗТм | чел.-ч | 0.55 | 1.4375 | 0.96772
|  | Итого по расценке |  |  |  |  | 651.18 |  | 1049.6 |  | 55682.86
|  | ФОТ | [6 empty] | 731.68 |  | 51159.06
| Пр/812-008.0-3 | НР Конструкции из кирпича и блоков | % | 116 |  | 116 |  |  | 848.75 |  | 59344.51
| Пр/774-008.0 | СП Конструкции из кирпича и блоков | % | 69 | 0.85 | 58.65 |  |  | 429.13 |  | 30004.79
|  | Всего по позиции | [6 empty] | 2327.48 |  | 145032.16
84 | ФССЦ 01.2.03.03-0007 Приказ Минстроя России от 26.12.2019 №876/пр | Мастика битумная | т | 0.53856 |  | 0.53856 | 3316.55 |  | 1786.16 | 11.28 | 20147.88
| H46 | % выполнения работ |  | 100 | 100
|  | Всего по позиции | [6 empty] | 1786.16 |  | 20147.88
85 | ФССЦ 12.1.02.07-0012 Приказ Минстроя России от 26.12.2019 №876/пр | Бикроэласт: ЭПП | м2 | 281.52 |  | 281.52 | 15.33 |  | 4315.7 | 11.28 | 48681.1
| H46 | % выполнения работ |  | 100 | 100
|  | Всего по позиции | [6 empty] | 4315.7 |  | 48681.1
86 | ФЕР 08-01-003-03 Приказ Минстроя России от 24.05.2021 №321/пр | Гидроизоляция стен, фундаментов: горизонтальная оклеечная в 2 слоя | 100 м2 | 0.4 |  | 0.4 |  |  |  |  | 8124.83
| 1 | ОТ |  |  |  |  | 171.45 | 1.3225 | 90.7 | 69.92 | 6341.74
| 3 | ЭМ |  |  |  |  | 148.3 | 1.4375 | 85.27 | 17.6 | 1500.75
| 2 | в т. ч. ОТм |  |  |  |  | 8.12 | 1.4375 | 4.67 | 69.92 | 326.53
| 4 | М |  |  |  |  | 62.57 |  | 25.03 | 11.28 | 282.34
| H46 | % выполнения работ |  | 100 | 100
| H51 | Коэффициент к времени эксплуатации машин (маш.-час) и затратам труда машинистов (чел.-час) |  | 1.15*1.25 | 1.4375
| H53 | Коэффициент к затратам труда рабочих (ЗТ) |  | 1.15*1.15 | 1.3225
|  | ЗТ | чел.-ч | 20.1 | 1.3225 | 10.6329
|  | ЗТм | чел.-ч | 0.7 | 1.4375 | 0.4025
|  | Итого по расценке |  |  |  |  | 382.32 |  | 201 |  | 8124.83
|  | ФОТ | [6 empty] | 95.37 |  | 6668.27
| Пр/812-008.0-3 | НР Конструкции из кирпича и блоков | % | 116 |  | 116 |  |  | 110.63 |  | 7735.19
| Пр/774-008.0 | СП Конструкции из кирпича и блоков | % | 69 | 0.85 | 58.65 |  |  | 55.93 |  | 3910.94
|  | Всего по позиции | [6 empty] | 367.56 |  | 19770.96
87 | ФССЦ 04.3.01.09-0016 Приказ Минстроя России от 26.12.2019 №876/пр | Раствор готовый кладочный, цементный, М200 | м3 | 1 |  | 1 | 600 |  | 600 | 11.28 | 6768
| H46 | % выполнения работ |  | 100 | 100
|  | Всего по позиции | [6 empty] | 600 |  | 6768
88 | ФССЦ 01.2.03.03-0007 Приказ Минстроя России от 26.12.2019 №876/пр | Мастика битумная | т | 0.168 |  | 0.168 | 3316.55 |  | 557.18 | 11.28 | 6284.99
| H46 | % выполнения работ |  | 100 | 100
|  | Всего по позиции | [6 empty] | 557.18 |  | 6284.99
89 | ФССЦ 12.1.02.07-0012 Приказ Минстроя России от 26.12.2019 №876/пр | Бикроэласт: ЭПП | м2 | 88 |  | 88 | 15.33 |  | 1349.04 | 11.28 | 15217.17
| H46 | % выполнения работ |  | 100 | 100
|  | Всего по позиции | [6 empty] | 1349.04 |  | 15217.17
90 | ФЕР 46-03-007-02 Приказ Минстроя России от 26.12.2019 №876/пр | Пробивка проемов в конструкциях: из бетона | м3 | 0.28 |  | 0.28 |  |  |  |  | 7193.21
| 1 | ОТ |  |  |  |  | 213.49 | 1.15 | 68.74 | 69.92 | 4806.3
| 3 | ЭМ |  |  |  |  | 421.17 | 1.15 | 135.62 | 17.6 | 2386.91
| 2 | в т. ч. ОТм | [5 empty] | 1.15 |  | 69.92
| 4 | М | [7 empty] | 11.28
| H46 | % выполнения работ |  | 100 | 100
| H51 | Коэффициент к времени эксплуатации машин (маш.-час) и затратам труда машинистов (чел.-час) |  | 1.15 | 1.15
| H53 | Коэффициент к затратам труда рабочих (ЗТ) |  | 1.15 | 1.15
|  | ЗТ | чел.-ч | 23.8 | 1.15 | 7.6636
|  | ЗТм | чел.-ч | 0 | 1.15 | 0
|  | Итого по расценке |  |  |  |  | 634.66 |  | 204.36 |  | 7193.21
|  | ФОТ | [6 empty] | 68.74 |  | 4806.3
| Пр/812-040.1-3 | НР Работы по реконструкции зданий и сооружений: усиление и замена существующих конструкций, возведение отдельных конструктивных элементов | % | 108 |  | 108 |  |  | 74.24 |  | 5190.8
| Пр/774-040.1 | СП Работы по реконструкции зданий и сооружений: усиление и замена существующих конструкций, возведение отдельных конструктивных элементов | % | 59 |  | 59 |  |  | 40.56 |  | 2835.72
|  | Всего по позиции | [6 empty] | 319.16 |  | 15219.73
91 | ФЕР 24-01-001-09 Приказ Минстроя России от 26.12.2019 №876/пр | Прокладка стальных трубопроводов в каналах и надземная при номинальном давлении 0,6 МПа, температуре 115°С, диаметр труб: 300 мм (установка гильз ф 325) | км | 0.005 |  | 0.005 |  |  |  |  | 7240.37
| 1 | ОТ |  |  |  |  | 8446.36 | 1.3225 | 55.85 | 69.92 | 3905.03
| 3 | ЭМ |  |  |  |  | 20011.82 | 1.4375 | 143.83 | 17.6 | 2531.41
| 2 | в т. ч. ОТм |  |  |  |  | 1558.43 | 1.4375 | 11.2 | 69.92 | 783.1
| 4 | М |  |  |  |  | 14254.35 |  | 71.27 | 11.28 | 803.93
| H46 | % выполнения работ |  | 100 | 100
| H51 | Коэффициент к времени эксплуатации машин (маш.-час) и затратам труда машинистов (чел.-час) |  | 1.15*1.25 | 1.4375
| H53 | Коэффициент к затратам труда рабочих (ЗТ) |  | 1.15*1.15 | 1.3225
|  | ЗТ | чел.-ч | 878 | 1.3225 | 5.8058
|  | ЗТм | чел.-ч | 123.48 | 1.4375 | 0.88751
|  | Итого по расценке |  |  |  |  | 42712.53 |  | 270.95 |  | 7240.37
|  | ФОТ | [6 empty] | 67.05 |  | 4688.13
| Пр/812-018.0-3 | НР Теплоснабжение и газопроводы - наружные сети | % | 123 |  | 123 |  |  | 82.47 |  | 5766.4
| Пр/774-018.0 | СП Теплоснабжение и газопроводы - наружные сети | % | 74 | 0.85 | 62.9 |  |  | 42.17 |  | 2948.83
|  | Всего по позиции | [6 empty] | 395.59 |  | 15955.6
92 | ФССЦ 23.5.02.02-0101 Приказ Минстроя России от 26.12.2019 №876/пр | Трубы стальные электросварные прямошовные со снятой фаской из стали марок БСт2кп-БСт4кп и БСт2пс-БСт4пс, наружный диаметр 325 мм, толщина стенки 7 мм | м | 5 |  | 5 | 372.56 |  | 1862.8 | 11.28 | 21012.38
| H46 | % выполнения работ |  | 100 | 100
|  | Всего по позиции | [6 empty] | 1862.8 |  | 21012.38
93 | ФЕР 22-05-004-01 Приказ Минстроя России от 26.12.2019 №876/пр | Заделка битумом и прядью концов футляра диаметром: 300 мм | футляр | 5 |  | 5 |  |  |  |  | 25317.41
| 1 | ОТ |  |  |  |  | 25.92 | 1.3225 | 171.4 | 69.92 | 11984.29
| 3 | ЭМ |  |  |  |  | 38.91 | 1.4375 | 279.67 | 17.6 | 4922.19
| 2 | в т. ч. ОТм |  |  |  |  | 0.46 | 1.4375 | 3.31 | 69.92 | 231.44
| 4 | М |  |  |  |  | 149.13 |  | 745.65 | 11.28 | 8410.93
| H46 | % выполнения работ |  | 100 | 100
| H51 | Коэффициент к времени эксплуатации машин (маш.-час) и затратам труда машинистов (чел.-час) |  | 1.15*1.25 | 1.4375
| H53 | Коэффициент к затратам труда рабочих (ЗТ) |  | 1.15*1.15 | 1.3225
|  | ЗТ | чел.-ч | 2.89 | 1.3225 | 19.1101
|  | ЗТм | чел.-ч | 0.04 | 1.4375 | 0.2875
|  | Итого по расценке |  |  |  |  | 213.96 |  | 1196.72 |  | 25317.41
|  | ФОТ | [6 empty] | 174.71 |  | 12215.73
| Пр/812-018.0-3 | НР Водопровод - наружные сети | % | 123 |  | 123 |  |  | 214.89 |  | 15025.35
| Пр/774-018.0 | СП Водопровод - наружные сети | % | 74 | 0.85 | 62.9 |  |  | 109.89 |  | 7683.69
|  | Всего по позиции | [6 empty] | 1521.5 |  | 48026.45
94 | ФССЦ 08.1.02.11-0001 Приказ Минстроя России от 26.12.2019 №876/пр | Поковки из квадратных заготовок, масса 1,8 кг | т | 0.036 |  | 0.036 | 5989 |  | 215.6 | 11.28 | 2431.97
| H46 | % выполнения работ |  | 100 | 100
|  | Всего по позиции | [6 empty] | 215.6 |  | 2431.97
95 | ФЕР 22-05-003-01 Приказ Минстроя России от 26.12.2019 №876/пр | Протаскивание в футляр стальных труб диаметром: 100 мм | 100 м | 0.05 |  | 0.05 |  |  |  |  | 4304.89
| 1 | ОТ |  |  |  |  | 811.93 | 1.3225 | 53.69 | 69.92 | 3754
| 3 | ЭМ |  |  |  |  | 29.43 | 1.4375 | 2.12 | 17.6 | 37.31
| 2 | в т. ч. ОТм |  |  |  |  | 1.97 | 1.4375 | 0.14 | 69.92 | 9.79
| 4 | М |  |  |  |  | 910.69 |  | 45.53 | 11.28 | 513.58
| H46 | % выполнения работ |  | 100 | 100
| H51 | Коэффициент к времени эксплуатации машин (маш.-час) и затратам труда машинистов (чел.-час) |  | 1.15*1.25 | 1.4375
| H53 | Коэффициент к затратам труда рабочих (ЗТ) |  | 1.15*1.15 | 1.3225
|  | ЗТ | чел.-ч | 84.4 | 1.3225 | 5.5809
|  | ЗТм | чел.-ч | 0.17 | 1.4375 | 0.012219
|  | Итого по расценке |  |  |  |  | 1752.05 |  | 101.34 |  | 4304.89
|  | ФОТ | [6 empty] | 53.83 |  | 3763.79
| Пр/812-018.0-3 | НР Водопровод - наружные сети | % | 123 |  | 123 |  |  | 66.21 |  | 4629.46
| Пр/774-018.0 | СП Водопровод - наружные сети | % | 74 | 0.85 | 62.9 |  |  | 33.86 |  | 2367.42
|  | Всего по позиции | [6 empty] | 201.41 |  | 11301.77
96 | ФЕР 24-01-001-09 Приказ Минстроя России от 26.12.2019 №876/пр | Прокладка стальных трубопроводов в каналах и надземная при номинальном давлении 0,6 МПа, температуре 115°С, диаметр труб: 300 мм (установка гильз ф 426) | км | 0.006 |  | 0.006 |  |  |  |  | 8688.58
| 1 | ОТ |  |  |  |  | 8446.36 | 1.3225 | 67.02 | 69.92 | 4686.04
| 3 | ЭМ |  |  |  |  | 20011.82 | 1.4375 | 172.6 | 17.6 | 3037.76
| 2 | в т. ч. ОТм |  |  |  |  | 1558.43 | 1.4375 | 13.44 | 69.92 | 939.72
| 4 | М |  |  |  |  | 14254.35 |  | 85.53 | 11.28 | 964.78
| H46 | % выполнения работ |  | 100 | 100
| H51 | Коэффициент к времени эксплуатации машин (маш.-час) и затратам труда машинистов (чел.-час) |  | 1.15*1.25 | 1.4375
| H53 | Коэффициент к затратам труда рабочих (ЗТ) |  | 1.15*1.15 | 1.3225
|  | ЗТ | чел.-ч | 878 | 1.3225 | 6.9669
|  | ЗТм | чел.-ч | 123.48 | 1.4375 | 1.065
|  | Итого по расценке |  |  |  |  | 42712.53 |  | 325.15 |  | 8688.58
|  | ФОТ | [6 empty] | 80.46 |  | 5625.76
| Пр/812-018.0-3 | НР Теплоснабжение и газопроводы - наружные сети | % | 123 |  | 123 |  |  | 98.97 |  | 6919.68
| Пр/774-018.0 | СП Теплоснабжение и газопроводы - наружные сети | % | 74 | 0.85 | 62.9 |  |  | 50.61 |  | 3538.6
|  | Всего по позиции | [6 empty] | 474.73 |  | 19146.86
97 | ФССЦ 23.5.01.08-0015 Приказ Минстроя России от 26.12.2019 №876/пр | Трубы стальные электросварные прямошовные и спиральношовные, класс прочности К38, наружный диаметр 426 мм, толщина стенки 7 мм | м | 6 |  | 6 | 542.3 |  | 3253.8 | 11.28 | 36702.86
| H46 | % выполнения работ |  | 100 | 100
|  | Всего по позиции | [6 empty] | 3253.8 |  | 36702.86
98 | ФЕР 22-05-004-01 Приказ Минстроя России от 26.12.2019 №876/пр | Заделка битумом и прядью концов футляра диаметром: 400 мм | футляр | 6 |  | 6 |  |  |  |  | 30380.83
| 1 | ОТ |  |  |  |  | 25.92 | 1.3225 | 205.68 | 69.92 | 14381.15
| 3 | ЭМ |  |  |  |  | 38.91 | 1.4375 | 335.6 | 17.6 | 5906.56
| 2 | в т. ч. ОТм |  |  |  |  | 0.46 | 1.4375 | 3.97 | 69.92 | 277.58
| 4 | М |  |  |  |  | 149.13 |  | 894.78 | 11.28 | 10093.12
| H46 | % выполнения работ |  | 100 | 100
| H51 | Коэффициент к времени эксплуатации машин (маш.-час) и затратам труда машинистов (чел.-час) |  | 1.15*1.25 | 1.4375
| H53 | Коэффициент к затратам труда рабочих (ЗТ) |  | 1.15*1.15 | 1.3225
|  | ЗТ | чел.-ч | 2.89 | 1.3225 | 22.9322
|  | ЗТм | чел.-ч | 0.04 | 1.4375 | 0.345
|  | Итого по расценке |  |  |  |  | 213.96 |  | 1436.06 |  | 30380.83
|  | ФОТ | [6 empty] | 209.65 |  | 14658.73
| Пр/812-018.0-3 | НР Водопровод - наружные сети | % | 123 |  | 123 |  |  | 257.87 |  | 18030.24
| Пр/774-018.0 | СП Водопровод - наружные сети | % | 74 | 0.85 | 62.9 |  |  | 131.87 |  | 9220.34
|  | Всего по позиции | [6 empty] | 1825.8 |  | 57631.41
99 | ФССЦ 08.1.02.11-0001 Приказ Минстроя России от 26.12.2019 №876/пр | Поковки из квадратных заготовок, масса 1,8 кг | т | 0.0432 |  | 0.0432 | 5989 |  | 258.72 | 11.28 | 2918.36
| H46 | % выполнения работ |  | 100 | 100
|  | Всего по позиции | [6 empty] | 258.72 |  | 2918.36
100 | ФЕР 22-05-003-02 Приказ Минстроя России от 26.12.2019 №876/пр | Протаскивание в футляр стальных труб диаметром: 150 мм | 100 м | 0.06 |  | 0.06 |  |  |  |  | 5638.89
| 1 | ОТ |  |  |  |  | 862.91 | 1.3225 | 68.47 | 69.92 | 4787.42
| 3 | ЭМ |  |  |  |  | 30.74 | 1.4375 | 2.65 | 17.6 | 46.64
| 2 | в т. ч. ОТм |  |  |  |  | 2.2 | 1.4375 | 0.19 | 69.92 | 13.28
| 4 | М |  |  |  |  | 1189.11 |  | 71.35 | 11.28 | 804.83
| H46 | % выполнения работ |  | 100 | 100
| H51 | Коэффициент к времени эксплуатации машин (маш.-час) и затратам труда машинистов (чел.-час) |  | 1.15*1.25 | 1.4375
| H53 | Коэффициент к затратам труда рабочих (ЗТ) |  | 1.15*1.15 | 1.3225
|  | ЗТ | чел.-ч | 89.7 | 1.3225 | 7.1177
|  | ЗТм | чел.-ч | 0.19 | 1.4375 | 0.016387
|  | Итого по расценке |  |  |  |  | 2082.76 |  | 142.47 |  | 5638.89
|  | ФОТ | [6 empty] | 68.66 |  | 4800.7
| Пр/812-018.0-3 | НР Водопровод - наружные сети | % | 123 |  | 123 |  |  | 84.45 |  | 5904.86
| Пр/774-018.0 | СП Водопровод - наружные сети | % | 74 | 0.85 | 62.9 |  |  | 43.19 |  | 3019.64
|  | Всего по позиции | [6 empty] | 270.11 |  | 14563.39
101 | ФЕР 24-01-002-14 Приказ Минстроя России от 26.12.2019 №876/пр | Прокладка стальных трубопроводов в непроходном канале при номинальном давлении 1,6 МПа, температуре 150°С, диаметр труб: 600 мм (установка гильз ф 630) | км | 0.004 |  | 0.004 |  |  |  |  | 11591.46
| 1 | ОТ |  |  |  |  | 16974 | 1.3225 | 89.79 | 69.92 | 6278.12
| 3 | ЭМ |  |  |  |  | 35817.16 | 1.4375 | 205.95 | 17.6 | 3624.72
| 2 | в т. ч. ОТм |  |  |  |  | 2912.62 | 1.4375 | 16.75 | 69.92 | 1171.16
| 4 | М |  |  |  |  | 37424.09 |  | 149.7 | 11.28 | 1688.62
| H46 | % выполнения работ |  | 100 | 100
| H51 | Коэффициент к времени эксплуатации машин (маш.-час) и затратам труда машинистов (чел.-час) |  | 1.15*1.25 | 1.4375
| H53 | Коэффициент к затратам труда рабочих (ЗТ) |  | 1.15*1.15 | 1.3225
|  | ЗТ | чел.-ч | 1640 | 1.3225 | 8.6756
|  | ЗТм | чел.-ч | 225.27 | 1.4375 | 1.2953
|  | Итого по расценке |  |  |  |  | 90215.25 |  | 445.44 |  | 11591.46
|  | ФОТ | [6 empty] | 106.54 |  | 7449.28
| Пр/812-018.0-3 | НР Теплоснабжение и газопроводы - наружные сети | % | 123 |  | 123 |  |  | 131.04 |  | 9162.61
| Пр/774-018.0 | СП Теплоснабжение и газопроводы - наружные сети | % | 74 | 0.85 | 62.9 |  |  | 67.01 |  | 4685.6
|  | Всего по позиции | [6 empty] | 643.49 |  | 25439.67
102 | ФССЦ 23.5.01.08-0033 Приказ Минстроя России от 26.12.2019 №876/пр | Трубы стальные электросварные прямошовные и спиральношовные, класс прочности К38, наружный диаметр 630 мм, толщина стенки 8 мм | м | 4 |  | 4 | 905.71 |  | 3622.84 | 11.28 | 40865.64
| H46 | % выполнения работ |  | 100 | 100
|  | Всего по позиции | [6 empty] | 3622.84 |  | 40865.64
103 | ФЕР 22-05-004-03 Приказ Минстроя России от 26.12.2019 №876/пр | Заделка битумом и прядью концов футляра диаметром: 600 мм | футляр | 4 |  | 4 |  |  |  |  | 38818.41
| 1 | ОТ |  |  |  |  | 51.4 | 1.3225 | 271.91 | 69.92 | 19011.95
| 3 | ЭМ |  |  |  |  | 76.21 | 1.4375 | 438.21 | 17.6 | 7712.5
| 2 | в т. ч. ОТм |  |  |  |  | 0.46 | 1.4375 | 2.65 | 69.92 | 185.29
| 4 | М |  |  |  |  | 268.04 |  | 1072.16 | 11.28 | 12093.96
| H46 | % выполнения работ |  | 100 | 100
| H51 | Коэффициент к времени эксплуатации машин (маш.-час) и затратам труда машинистов (чел.-час) |  | 1.15*1.25 | 1.4375
| H53 | Коэффициент к затратам труда рабочих (ЗТ) |  | 1.15*1.15 | 1.3225
|  | ЗТ | чел.-ч | 5.73 | 1.3225 | 30.3117
|  | ЗТм | чел.-ч | 0.04 | 1.4375 | 0.23
|  | Итого по расценке |  |  |  |  | 395.65 |  | 1782.28 |  | 38818.41
|  | ФОТ | [6 empty] | 274.56 |  | 19197.24
| Пр/812-018.0-3 | НР Водопровод - наружные сети | % | 123 |  | 123 |  |  | 337.71 |  | 23612.61
| Пр/774-018.0 | СП Водопровод - наружные сети | % | 74 | 0.85 | 62.9 |  |  | 172.7 |  | 12075.06
|  | Всего по позиции | [6 empty] | 2292.69 |  | 74506.08
104 | ФССЦ 08.1.02.11-0001 Приказ Минстроя России от 26.12.2019 №876/пр | Поковки из квадратных заготовок, масса 1,8 кг | т | 0.0288 |  | 0.0288 | 5989 |  | 172.48 | 11.28 | 1945.57
| H46 | % выполнения работ |  | 100 | 100
|  | Всего по позиции | [6 empty] | 172.48 |  | 1945.57
105 | ФЕР 22-05-003-04 Приказ Минстроя России от 26.12.2019 №876/пр | Протаскивание в футляр стальных труб диаметром: 250 мм | 100 м | 0.04 |  | 0.04 |  |  |  |  | 4265.81
| 1 | ОТ |  |  |  |  | 872.53 | 1.3225 | 46.16 | 69.92 | 3227.51
| 3 | ЭМ |  |  |  |  | 41.26 | 1.4375 | 2.37 | 17.6 | 41.71
| 2 | в т. ч. ОТм |  |  |  |  | 3.13 | 1.4375 | 0.18 | 69.92 | 12.59
| 4 | М |  |  |  |  | 2208.81 |  | 88.35 | 11.28 | 996.59
| H46 | % выполнения работ |  | 100 | 100
| H51 | Коэффициент к времени эксплуатации машин (маш.-час) и затратам труда машинистов (чел.-час) |  | 1.15*1.25 | 1.4375
| H53 | Коэффициент к затратам труда рабочих (ЗТ) |  | 1.15*1.15 | 1.3225
|  | ЗТ | чел.-ч | 90.7 | 1.3225 | 4.798
|  | ЗТм | чел.-ч | 0.27 | 1.4375 | 0.015525
|  | Итого по расценке |  |  |  |  | 3122.6 |  | 136.88 |  | 4265.81
|  | ФОТ | [6 empty] | 46.34 |  | 3240.1
| Пр/812-018.0-3 | НР Водопровод - наружные сети | % | 123 |  | 123 |  |  | 57 |  | 3985.32
| Пр/774-018.0 | СП Водопровод - наружные сети | % | 74 | 0.85 | 62.9 |  |  | 29.15 |  | 2038.02
|  | Всего по позиции | [6 empty] | 223.03 |  | 10289.15
106 | ФЕР 13-03-002-04 Приказ Минстроя России от 26.12.2019 №876/пр | Огрунтовка металлических поверхностей за один раз: грунтовкой ГФ-021 | 100 м2 | 0.1798 |  | 0.1798 |  |  |  |  | 1290.71
| 1 | ОТ |  |  |  |  | 56.55 | 1.3225 | 13.45 | 69.92 | 940.42
| 3 | ЭМ |  |  |  |  | 9.22 | 1.4375 | 2.38 | 17.6 | 41.89
| 2 | в т. ч. ОТм |  |  |  |  | 0.22 | 1.4375 | 0.06 | 69.92 | 4.2
| 4 | М |  |  |  |  | 152.04 |  | 27.34 | 11.28 | 308.4
| H46 | % выполнения работ |  | 100 | 100
| H51 | Коэффициент к времени эксплуатации машин (маш.-час) и затратам труда машинистов (чел.-час) |  | 1.15*1.25 | 1.4375
| H53 | Коэффициент к затратам труда рабочих (ЗТ) |  | 1.15*1.15 | 1.3225
|  | ЗТ | чел.-ч | 5.31 | 1.3225 | 1.2626
|  | ЗТм | чел.-ч | 0.02 | 1.4375 | 0.0051691
|  | Итого по расценке |  |  |  |  | 217.81 |  | 43.17 |  | 1290.71
|  | ФОТ | [6 empty] | 13.51 |  | 944.62
| Пр/812-013.0-3 | НР Защита строительных конструкций и оборудования от коррозии | % | 99 |  | 99 |  |  | 13.37 |  | 935.17
| Пр/774-013.0 | СП Защита строительных конструкций и оборудования от коррозии | % | 51 | 0.85 | 43.35 |  |  | 5.86 |  | 409.49
|  | Всего по позиции | [6 empty] | 62.4 |  | 2635.37
107 | ФЕР 13-03-004-26 Приказ Минстроя России от 26.12.2019 №876/пр | Окраска металлических огрунтованных поверхностей: эмалью ПФ-115 | 100 м2 | 0.1798 |  | 0.1798 |  |  |  |  | 1257.69
| 1 | ОТ |  |  |  |  | 19.32 | 2.645 | 9.19 | 69.92 | 642.56
| 3 | ЭМ |  |  |  |  | 6.01 | 2.875 | 3.11 | 17.6 | 54.74
| 2 | в т. ч. ОТм |  |  |  |  | 0.22 | 2.875 | 0.11 | 69.92 | 7.69
| 4 | М |  |  |  |  | 138.16 | 2 | 49.68 | 11.28 | 560.39
| H3 | Коэффициент к расходу и стоимости эксплуатации машин (без оплаты труда машинистов) |  | 2 | 2
| H4 | Коэффициент к расходу и оплате труда машинистов |  | 2 | 2
| H5 | Коэффициент к расходу и оплате труда рабочих |  | 2 | 2
| H46 | % выполнения работ |  | 100 | 100
| H48 | Коэффициент к расходу материалов |  | 2 | 2
| H51 | Коэффициент к времени эксплуатации машин (маш.-час) и затратам труда машинистов (чел.-час) |  | 1.15*1.25 | 1.4375
| H53 | Коэффициент к затратам труда рабочих (ЗТ) |  | 1.15*1.15 | 1.3225
|  | ЗТ | чел.-ч | 2.13 | 2.645 | 1.0129
|  | ЗТм | чел.-ч | 0.02 | 2.875 | 0.010338
|  | Итого по расценке |  |  |  |  | 163.49 |  | 61.98 |  | 1257.69
|  | ФОТ | [6 empty] | 9.3 |  | 650.25
| Пр/812-013.0-3 | НР Защита строительных конструкций и оборудования от коррозии | % | 99 |  | 99 |  |  | 9.21 |  | 643.75
| Пр/774-013.0 | СП Защита строительных конструкций и оборудования от коррозии | % | 51 | 0.85 | 43.35 |  |  | 4.03 |  | 281.88
|  | Всего по позиции | [6 empty] | 75.22 |  | 2183.32
| Сбросной колодец | [22 empty] | Сбросной колодец
108 | ФЕР 09-02-009-01 Приказ Минстроя России от 26.12.2019 №876/пр | Монтаж резервуаров стальных вертикальных цилиндрических для нефти и нефтепродуктов: без понтона вместимостью до 1000 м3 (Монтаж сбросного колдца прим.) | т | 0.70437 |  | 0.70437 |  |  |  |  | 30835.68
| 1 | ОТ |  |  |  |  | 210.71 | 1.3225 | 196.28 | 69.92 | 13723.9
| 3 | ЭМ |  |  |  |  | 735.06 | 1.4375 | 744.27 | 17.6 | 13099.15
| 2 | в т. ч. ОТм |  |  |  |  | 84.21 | 1.4375 | 85.27 | 69.92 | 5962.08
| 4 | М |  |  |  |  | 505.04 |  | 355.73 | 11.28 | 4012.63
| H46 | % выполнения работ |  | 100 | 100
| H51 | Коэффициент к времени эксплуатации машин (маш.-час) и затратам труда машинистов (чел.-час) |  | 1.15*1.25 | 1.4375
| H53 | Коэффициент к затратам труда рабочих (ЗТ) |  | 1.15*1.15 | 1.3225
|  | ЗТ | чел.-ч | 19 | 1.3225 | 17.699
|  | ЗТм | чел.-ч | 6.23 | 1.4375 | 6.3081
|  | Итого по расценке |  |  |  |  | 1450.81 |  | 1296.28 |  | 30835.68
|  | ФОТ | [6 empty] | 281.55 |  | 19685.98
| Пр/812-009.0-3 | НР Строительные металлические конструкции | % | 98 |  | 98 |  |  | 275.92 |  | 19292.26
| Пр/774-009.0 | СП Строительные металлические конструкции | % | 62 | 0.85 | 52.7 |  |  | 148.38 |  | 10374.51
|  | Всего по позиции | [6 empty] | 1720.58 |  | 60502.45
109 | ФССЦ 23.5.01.08-0066 Приказ Минстроя России от 26.12.2019 №876/пр | Трубы стальные электросварные прямошовные и спиральношовные, класс прочности К38, наружный диаметр 1020 мм, толщина стенки 10 мм | м | 2.8 |  | 2.8 | 1898.4 |  | 5315.52 | 11.28 | 59959.07
| H46 | % выполнения работ |  | 100 | 100
|  | Всего по позиции | [6 empty] | 5315.52 |  | 59959.07
110 | ФЕР 22-01-011-05 Приказ Минстроя России от 26.12.2019 №876/пр | Укладка стальных водопроводных труб с гидравлическим испытанием диаметром: 150 мм | км | 0.0035 |  | 0.0035 |  |  |  |  | 1796.28
| 1 | ОТ |  |  |  |  | 3726 | 1.3225 | 17.25 | 69.92 | 1206.12
| 3 | ЭМ |  |  |  |  | 5767.29 | 1.4375 | 29.02 | 17.6 | 510.75
| 2 | в т. ч. ОТм |  |  |  |  | 687.4 | 1.4375 | 3.46 | 69.92 | 241.92
| 4 | М |  |  |  |  | 2012.84 |  | 7.04 | 11.28 | 79.41
| H46 | % выполнения работ |  | 100 | 100
| H51 | Коэффициент к времени эксплуатации машин (маш.-час) и затратам труда машинистов (чел.-час) |  | 1.15*1.25 | 1.4375
| H53 | Коэффициент к затратам труда рабочих (ЗТ) |  | 1.15*1.15 | 1.3225
|  | ЗТ | чел.-ч | 360 | 1.3225 | 1.6663
|  | ЗТм | чел.-ч | 52.86 | 1.4375 | 0.26595
|  | Итого по расценке |  |  |  |  | 11506.13 |  | 53.31 |  | 1796.28
|  | ФОТ | [6 empty] | 20.71 |  | 1448.04
| Пр/812-018.0-3 | НР Водопровод - наружные сети | % | 123 |  | 123 |  |  | 25.47 |  | 1781.09
| Пр/774-018.0 | СП Водопровод - наружные сети | % | 74 | 0.85 | 62.9 |  |  | 13.03 |  | 910.82
|  | Всего по позиции | [6 empty] | 91.81 |  | 4488.19
111 | ФССЦ 23.5.02.02-0012 Приказ Минстроя России от 26.12.2019 №876/пр | Трубы стальные электросварные прямошовные, диаметр 100-150 мм | т | 0.062755 |  | 0.062755 | 8920.1 |  | 559.78 | 11.28 | 6314.32
| H46 | % выполнения работ |  | 100 | 100
|  | Всего по позиции | [6 empty] | 559.78 |  | 6314.32
112 | ФЕР 22-02-002-05 Приказ Минстроя России от 26.12.2019 №876/пр | Нанесение усиленной антикоррозионной битумно-резиновой или битумно-полимерной изоляции на стальные трубопроводы диаметром: 150 мм | км | 0.0035 |  | 0.0035 |  |  |  |  | 1079.44
| 1 | ОТ |  |  |  |  | 1739 | 1.3225 | 8.05 | 69.92 | 562.86
| 3 | ЭМ |  |  |  |  | 4353.8 | 1.4375 | 21.91 | 17.6 | 385.62
| 2 | в т. ч. ОТм |  |  |  |  | 204.46 | 1.4375 | 1.03 | 69.92 | 72.02
| 4 | М |  |  |  |  | 3316.75 |  | 11.61 | 11.28 | 130.96
| H46 | % выполнения работ |  | 100 | 100
| H51 | Коэффициент к времени эксплуатации машин (маш.-час) и затратам труда машинистов (чел.-час) |  | 1.15*1.25 | 1.4375
| H53 | Коэффициент к затратам труда рабочих (ЗТ) |  | 1.15*1.15 | 1.3225
|  | ЗТ | чел.-ч | 185 | 1.3225 | 0.85632
|  | ЗТм | чел.-ч | 14.25 | 1.4375 | 0.071695
|  | Итого по расценке |  |  |  |  | 9409.55 |  | 41.57 |  | 1079.44
|  | ФОТ | [6 empty] | 9.08 |  | 634.88
| Пр/812-018.0-3 | НР Водопровод - наружные сети | % | 123 |  | 123 |  |  | 11.17 |  | 780.9
| Пр/774-018.0 | СП Водопровод - наружные сети | % | 74 | 0.85 | 62.9 |  |  | 5.71 |  | 399.34
|  | Всего по позиции | [6 empty] | 58.45 |  | 2259.68
113 | ФССЦ 12.1.02.15-0041 Приказ Минстроя России от 26.12.2019 №876/пр | Материал рулонный гидроизоляционный изол, резино-битумный, без полимерных добавок | м2 | 2.17 |  | 2.17 | 12.37 |  | 26.84 | 11.28 | 302.76
| H46 | % выполнения работ |  | 100 | 100
|  | Всего по позиции | [6 empty] | 26.84 |  | 302.76
114 | ФССЦ 01.2.03.03-0061 Приказ Минстроя России от 26.12.2019 №876/пр | Мастика битумно-резиновая: изоляционная | т | 0.011235 |  | 0.011235 | 16772.59 |  | 188.44 | 11.28 | 2125.6
| H46 | % выполнения работ |  | 100 | 100
|  | Всего по позиции | [6 empty] | 188.44 |  | 2125.6
115 | ФЕР 22-02-002-16 Приказ Минстроя России от 26.12.2019 №876/пр | Нанесение усиленной антикоррозионной битумно-резиновой или битумно-полимерной изоляции на стальные трубопроводы диаметром: 1000 мм | км | 0.0028 |  | 0.0028 |  |  |  |  | 5164.79
| 1 | ОТ |  |  |  |  | 5118.79 | 1.3225 | 18.95 | 69.92 | 1324.98
| 3 | ЭМ |  |  |  |  | 44585.92 | 1.4375 | 179.46 | 17.6 | 3158.5
| 2 | в т. ч. ОТм |  |  |  |  | 3300.97 | 1.4375 | 13.29 | 69.92 | 929.24
| 4 | М |  |  |  |  | 21570.76 |  | 60.4 | 11.28 | 681.31
| H46 | % выполнения работ |  | 100 | 100
| H51 | Коэффициент к времени эксплуатации машин (маш.-час) и затратам труда машинистов (чел.-час) |  | 1.15*1.25 | 1.4375
| H53 | Коэффициент к затратам труда рабочих (ЗТ) |  | 1.15*1.15 | 1.3225
|  | ЗТ | чел.-ч | 551 | 1.3225 | 2.0404
|  | ЗТм | чел.-ч | 232.99 | 1.4375 | 0.93778
|  | Итого по расценке |  |  |  |  | 71275.47 |  | 258.81 |  | 5164.79
|  | ФОТ | [6 empty] | 32.24 |  | 2254.22
| Пр/812-018.0-3 | НР Водопровод - наружные сети | % | 123 |  | 123 |  |  | 39.66 |  | 2772.69
| Пр/774-018.0 | СП Водопровод - наружные сети | % | 74 | 0.85 | 62.9 |  |  | 20.28 |  | 1417.9
|  | Всего по позиции | [6 empty] | 318.75 |  | 9355.38
116 | ФССЦ 12.1.02.15-0041 Приказ Минстроя России от 26.12.2019 №876/пр | Материал рулонный гидроизоляционный изол, резино-битумный, без полимерных добавок | м2 | 11.704 |  | 11.704 | 12.37 |  | 144.78 | 11.28 | 1633.12
| H46 | % выполнения работ |  | 100 | 100
|  | Всего по позиции | [6 empty] | 144.78 |  | 1633.12
117 | ФССЦ 01.2.03.03-0061 Приказ Минстроя России от 26.12.2019 №876/пр | Мастика битумно-резиновая: изоляционная | т | 0.0574 |  | 0.0574 | 16772.59 |  | 962.75 | 11.28 | 10859.82
| H46 | % выполнения работ |  | 100 | 100
|  | Всего по позиции | [6 empty] | 962.75 |  | 10859.82
118 | ФЕР 06-01-001-01 Приказ Минстроя России от 26.12.2019 №876/пр | Устройство бетонной подготовки | 100 м3 | 0.009 |  | 0.009 |  |  |  |  | 1324.95
| 1 | ОТ |  |  |  |  | 1053 | 1.3225 | 12.53 | 69.92 | 876.1
| 3 | ЭМ |  |  |  |  | 1566.06 | 1.4375 | 20.26 | 17.6 | 356.58
| 2 | в т. ч. ОТм |  |  |  |  | 244.39 | 1.4375 | 3.16 | 69.92 | 220.95
| 4 | М |  |  |  |  | 909.27 |  | 8.18 | 11.28 | 92.27
| H46 | % выполнения работ |  | 100 | 100
| H51 | Коэффициент к времени эксплуатации машин (маш.-час) и затратам труда машинистов (чел.-час) |  | 1.15*1.25 | 1.4375
| H53 | Коэффициент к затратам труда рабочих (ЗТ) |  | 1.15*1.15 | 1.3225
|  | ЗТ | чел.-ч | 135 | 1.3225 | 1.6068
|  | ЗТм | чел.-ч | 18.12 | 1.4375 | 0.23443
|  | Итого по расценке |  |  |  |  | 3528.33 |  | 40.97 |  | 1324.95
|  | ФОТ | [6 empty] | 15.69 |  | 1097.05
| Пр/812-006.0-3 | НР Бетонные и железобетонные монолитные конструкции и работы в строительстве | % | 107 |  | 107 |  |  | 16.79 |  | 1173.84
| Пр/774-006.0 | СП Бетонные и железобетонные монолитные конструкции и работы в строительстве | % | 58 | 0.85 | 49.3 |  |  | 7.74 |  | 540.85
|  | Всего по позиции | [6 empty] | 65.5 |  | 3039.64
119 | ФССЦ 04.1.02.05-0007 Приказ Минстроя России от 26.12.2019 №876/пр | Смеси бетонные тяжелого бетона (БСТ), класс В20 (М250) | м3 | 0.918 |  | 0.918 | 665 |  | 610.47 | 11.28 | 6886.1
| H46 | % выполнения работ |  | 100 | 100
|  | Всего по позиции | [6 empty] | 610.47 |  | 6886.1
120 | ФЕР 11-01-004-09 Приказ Минстроя России от 01.06.2020 №294/пр | Устройство гидроизоляции обмазочной: в один слой праймером | 100 м2 | 0.09 |  | 0.09 |  |  |  |  | 5298.62
| 1 | ОТ |  |  |  |  | 295.05 | 2.645 | 70.24 | 69.92 | 4911.18
| 3 | ЭМ |  |  |  |  | 25.85 | 2.875 | 6.69 | 17.6 | 117.74
| 2 | в т. ч. ОТм |  |  |  |  | 0.87 | 2.875 | 0.23 | 69.92 | 16.08
| 4 | М |  |  |  |  | 132.85 | 2 | 23.91 | 11.28 | 269.7
| H3 | Коэффициент к расходу и стоимости эксплуатации машин (без оплаты труда машинистов) |  | 2 | 2
| H4 | Коэффициент к расходу и оплате труда машинистов |  | 2 | 2
| H5 | Коэффициент к расходу и оплате труда рабочих |  | 2 | 2
| H46 | % выполнения работ |  | 100 | 100
| H48 | Коэффициент к расходу материалов |  | 2 | 2
| H51 | Коэффициент к времени эксплуатации машин (маш.-час) и затратам труда машинистов (чел.-час) |  | 1.15*1.25 | 1.4375
| H53 | Коэффициент к затратам труда рабочих (ЗТ) |  | 1.15*1.15 | 1.3225
|  | ЗТ | чел.-ч | 26.97 | 2.645 | 6.4202
|  | ЗТм | чел.-ч | 0.07 | 2.875 | 0.018113
|  | Итого по расценке |  |  |  |  | 453.75 |  | 100.84 |  | 5298.62
|  | ФОТ | [6 empty] | 70.47 |  | 4927.26
| Пр/812-011.0-3 | НР Полы | % | 118 |  | 118 |  |  | 83.15 |  | 5814.17
| Пр/774-011.0 | СП Полы | % | 65 | 0.85 | 55.25 |  |  | 38.93 |  | 2722.31
|  | Всего по позиции | [6 empty] | 222.92 |  | 13835.1
| Прокладка трубопроводов в ТК139 и ТК139 | [22 empty] | Прокладка трубопроводов в ТК139 и ТК139
121 | ФЕР 24-01-003-08 Приказ Минстроя России от 26.12.2019 №876/пр | Прокладка стальных трубопроводов в проходном канале при номинальном давлении 1,6 МПа, температуре 150°С, диаметр труб: 250 мм | км | 0.01 |  | 0.01 |  |  |  |  | 15506.69
| 1 | ОТ |  |  |  |  | 9076.69 | 1.3225 | 120.04 | 69.92 | 8393.2
| 3 | ЭМ |  |  |  |  | 19672.81 | 1.4375 | 282.8 | 17.6 | 4977.28
| 2 | в т. ч. ОТм |  |  |  |  | 1531.85 | 1.4375 | 22.02 | 69.92 | 1539.64
| 4 | М |  |  |  |  | 18938.47 |  | 189.38 | 11.28 | 2136.21
| H46 | % выполнения работ |  | 100 | 100
| H51 | Коэффициент к времени эксплуатации машин (маш.-час) и затратам труда машинистов (чел.-час) |  | 1.15*1.25 | 1.4375
| H53 | Коэффициент к затратам труда рабочих (ЗТ) |  | 1.15*1.15 | 1.3225
|  | ЗТ | чел.-ч | 889 | 1.3225 | 11.757
|  | ЗТм | чел.-ч | 121.71 | 1.4375 | 1.7496
|  | Итого по расценке |  |  |  |  | 47687.97 |  | 592.22 |  | 15506.69
|  | ФОТ | [6 empty] | 142.06 |  | 9932.84
| Пр/812-018.0-3 | НР Теплоснабжение и газопроводы - наружные сети | % | 123 |  | 123 |  |  | 174.73 |  | 12217.39
| Пр/774-018.0 | СП Теплоснабжение и газопроводы - наружные сети | % | 74 | 0.85 | 62.9 |  |  | 89.36 |  | 6247.76
|  | Всего по позиции | [6 empty] | 856.31 |  | 33971.84
122 | ФССЦ 23.5.02.02-0094 Приказ Минстроя России от 26.12.2019 №876/пр | Трубы стальные электросварные прямошовные со снятой фаской из стали марок БСт2кп-БСт4кп и БСт2пс-БСт4пс, наружный диаметр 273 мм, толщина стенки 6 мм | м | 10 |  | 10 | 246.9 |  | 2469 | 11.28 | 27850.32
| H46 | % выполнения работ |  | 100 | 100
|  | Всего по позиции | [6 empty] | 2469 |  | 27850.32
123 | ФССЦ 18.1.09.11-0139 Приказ Минстроя России от 26.12.2019 №876/пр | Краны шаровые фланцевые "LD" для воды, нефтепродуктов, горюче-смазочных материалов, стандартнопроходные, из стали 20 типа: КШ.Ц.Ф.250/200.016.02, давлением 1,6 МПа (16 кгс/см2), длиной 530 мм, условным диаметром 250 мм | шт | 4 |  | 4 | 5945.33 |  | 23781.32 | 11.28 | 268253.29
| H46 | % выполнения работ |  | 100 | 100
|  | Всего по позиции | [6 empty] | 23781.32 |  | 268253.29
124 | ФССЦ 23.8.03.11-0013 Приказ Минстроя России от 26.12.2019 №876/пр | Фланцы приварные встык, марка стали 20, номинальное давление 1,6 МПа, номинальный диаметр 250 мм | компл | 4 |  | 4 | 623.11 |  | 2492.44 | 11.28 | 28114.72
| H46 | % выполнения работ |  | 100 | 100
|  | Всего по позиции | [6 empty] | 2492.44 |  | 28114.72
125 | ФЕР 24-01-003-06 Приказ Минстроя России от 26.12.2019 №876/пр | Прокладка стальных трубопроводов в проходном канале при номинальном давлении 1,6 МПа, температуре 150°С, диаметр труб: 150 мм | км | 0.01 |  | 0.01 |  |  |  |  | 11125.35
| 1 | ОТ |  |  |  |  | 7157.21 | 1.3225 | 94.65 | 69.92 | 6617.93
| 3 | ЭМ |  |  |  |  | 15214.2 | 1.4375 | 218.7 | 17.6 | 3849.12
| 2 | в т. ч. ОТм |  |  |  |  | 1183.61 | 1.4375 | 17.01 | 69.92 | 1189.34
| 4 | М |  |  |  |  | 5836.43 |  | 58.36 | 11.28 | 658.3
| H46 | % выполнения работ |  | 100 | 100
| H51 | Коэффициент к времени эксплуатации машин (маш.-час) и затратам труда машинистов (чел.-час) |  | 1.15*1.25 | 1.4375
| H53 | Коэффициент к затратам труда рабочих (ЗТ) |  | 1.15*1.15 | 1.3225
|  | ЗТ | чел.-ч | 701 | 1.3225 | 9.2707
|  | ЗТм | чел.-ч | 95.8 | 1.4375 | 1.3771
|  | Итого по расценке |  |  |  |  | 28207.84 |  | 371.71 |  | 11125.35
|  | ФОТ | [6 empty] | 111.66 |  | 7807.27
| Пр/812-018.0-3 | НР Теплоснабжение и газопроводы - наружные сети | % | 123 |  | 123 |  |  | 137.34 |  | 9602.94
| Пр/774-018.0 | СП Теплоснабжение и газопроводы - наружные сети | % | 74 | 0.85 | 62.9 |  |  | 70.23 |  | 4910.77
|  | Всего по позиции | [6 empty] | 579.28 |  | 25639.06
126 | ФССЦ 23.3.06.02-0012 Приказ Минстроя России от 26.12.2019 №876/пр | Трубы стальные сварные оцинкованные водогазопроводные с резьбой, обыкновенные, номинальный диаметр 150 мм, толщина стенки 4,5 мм | м | 10 |  | 10 | 228.86 |  | 2288.6 | 11.28 | 25815.41
| H46 | % выполнения работ |  | 100 | 100
|  | Всего по позиции | [6 empty] | 2288.6 |  | 25815.41
127 | ФССЦ 18.1.09.11-0135 Приказ Минстроя России от 26.12.2019 №876/пр | Краны шаровые фланцевые "LD" для воды, нефтепродуктов, горюче-смазочных материалов, стандартнопроходные, из стали 20 типа: КШ.Ц.Ф.150/125.016.02, давлением 1,6 МПа (16 кгс/см2), длиной 380 мм, условным диаметром 150 мм | шт | 6 |  | 6 | 1699.67 |  | 10198.02 | 11.28 | 115033.67
| H46 | % выполнения работ |  | 100 | 100
|  | Всего по позиции | [6 empty] | 10198.02 |  | 115033.67
128 | ФССЦ 23.8.03.11-0011 Приказ Минстроя России от 26.12.2019 №876/пр | Фланцы приварные встык, марка стали 20, номинальное давление 1,6 МПа, номинальный диаметр 150 мм | компл | 6 |  | 6 | 286.15 |  | 1716.9 | 11.28 | 19366.63
| H46 | % выполнения работ |  | 100 | 100
|  | Всего по позиции | [6 empty] | 1716.9 |  | 19366.63
129 | ФССЦ 23.8.04.06-0084 Приказ Минстроя России от 26.12.2019 №876/пр | Отвод крутоизогнутый, радиус кривизны 1,5 мм, номинальное давление до 16 МПа, номинальный диаметр 150 мм, наружный диаметр 159 мм, толщина стенки 4,5 мм | шт | 4 |  | 4 | 141.4 |  | 565.6 | 11.28 | 6379.97
| H46 | % выполнения работ |  | 100 | 100
|  | Всего по позиции | [6 empty] | 565.6 |  | 6379.97
130 | ФЕР 24-01-003-04 Приказ Минстроя России от 26.12.2019 №876/пр | Прокладка стальных трубопроводов в проходном канале при номинальном давлении 1,6 МПа, температуре 150°С, диаметр труб: 100 мм | км | 0.005 |  | 0.005 |  |  |  |  | 3967.44
| 1 | ОТ |  |  |  |  | 5178.24 | 1.3225 | 34.24 | 69.92 | 2394.06
| 3 | ЭМ |  |  |  |  | 10395.81 | 1.4375 | 74.72 | 17.6 | 1315.07
| 2 | в т. ч. ОТм |  |  |  |  | 823.61 | 1.4375 | 5.92 | 69.92 | 413.93
| 4 | М |  |  |  |  | 4579.17 |  | 22.9 | 11.28 | 258.31
| H46 | % выполнения работ |  | 100 | 100
| H51 | Коэффициент к времени эксплуатации машин (маш.-час) и затратам труда машинистов (чел.-час) |  | 1.15*1.25 | 1.4375
| H53 | Коэффициент к затратам труда рабочих (ЗТ) |  | 1.15*1.15 | 1.3225
|  | ЗТ | чел.-ч | 522 | 1.3225 | 3.4517
|  | ЗТм | чел.-ч | 68.53 | 1.4375 | 0.49256
|  | Итого по расценке |  |  |  |  | 20153.22 |  | 131.86 |  | 3967.44
|  | ФОТ | [6 empty] | 40.16 |  | 2807.99
| Пр/812-018.0-3 | НР Теплоснабжение и газопроводы - наружные сети | % | 123 |  | 123 |  |  | 49.4 |  | 3453.83
| Пр/774-018.0 | СП Теплоснабжение и газопроводы - наружные сети | % | 74 | 0.85 | 62.9 |  |  | 25.26 |  | 1766.23
|  | Всего по позиции | [6 empty] | 206.52 |  | 9187.5
131 | ФССЦ 23.3.06.02-0010 Приказ Минстроя России от 26.12.2019 №876/пр | Трубы стальные сварные оцинкованные водогазопроводные с резьбой, обыкновенные, номинальный диаметр 100 мм, толщина стенки 4,5 мм | м | 5 |  | 5 | 156.98 |  | 784.9 | 11.28 | 8853.67
| H46 | % выполнения работ |  | 100 | 100
|  | Всего по позиции | [6 empty] | 784.9 |  | 8853.67
132 | ФССЦ 18.1.09.11-0131 Приказ Минстроя России от 26.12.2019 №876/пр | Краны шаровые фланцевые "LD" для воды, нефтепродуктов, горюче-смазочных материалов, стандартнопроходные, из стали 20 типа: КШ.Ц.Ф.100/080.016.02, давлением 1,6 МПа (16 кгс/см2), длиной 230 мм, условным диаметром 100 мм | шт | 4 |  | 4 | 708.2 |  | 2832.8 | 11.28 | 31953.98
| H46 | % выполнения работ |  | 100 | 100
|  | Всего по позиции | [6 empty] | 2832.8 |  | 31953.98
133 | ФССЦ 23.8.03.11-0009 Приказ Минстроя России от 26.12.2019 №876/пр | Фланцы приварные встык, марка стали 20, номинальное давление 1,6 МПа, номинальный диаметр 100 мм | компл | 4 |  | 4 | 158.24 |  | 632.96 | 11.28 | 7139.79
| H46 | % выполнения работ |  | 100 | 100
|  | Всего по позиции | [6 empty] | 632.96 |  | 7139.79
134 | ФССЦ 18.1.09.11-0129 Приказ Минстроя России от 26.12.2019 №876/пр | Краны шаровые фланцевые "LD" для воды, нефтепродуктов, горюче-смазочных материалов, стандартнопроходные, из стали 20 типа: КШ.Ц.Ф.080/070.016.02, давлением 1,6 МПа (16 кгс/см2), длиной 210 мм, условным диаметром 80 мм | шт | 2 |  | 2 | 602.08 |  | 1204.16 | 11.28 | 13582.92
| H46 | % выполнения работ |  | 100 | 100
|  | Всего по позиции | [6 empty] | 1204.16 |  | 13582.92
135 | ФССЦ 23.8.03.11-0008 Приказ Минстроя России от 26.12.2019 №876/пр | Фланцы приварные встык, марка стали 20, номинальное давление 1,6 МПа, номинальный диаметр 80 мм | компл | 2 |  | 2 | 122.79 |  | 245.58 | 11.28 | 2770.14
| H46 | % выполнения работ |  | 100 | 100
|  | Всего по позиции | [6 empty] | 245.58 |  | 2770.14
136 | ФССЦ 18.1.09.11-0162 Приказ Минстроя России от 26.12.2019 №876/пр | Кран шаровой фланцевый из коррозионно-стойкой стали для воды, пара, нефтепродуктов, номинальное давление 2,5 МПа (25 кгс/см2), тип КШТ 60.103, номинальный диаметр 50 мм | шт | 4 |  | 4 | 1116.68 |  | 4466.72 | 11.28 | 50384.6
| H46 | % выполнения работ |  | 100 | 100
|  | Всего по позиции | [6 empty] | 4466.72 |  | 50384.6
137 | ФССЦ 23.8.03.11-0006 Приказ Минстроя России от 26.12.2019 №876/пр | Фланцы приварные встык, марка стали 20, номинальное давление 1,6 МПа, номинальный диаметр 50 мм | компл | 4 |  | 4 | 73.39 |  | 293.56 | 11.28 | 3311.36
| H46 | % выполнения работ |  | 100 | 100
|  | Всего по позиции | [6 empty] | 293.56 |  | 3311.36
138 | ФССЦ 23.8.04.06-0072 Приказ Минстроя России от 26.12.2019 №876/пр | Отвод крутоизогнутый, радиус кривизны 1,5 мм, номинальное давление до 16 МПа, номинальный диаметр 100 мм, наружный диаметр 108 мм, толщина стенки 4 мм | шт | 2 |  | 2 | 62.05 |  | 124.1 | 11.28 | 1399.85
| H46 | % выполнения работ |  | 100 | 100
|  | Всего по позиции | [6 empty] | 124.1 |  | 1399.85
139 | ФССЦ 23.8.04.06-0069 Приказ Минстроя России от 26.12.2019 №876/пр | Отвод крутоизогнутый, радиус кривизны 1,5 мм, номинальное давление до 16 МПа, номинальный диаметр 80 мм, наружный диаметр 89 мм, толщина стенки 3,5 мм | шт | 1 |  | 1 | 42.35 |  | 42.35 | 11.28 | 477.71
| H46 | % выполнения работ |  | 100 | 100
|  | Всего по позиции | [6 empty] | 42.35 |  | 477.71
140 | ФССЦ 18.1.09.06-0045 Приказ Минстроя России от 26.12.2019 №876/пр | Кран шаровой 11Б41п3, номинальное давление 1,6 МПа (16 кгс/см2), номинальный диаметр 40 мм, присоединение к трубопроводу муфтовое | шт | 20 |  | 20 | 178.42 |  | 3568.4 | 11.28 | 40251.55
| H46 | % выполнения работ |  | 100 | 100
|  | Всего по позиции | [6 empty] | 3568.4 |  | 40251.55
141 | ФССЦ 18.1.09.06-0044 Приказ Минстроя России от 26.12.2019 №876/пр | Кран шаровой 11Б41п3, номинальное давление 1,6 МПа (16 кгс/см2), номинальный диаметр 32 мм, присоединение к трубопроводу муфтовое | шт | 10 |  | 10 | 128.45 |  | 1284.5 | 11.28 | 14489.16
| H46 | % выполнения работ |  | 100 | 100
|  | Всего по позиции | [6 empty] | 1284.5 |  | 14489.16
142 | ФССЦ 18.1.09.06-0043 Приказ Минстроя России от 26.12.2019 №876/пр | Кран шаровой 11Б41п3, номинальное давление 1,6 МПа (16 кгс/см2), номинальный диаметр 25 мм, присоединение к трубопроводу муфтовое | шт | 10 |  | 10 | 68.5 |  | 685 | 11.28 | 7726.8
| H46 | % выполнения работ |  | 100 | 100
|  | Всего по позиции | [6 empty] | 685 |  | 7726.8
143 | ФССЦ 23.8.04.12-0004 Приказ Минстроя России от 26.12.2019 №876/пр | Ответвления штуцерами, номинальный диаметр 15 мм | шт | 10 |  | 10 | 63.19 |  | 631.9 | 11.28 | 7127.83
| H46 | % выполнения работ |  | 100 | 100
|  | Всего по позиции | [6 empty] | 631.9 |  | 7127.83
144 | ФССЦ 18.5.08.03-0001 Приказ Минстроя России от 26.12.2019 №876/пр | Гильза для погружного датчика температуры, длина 100 мм | 10 шт | 0.8 |  | 0.8 | 6868 |  | 5494.4 | 11.28 | 61976.83
| H46 | % выполнения работ |  | 100 | 100
|  | Всего по позиции | [6 empty] | 5494.4 |  | 61976.83
145 | ФССЦ 23.8.03.04-0161 Приказ Минстроя России от 26.12.2019 №876/пр | Муфты стальные прямые, номинальный диаметр 15 мм (резьба) | шт | 10 |  | 10 | 3.28 |  | 32.8 | 11.28 | 369.98
| H46 | % выполнения работ |  | 100 | 100
|  | Всего по позиции | [6 empty] | 32.8 |  | 369.98
146 | ФССЦ 23.8.03.04-0165 Приказ Минстроя России от 26.12.2019 №876/пр | Муфты стальные прямые, номинальный диаметр 40 мм (резьба) | шт | 20 |  | 20 | 13.56 |  | 271.2 | 11.28 | 3059.14
| H46 | % выполнения работ |  | 100 | 100
|  | Всего по позиции | [6 empty] | 271.2 |  | 3059.14
147 | ФССЦ 23.8.03.04-0164 Приказ Минстроя России от 26.12.2019 №876/пр | Муфты стальные прямые, номинальный диаметр 32 мм (резьба) | шт | 10 |  | 10 | 9.95 |  | 99.5 | 11.28 | 1122.36
| H46 | % выполнения работ |  | 100 | 100
|  | Всего по позиции | [6 empty] | 99.5 |  | 1122.36
148 | ФССЦ 23.8.03.04-0163 Приказ Минстроя России от 26.12.2019 №876/пр | Муфты стальные прямые, номинальный диаметр 25 мм (резьба) | шт | 10 |  | 10 | 7.94 |  | 79.4 | 11.28 | 895.63
| H46 | % выполнения работ |  | 100 | 100
|  | Всего по позиции | [6 empty] | 79.4 |  | 895.63
149 | ФЕР 26-01-025-08 Приказ Минстроя России от 26.12.2019 №876/пр | Изоляция стальных трубопроводов жидким теплоизоляционным покрытием толщиной 1 мм, номинальный диаметр трубы: 150 мм | 100 м | 0.335 |  | 0.335 |  |  |  |  | 6083.84
| 1 | ОТ |  |  |  |  | 175.06 | 1.3225 | 77.56 | 69.92 | 5423
| 3 | ЭМ |  |  |  |  | 3.29 | 1.4375 | 1.58 | 17.6 | 27.81
| 2 | в т. ч. ОТм |  |  |  |  | 0.58 | 1.4375 | 0.28 | 69.92 | 19.58
| 4 | М |  |  |  |  | 167.52 |  | 56.12 | 11.28 | 633.03
| H46 | % выполнения работ |  | 100 | 100
| H51 | Коэффициент к времени эксплуатации машин (маш.-час) и затратам труда машинистов (чел.-час) |  | 1.15*1.25 | 1.4375
| H53 | Коэффициент к затратам труда рабочих (ЗТ) |  | 1.15*1.15 | 1.3225
|  | ЗТ | чел.-ч | 20.03 | 1.3225 | 8.874
|  | ЗТм | чел.-ч | 0.05 | 1.4375 | 0.024078
|  | Итого по расценке |  |  |  |  | 345.87 |  | 135.26 |  | 6083.84
|  | ФОТ | [6 empty] | 77.84 |  | 5442.58
| Пр/812-020.0-3 | НР Теплоизоляционные работы | % | 102 |  | 102 |  |  | 79.4 |  | 5551.43
| Пр/774-020.0 | СП Теплоизоляционные работы | % | 55 | 0.85 | 46.75 |  |  | 36.39 |  | 2544.41
|  | Всего по позиции | [6 empty] | 251.05 |  | 14179.68
150 | ФЕР 26-01-025-09 Приказ Минстроя России от 26.12.2019 №876/пр | На каждые 0,5 мм изменения толщины покрытия добавлять к расценке 26-01-025-08 | 100 м | 0.335 |  | 0.335 |  |  |  |  | 2271.23
| 1 | ОТ |  |  |  |  | 36.66 | 2.645 | 32.48 | 69.92 | 2271
| 3 | ЭМ | [5 empty] | 2.875 |  | 17.6
| 2 | в т. ч. ОТм | [5 empty] | 2.875 |  | 69.92
| 4 | М |  |  |  |  | 0.03 | 2 | 0.02 | 11.28 | 0.23
| H3 | Коэффициент к расходу и стоимости эксплуатации машин (без оплаты труда машинистов) |  | 2 | 2
| H4 | Коэффициент к расходу и оплате труда машинистов |  | 2 | 2
| H5 | Коэффициент к расходу и оплате труда рабочих |  | 2 | 2
| H46 | % выполнения работ |  | 100 | 100
| H48 | Коэффициент к расходу материалов |  | 2 | 2
| H51 | Коэффициент к времени эксплуатации машин (маш.-час) и затратам труда машинистов (чел.-час) |  | 1.15*1.25 | 1.4375
| H53 | Коэффициент к затратам труда рабочих (ЗТ) |  | 1.15*1.15 | 1.3225
|  | ЗТ | чел.-ч | 3.9 | 2.645 | 3.4557
|  | ЗТм | чел.-ч | 0 | 2.875 | 0
|  | Итого по расценке |  |  |  |  | 36.69 |  | 32.5 |  | 2271.23
|  | ФОТ | [6 empty] | 32.48 |  | 2271
| Пр/812-020.0-3 | НР Теплоизоляционные работы | % | 102 |  | 102 |  |  | 33.13 |  | 2316.42
| Пр/774-020.0 | СП Теплоизоляционные работы | % | 55 | 0.85 | 46.75 |  |  | 15.18 |  | 1061.69
|  | Всего по позиции | [6 empty] | 80.81 |  | 5649.34
151 | ФССЦ 12.2.03.07-0003 Приказ Минстроя России от 26.12.2019 №876/пр | Материал керамический жидкий "Корунд-зима" | л | 99.0863 |  | 99.0863 | 85.12 |  | 8434.23 | 11.28 | 95138.11
| H46 | % выполнения работ |  | 100 | 100
|  | Всего по позиции | [6 empty] | 8434.23 |  | 95138.11
|  | Итого прямые по всем-всем позициям | [6 empty] | 313955.12 |  | 4106548.15 | [13 empty] | Итого прямые по всем-всем позициям
|  | Итого прямые затраты по Разделу 3 (в базисном и текущем уровнях цен) | [6 empty] | 313955.12 |  | 4106548.15 | [13 empty] | Итого прямые затраты по Разделу 3 (в базисном и текущем уровнях цен)
|  | Итого прочие затраты без нр и сп | [22 empty] | Итого прочие затраты без нр и сп
|  | в том числе | [22 empty] | в том числе
|  | оплата труда | [6 empty] | 8312.64 |  | 581219.77 | [13 empty] | оплата труда
|  | эксплуатация машин и механизмов | [6 empty] | 12291.33 |  | 216327.42 | [13 empty] | эксплуатация машин и механизмов
|  | оплата механизаторов | [6 empty] | 1212.65 |  | 84788.5 | [13 empty] | оплата механизаторов
|  | материальные ресурсы | [6 empty] | 293351.15 |  | 3309000.96 | [13 empty] | материальные ресурсы
|  | Итого ФОТ (в базисном и текущем уровнях цен) (справочно) | [6 empty] | 9525.29 |  | 666008.27 | [13 empty] | Итого ФОТ (в базисном и текущем уровнях цен) (справочно)
|  | Итого накладные расходы (в базисном и текущем уровнях цен) | [6 empty] | 11095.95 |  | 775827.76 | [13 empty] | Итого накладные расходы (в базисном и текущем уровнях цен)
|  | Итого сметная прибыль (в базисном и текущем уровнях цен) | [6 empty] | 5785.01 |  | 404489.03 | [13 empty] | Итого сметная прибыль (в базисном и текущем уровнях цен)
|  | Итого по Разделу 3 (в базисном и текущем уровнях цен) | [6 empty] | 330836.08 |  | 5286864.94 | [13 empty] | Итого по Разделу 3 (в базисном и текущем уровнях цен)
|  | ВСЕГО по РАЗДЕЛУ (в базисном и текущем уровнях цен) | [22 empty] | ВСЕГО по РАЗДЕЛУ (в базисном и текущем уровнях цен)
|  | ВСЕГО прямые затраты по РАЗДЕЛУ | [6 empty] | 313955.12 |  | 4106548.15 | [13 empty] | ВСЕГО прямые затраты по РАЗДЕЛУ
|  | в том числе | [22 empty] | в том числе
|  | оплата труда | [6 empty] | 8312.64 |  | 581219.77 | [13 empty] | оплата труда
|  | эксплуатация машин и механизмов | [6 empty] | 12291.33 |  | 216327.42 | [13 empty] | эксплуатация машин и механизмов
|  | материальные ресурсы | [6 empty] | 293351.15 |  | 3309000.96 | [13 empty] | материальные ресурсы
|  | перевозка | [22 empty] | перевозка
|  | Всего ФОТ (справочно) | [6 empty] | 9525.29 |  | 666008.27 | [13 empty] | Всего ФОТ (справочно)
|  | Всего накладные расходы | [6 empty] | 11095.95 |  | 775827.76 | [13 empty] | Всего накладные расходы
|  | Всего сметная прибыль | [6 empty] | 5785.01 |  | 404489.03 | [13 empty] | Всего сметная прибыль
|  | Всего оборудование | [22 empty] | Всего оборудование
|  | Всего прочие затраты | [22 empty] | Всего прочие затраты
|  | ВСЕГО по РАЗДЕЛУ (в базисном и текущем уровнях цен) | [6 empty] | 330836.08 |  | 5286864.94 | [13 empty] | ВСЕГО по РАЗДЕЛУ (в базисном и текущем уровнях цен)
|  | материальные ресурсы, отсутствующие в СНБ | [22 empty] | материальные ресурсы, отсутствующие в СНБ
|  | оборудование, отсутствующее в СНБ | [22 empty] | оборудование, отсутствующее в СНБ
|  | стоимость пусконаладочных работ "вхолостую" | [22 empty] | стоимость пусконаладочных работ "вхолостую"
|  | стоимость пусконаладочных работ "под нагрузкой" | [22 empty] | стоимость пусконаладочных работ "под нагрузкой"
|  | Нормативные затраты труда рабочих | [6 empty] | 896.32 |  | 896.32 | [13 empty] | Нормативные затраты труда рабочих
|  | Нормативные затраты труда машинистов | [6 empty] | 90.94 |  | 90.94 | [13 empty] | Нормативные затраты труда машинистов
|  | Пусконаладочные работы с НР и СП | [22 empty] | Пусконаладочные работы с НР и СП
|  | Строительные работы ЗПР | [6 empty] | 8312.64 |  | 581219.77 | [13 empty] | Строительные работы ЗПР
|  | Строительные работы ЭМ | [6 empty] | 12291.33 |  | 216327.42 | [13 empty] | Строительные работы ЭМ
|  | Строительные работы ЗПМ | [6 empty] | 1212.65 |  | 84788.5 | [13 empty] | Строительные работы ЗПМ
|  | Строительные работы МР | [6 empty] | 293351.15 |  | 3309000.96 | [13 empty] | Строительные работы МР
|  | Строительные работы НР | [6 empty] | 11095.95 |  | 775827.76 | [13 empty] | Строительные работы НР
|  | Строительные работы СП | [6 empty] | 5785.01 |  | 404489.03 | [13 empty] | Строительные работы СП
|  | Монтажные работы ЗПР | [22 empty] | Монтажные работы ЗПР
|  | Монтажные работы ЭМ | [22 empty] | Монтажные работы ЭМ
|  | Монтажные работы ЗПМ | [22 empty] | Монтажные работы ЗПМ
|  | Монтажные работы МР | [22 empty] | Монтажные работы МР
|  | Монтажные работы НР | [22 empty] | Монтажные работы НР
|  | Монтажные работы СП | [22 empty] | Монтажные работы СП
|  | Пусконаладочные работы ЗПР | [22 empty] | Пусконаладочные работы ЗПР
|  | Пусконаладочные работы ЭМ | [22 empty] | Пусконаладочные работы ЭМ
|  | Пусконаладочные работы ЗПМ | [22 empty] | Пусконаладочные работы ЗПМ
|  | Пусконаладочные работы МР | [22 empty] | Пусконаладочные работы МР
|  | Пусконаладочные работы НР | [22 empty] | Пусконаладочные работы НР
|  | Пусконаладочные работы СП | [22 empty] | Пусконаладочные работы СП
|  | Возврат материалов из текущей СНБ (в базисном и текущем уровнях цен) | [22 empty] | Возврат материалов из текущей СНБ (в базисном и текущем уровнях цен)
|  | Возврат оборудования из текущей СНБ (в базисном и текущем уровнях цен) | [22 empty] | Возврат оборудования из текущей СНБ (в базисном и текущем уровнях цен)
|  | Возврат материалов, отсутствующих в СНБ (в базисном и текущем уровнях цен) | [22 empty] | Возврат материалов, отсутствующих в СНБ (в базисном и текущем уровнях цен)
|  | Возврат оборудования, отсутствующего в СНБ (в базисном и текущем уровнях цен) | [22 empty] | Возврат оборудования, отсутствующего в СНБ (в базисном и текущем уровнях цен)
|  | Всего возврат материалов (в базисном и текущем уровнях цен) | [22 empty] | Всего возврат материалов (в базисном и текущем уровнях цен)
|  | Всего возврат оборудования (в базисном и текущем уровнях цен) | [22 empty] | Всего возврат оборудования (в базисном и текущем уровнях цен)
|  | НДС | [8 empty] | 1057372.99 | [13 empty] | НДС
|  | ВСЕГО по РАЗДЕЛУ с НДС | [8 empty] | 6344237.93 | [13 empty] | ВСЕГО по РАЗДЕЛУ с НДС
Раздел 4. Перевозка материалов Карамовский пост г. Ноябрьск - мкр. Вынгапуровский, Промзона, ул. Ленина р-н д. 2 (146-30=116км). | [13 empty] | Раздел 4. Перевозка материалов Карамовский пост г. Ноябрьск - мкр. Вынгапуровский, Промзона, ул. Ленина р-н д. 2 (146-30=116км).
152 | ФССЦпг 03-01-01-146 (Приказ № 876/пр от 26.12.2019) | Перевозка грузов I класса автомобилями бортовыми грузоподъемностью до 15 т на расстояние: до 146 км | 1 т груза | 121.934 |  | 121.934 | 50.08 |  | 6106.45 | 11.28 | 68880.76
| H46 | % выполнения работ |  | 100 | 100
|  | Всего по позиции | [6 empty] | 6106.45 |  | 68880.76
153 | ФССЦпг 03-01-01-030 (Приказ № 876/пр от 26.12.2019) | Перевозка грузов I класса автомобилями бортовыми грузоподъемностью до 15 т на расстояние: до 30 км | 1 т груза | -121.934 |  | -121.934 | 18.16 |  | -2214.32 | 11.28 | -24977.53
| H46 | % выполнения работ |  | 100 | 100
|  | Всего по позиции | [6 empty] | -2214.32 |  | -24977.53
154 | ФССЦпг 03-01-02-146 (Приказ № 876/пр от 26.12.2019) | Перевозка грузов II класса автомобилями бортовыми грузоподъемностью до 15 т на расстояние: до 146 км | 1 т груза | 2.173 |  | 2.173 | 58.91 |  | 128.01 | 11.28 | 1443.95
| H46 | % выполнения работ |  | 100 | 100
|  | Всего по позиции | [6 empty] | 128.01 |  | 1443.95
155 | ФССЦпг 03-01-02-030 (Приказ № 876/пр от 26.12.2019) | Перевозка грузов II класса автомобилями бортовыми грузоподъемностью до 15 т на расстояние: до 30 км | 1 т груза | -2.173 |  | -2.173 | 21.37 |  | -46.44 | 11.28 | -523.84
| H46 | % выполнения работ |  | 100 | 100
|  | Всего по позиции | [6 empty] | -46.44 |  | -523.84
156 | ФССЦпг 03-01-03-146 (Приказ № 876/пр от 26.12.2019) | Перевозка грузов III класса автомобилями бортовыми грузоподъемностью до 15 т на расстояние: до 146 км | 1 т груза | 0.013 |  | 0.013 | 82.78 |  | 1.08 | 11.28 | 12.18
| H46 | % выполнения работ |  | 100 | 100
|  | Всего по позиции | [6 empty] | 1.08 |  | 12.18
157 | ФССЦпг 03-01-03-030 (Приказ № 876/пр от 26.12.2019) | Перевозка грузов III класса автомобилями бортовыми грузоподъемностью до 15 т на расстояние: до 30 км | 1 т груза | -0.013 |  | -0.013 | 30.07 |  | -0.39 | 11.28 | -4.4
| H46 | % выполнения работ |  | 100 | 100
|  | Всего по позиции | [6 empty] | -0.39 |  | -4.4
|  | Итого прямые по всем-всем позициям | [6 empty] | 3974.39 |  | 44831.12 | [13 empty] | Итого прямые по всем-всем позициям
|  | Итого прямые затраты по Разделу 4 (в базисном и текущем уровнях цен) | [6 empty] | 3974.39 |  | 44831.12 | [13 empty] | Итого прямые затраты по Разделу 4 (в базисном и текущем уровнях цен)
|  | Итого прочие затраты без нр и сп | [22 empty] | Итого прочие затраты без нр и сп
|  | в том числе | [22 empty] | в том числе
|  | оплата механизаторов | [22 empty] | оплата механизаторов
|  | перевозка | [6 empty] | 3974.39 |  | 44831.12 | [13 empty] | перевозка
|  | Итого по Разделу 4 (в базисном и текущем уровнях цен) | [6 empty] | 3974.39 |  | 44831.12 | [13 empty] | Итого по Разделу 4 (в базисном и текущем уровнях цен)
|  | ВСЕГО по РАЗДЕЛУ (в базисном и текущем уровнях цен) | [22 empty] | ВСЕГО по РАЗДЕЛУ (в базисном и текущем уровнях цен)
|  | ВСЕГО прямые затраты по РАЗДЕЛУ | [6 empty] | 3974.39 |  | 44831.12 | [13 empty] | ВСЕГО прямые затраты по РАЗДЕЛУ
|  | в том числе | [22 empty] | в том числе
|  | оплата труда | [22 empty] | оплата труда
|  | эксплуатация машин и механизмов | [22 empty] | эксплуатация машин и механизмов
|  | материальные ресурсы | [22 empty] | материальные ресурсы
|  | перевозка | [6 empty] | 3974.39 |  | 44831.12 | [13 empty] | перевозка
|  | Всего ФОТ (справочно) | [22 empty] | Всего ФОТ (справочно)
|  | Всего накладные расходы | [22 empty] | Всего накладные расходы
|  | Всего сметная прибыль | [22 empty] | Всего сметная прибыль
|  | Всего оборудование | [22 empty] | Всего оборудование
|  | Всего прочие затраты | [22 empty] | Всего прочие затраты
|  | ВСЕГО по РАЗДЕЛУ (в базисном и текущем уровнях цен) | [6 empty] | 3974.39 |  | 44831.12 | [13 empty] | ВСЕГО по РАЗДЕЛУ (в базисном и текущем уровнях цен)
|  | материальные ресурсы, отсутствующие в СНБ | [22 empty] | материальные ресурсы, отсутствующие в СНБ
|  | оборудование, отсутствующее в СНБ | [22 empty] | оборудование, отсутствующее в СНБ
|  | стоимость пусконаладочных работ "вхолостую" | [22 empty] | стоимость пусконаладочных работ "вхолостую"
|  | стоимость пусконаладочных работ "под нагрузкой" | [22 empty] | стоимость пусконаладочных работ "под нагрузкой"
|  | Нормативные затраты труда рабочих | [22 empty] | Нормативные затраты труда рабочих
|  | Нормативные затраты труда машинистов | [22 empty] | Нормативные затраты труда машинистов
|  | Пусконаладочные работы с НР и СП | [22 empty] | Пусконаладочные работы с НР и СП
|  | Строительные работы ЗПР | [22 empty] | Строительные работы ЗПР
|  | Строительные работы ЭМ | [22 empty] | Строительные работы ЭМ
|  | Строительные работы ЗПМ | [22 empty] | Строительные работы ЗПМ
|  | Строительные работы МР | [22 empty] | Строительные работы МР
|  | Строительные работы НР | [22 empty] | Строительные работы НР
|  | Строительные работы СП | [22 empty] | Строительные работы СП
|  | Монтажные работы ЗПР | [22 empty] | Монтажные работы ЗПР
|  | Монтажные работы ЭМ | [22 empty] | Монтажные работы ЭМ
|  | Монтажные работы ЗПМ | [22 empty] | Монтажные работы ЗПМ
|  | Монтажные работы МР | [22 empty] | Монтажные работы МР
|  | Монтажные работы НР | [22 empty] | Монтажные работы НР
|  | Монтажные работы СП | [22 empty] | Монтажные работы СП
|  | Пусконаладочные работы ЗПР | [22 empty] | Пусконаладочные работы ЗПР
|  | Пусконаладочные работы ЭМ | [22 empty] | Пусконаладочные работы ЭМ
|  | Пусконаладочные работы ЗПМ | [22 empty] | Пусконаладочные работы ЗПМ
|  | Пусконаладочные работы МР | [22 empty] | Пусконаладочные работы МР
|  | Пусконаладочные работы НР | [22 empty] | Пусконаладочные работы НР
|  | Пусконаладочные работы СП | [22 empty] | Пусконаладочные работы СП
|  | Возврат материалов из текущей СНБ (в базисном и текущем уровнях цен) | [22 empty] | Возврат материалов из текущей СНБ (в базисном и текущем уровнях цен)
|  | Возврат оборудования из текущей СНБ (в базисном и текущем уровнях цен) | [22 empty] | Возврат оборудования из текущей СНБ (в базисном и текущем уровнях цен)
|  | Возврат материалов, отсутствующих в СНБ (в базисном и текущем уровнях цен) | [22 empty] | Возврат материалов, отсутствующих в СНБ (в базисном и текущем уровнях цен)
|  | Возврат оборудования, отсутствующего в СНБ (в базисном и текущем уровнях цен) | [22 empty] | Возврат оборудования, отсутствующего в СНБ (в базисном и текущем уровнях цен)
|  | Всего возврат материалов (в базисном и текущем уровнях цен) | [22 empty] | Всего возврат материалов (в базисном и текущем уровнях цен)
|  | Всего возврат оборудования (в базисном и текущем уровнях цен) | [22 empty] | Всего возврат оборудования (в базисном и текущем уровнях цен)
|  | НДС | [8 empty] | 8966.22 | [13 empty] | НДС
|  | ВСЕГО по РАЗДЕЛУ с НДС | [8 empty] | 53797.34 | [13 empty] | ВСЕГО по РАЗДЕЛУ с НДС
Раздел 5. Прочие работы | [13 empty] | Раздел 5. Прочие работы
158 | ФССЦпг 01-01-01-003 (Приказ № 876/пр от 26.12.2019) | Погрузка при автомобильных перевозках: изделий из сборного железобетона, бетона, керамзитобетона массой до 3 т | 1 т груза | 21.098 |  | 21.098 | 10.71 |  | 225.96 | 11.28 | 2548.83
| H46 | % выполнения работ |  | 100 | 100
|  | Всего по позиции | [6 empty] | 225.96 |  | 2548.83
159 | ФССЦпг 01-01-01-030 (Приказ № 876/пр от 26.12.2019) | Погрузка при автомобильных перевозках: труб металлических с применением автомобильных кранов | 1 т груза | 4.5277 |  | 4.5277 | 10.13 |  | 45.87 | 11.28 | 517.41
| H46 | % выполнения работ |  | 100 | 100
|  | Всего по позиции | [6 empty] | 45.87 |  | 517.41
160 | ФССЦпг 03-21-01-008 Приказ Минстроя России от 26.12.2019 №876/пр | Перевозка грузов автомобилями-самосвалами грузоподъемностью 10 т работающих вне карьера на расстояние: I класс груза до 8 км | 1 т груза | 25.6257 | 1.15 | 29.4696 | 9.53 |  | 280.85 | 17.6 | 4942.96
| H46 | % выполнения работ |  | 100 | 100
| H51 | Коэффициент к времени эксплуатации машин (маш.-час) и затратам труда машинистов (чел.-час) |  | 1.15 | 1.15
| H53 | Коэффициент к затратам труда рабочих (ЗТ) |  | 1.15 | 1.15
|  | Всего по позиции | [6 empty] | 280.85 |  | 4942.96
|  | Итого прямые по всем-всем позициям | [6 empty] | 552.68 |  | 8009.2 | [13 empty] | Итого прямые по всем-всем позициям
|  | Итого прямые затраты по Разделу 5 (в базисном и текущем уровнях цен) | [6 empty] | 552.68 |  | 8009.2 | [13 empty] | Итого прямые затраты по Разделу 5 (в базисном и текущем уровнях цен)
|  | Итого прочие затраты без нр и сп | [22 empty] | Итого прочие затраты без нр и сп
|  | в том числе | [22 empty] | в том числе
|  | оплата механизаторов | [22 empty] | оплата механизаторов
|  | перевозка | [6 empty] | 552.68 |  | 8009.2 | [13 empty] | перевозка
|  | Итого по Разделу 5 (в базисном и текущем уровнях цен) | [6 empty] | 552.68 |  | 8009.2 | [13 empty] | Итого по Разделу 5 (в базисном и текущем уровнях цен)
|  | ВСЕГО по РАЗДЕЛУ (в базисном и текущем уровнях цен) | [22 empty] | ВСЕГО по РАЗДЕЛУ (в базисном и текущем уровнях цен)
|  | ВСЕГО прямые затраты по РАЗДЕЛУ | [6 empty] | 552.68 |  | 8009.2 | [13 empty] | ВСЕГО прямые затраты по РАЗДЕЛУ
|  | в том числе | [22 empty] | в том числе
|  | оплата труда | [22 empty] | оплата труда
|  | эксплуатация машин и механизмов | [22 empty] | эксплуатация машин и механизмов
|  | материальные ресурсы | [22 empty] | материальные ресурсы
|  | перевозка | [6 empty] | 552.68 |  | 8009.2 | [13 empty] | перевозка
|  | Всего ФОТ (справочно) | [22 empty] | Всего ФОТ (справочно)
|  | Всего накладные расходы | [22 empty] | Всего накладные расходы
|  | Всего сметная прибыль | [22 empty] | Всего сметная прибыль
|  | Всего оборудование | [22 empty] | Всего оборудование
|  | Всего прочие затраты | [22 empty] | Всего прочие затраты
|  | ВСЕГО по РАЗДЕЛУ (в базисном и текущем уровнях цен) | [6 empty] | 552.68 |  | 8009.2 | [13 empty] | ВСЕГО по РАЗДЕЛУ (в базисном и текущем уровнях цен)
|  | материальные ресурсы, отсутствующие в СНБ | [22 empty] | материальные ресурсы, отсутствующие в СНБ
|  | оборудование, отсутствующее в СНБ | [22 empty] | оборудование, отсутствующее в СНБ
|  | стоимость пусконаладочных работ "вхолостую" | [22 empty] | стоимость пусконаладочных работ "вхолостую"
|  | стоимость пусконаладочных работ "под нагрузкой" | [22 empty] | стоимость пусконаладочных работ "под нагрузкой"
|  | Нормативные затраты труда рабочих | [22 empty] | Нормативные затраты труда рабочих
|  | Нормативные затраты труда машинистов | [22 empty] | Нормативные затраты труда машинистов
|  | Пусконаладочные работы с НР и СП | [22 empty] | Пусконаладочные работы с НР и СП
|  | Строительные работы ЗПР | [22 empty] | Строительные работы ЗПР
|  | Строительные работы ЭМ | [22 empty] | Строительные работы ЭМ
|  | Строительные работы ЗПМ | [22 empty] | Строительные работы ЗПМ
|  | Строительные работы МР | [22 empty] | Строительные работы МР
|  | Строительные работы НР | [22 empty] | Строительные работы НР
|  | Строительные работы СП | [22 empty] | Строительные работы СП
|  | Монтажные работы ЗПР | [22 empty] | Монтажные работы ЗПР
|  | Монтажные работы ЭМ | [22 empty] | Монтажные работы ЭМ
|  | Монтажные работы ЗПМ | [22 empty] | Монтажные работы ЗПМ
|  | Монтажные работы МР | [22 empty] | Монтажные работы МР
|  | Монтажные работы НР | [22 empty] | Монтажные работы НР
|  | Монтажные работы СП | [22 empty] | Монтажные работы СП
|  | Пусконаладочные работы ЗПР | [22 empty] | Пусконаладочные работы ЗПР
|  | Пусконаладочные работы ЭМ | [22 empty] | Пусконаладочные работы ЭМ
|  | Пусконаладочные работы ЗПМ | [22 empty] | Пусконаладочные работы ЗПМ
|  | Пусконаладочные работы МР | [22 empty] | Пусконаладочные работы МР
|  | Пусконаладочные работы НР | [22 empty] | Пусконаладочные работы НР
|  | Пусконаладочные работы СП | [22 empty] | Пусконаладочные работы СП
|  | Возврат материалов из текущей СНБ (в базисном и текущем уровнях цен) | [22 empty] | Возврат материалов из текущей СНБ (в базисном и текущем уровнях цен)
|  | Возврат оборудования из текущей СНБ (в базисном и текущем уровнях цен) | [22 empty] | Возврат оборудования из текущей СНБ (в базисном и текущем уровнях цен)
|  | Возврат материалов, отсутствующих в СНБ (в базисном и текущем уровнях цен) | [22 empty] | Возврат материалов, отсутствующих в СНБ (в базисном и текущем уровнях цен)
|  | Возврат оборудования, отсутствующего в СНБ (в базисном и текущем уровнях цен) | [22 empty] | Возврат оборудования, отсутствующего в СНБ (в базисном и текущем уровнях цен)
|  | Всего возврат материалов (в базисном и текущем уровнях цен) | [22 empty] | Всего возврат материалов (в базисном и текущем уровнях цен)
|  | Всего возврат оборудования (в базисном и текущем уровнях цен) | [22 empty] | Всего возврат оборудования (в базисном и текущем уровнях цен)
|  | НДС | [8 empty] | 1601.84 | [13 empty] | НДС
|  | ВСЕГО по РАЗДЕЛУ с НДС | [8 empty] | 9611.04 | [13 empty] | ВСЕГО по РАЗДЕЛУ с НДС
|  | Итого прямые по всем-всем позициям | [6 empty] | 324736.49 |  | 4383152.53 | [13 empty] | Итого прямые по всем-всем позициям
|  | Итого прямые затраты по Разделу (в базисном и текущем уровнях цен) | [6 empty] | 324736.49 |  | 4383152.53 | [13 empty] | Итого прямые затраты по Разделу (в базисном и текущем уровнях цен)
|  | Итого прочие затраты без нр и сп | [22 empty] | Итого прочие затраты без нр и сп
|  | в том числе | [22 empty] | в том числе
|  | оплата труда | [6 empty] | 10517.71 |  | 735398.26 | [13 empty] | оплата труда
|  | эксплуатация машин и механизмов | [6 empty] | 16074.6 |  | 282912.96 | [13 empty] | эксплуатация машин и механизмов
|  | оплата механизаторов | [6 empty] | 1769.18 |  | 123701.07 | [13 empty] | оплата механизаторов
|  | материальные ресурсы | [6 empty] | 293617.11 |  | 3312000.99 | [13 empty] | материальные ресурсы
|  | перевозка | [6 empty] | 4527.07 |  | 52840.32 | [13 empty] | перевозка
|  | Итого ФОТ (в базисном и текущем уровнях цен) (справочно) | [6 empty] | 12286.89 |  | 859099.33 | [13 empty] | Итого ФОТ (в базисном и текущем уровнях цен) (справочно)
|  | Итого накладные расходы (в базисном и текущем уровнях цен) | [6 empty] | 13848.19 |  | 968263.56 | [13 empty] | Итого накладные расходы (в базисном и текущем уровнях цен)
|  | Итого сметная прибыль (в базисном и текущем уровнях цен) | [6 empty] | 6991.15 |  | 488822.48 | [13 empty] | Итого сметная прибыль (в базисном и текущем уровнях цен)
|  | Итого оборудование (в базисном и текущем уровнях цен) | [22 empty] | Итого оборудование (в базисном и текущем уровнях цен)
|  | Итого прочие затраты (в базисном и текущем уровнях цен) | [22 empty] | Итого прочие затраты (в базисном и текущем уровнях цен)
|  | Итого по Разделу (в базисном и текущем уровнях цен) | [6 empty] | 345575.83 |  | 5840238.57 | [13 empty] | Итого по Разделу (в базисном и текущем уровнях цен)
|  | материальные ресурсы, отсутствующие в СНБ | [22 empty] | материальные ресурсы, отсутствующие в СНБ
|  | оборудование, отсутствующие в СНБ | [22 empty] | оборудование, отсутствующие в СНБ
|  | ВСЕГО по смете (в базисном и текущем уровнях цен) | [22 empty] | ВСЕГО по смете (в базисном и текущем уровнях цен)
|  | ВСЕГО прямые затраты по смете | [6 empty] | 324736.49 |  | 4383152.53 | [13 empty] | ВСЕГО прямые затраты по смете
|  | в том числе | [22 empty] | в том числе
|  | оплата труда | [6 empty] | 10517.71 |  | 735398.26 | [13 empty] | оплата труда
|  | эксплуатация машин и механизмов | [6 empty] | 16074.6 |  | 282912.96 | [13 empty] | эксплуатация машин и механизмов
|  | материальные ресурсы | [6 empty] | 293617.11 |  | 3312000.99 | [13 empty] | материальные ресурсы
|  | перевозка | [6 empty] | 4527.07 |  | 52840.32 | [13 empty] | перевозка
|  | Всего ФОТ (справочно) | [6 empty] | 12286.89 |  | 859099.33 | [13 empty] | Всего ФОТ (справочно)
|  | Всего накладные расходы | [6 empty] | 13848.19 |  | 968263.56 | [13 empty] | Всего накладные расходы
|  | Всего сметная прибыль | [6 empty] | 6991.15 |  | 488822.48 | [13 empty] | Всего сметная прибыль
|  | ВСЕГО по смете (в базисном и текущем уровнях цен) | [6 empty] | 345575.83 |  | 5840238.57 | [13 empty] | ВСЕГО по смете (в базисном и текущем уровнях цен)
|  | Нормативные затраты труда рабочих | [6 empty] | 1170 |  | 1170 | [13 empty] | Нормативные затраты труда рабочих
|  | Нормативные затраты труда машинистов | [6 empty] | 136.66 |  | 136.66 | [13 empty] | Нормативные затраты труда машинистов
|  | Пусконаладочные работы с НР и СП | [22 empty] | Пусконаладочные работы с НР и СП
|  | Строительные работы ЗПР | [6 empty] | 10517.71 |  | 735398.26 | [13 empty] | Строительные работы ЗПР
|  | Строительные работы ЭМ | [6 empty] | 16074.6 |  | 282912.96 | [13 empty] | Строительные работы ЭМ
|  | Строительные работы ЗПМ | [6 empty] | 1769.18 |  | 123701.07 | [13 empty] | Строительные работы ЗПМ
|  | Строительные работы МР | [6 empty] | 293617.11 |  | 3312000.99 | [13 empty] | Строительные работы МР
|  | Строительные работы НР | [6 empty] | 13848.19 |  | 968263.56 | [13 empty] | Строительные работы НР
|  | Строительные работы СП | [6 empty] | 6991.15 |  | 488822.48 | [13 empty] | Строительные работы СП
|  | Монтажные работы ЗПР | [22 empty] | Монтажные работы ЗПР
|  | Монтажные работы ЭМ | [22 empty] | Монтажные работы ЭМ
|  | Монтажные работы ЗПМ | [22 empty] | Монтажные работы ЗПМ
|  | Монтажные работы МР | [22 empty] | Монтажные работы МР
|  | Монтажные работы НР | [22 empty] | Монтажные работы НР
|  | Монтажные работы СП | [22 empty] | Монтажные работы СП
|  | Пусконаладочные работы ЗПР | [22 empty] | Пусконаладочные работы ЗПР
|  | Пусконаладочные работы ЭМ | [22 empty] | Пусконаладочные работы ЭМ
|  | Пусконаладочные работы ЗПМ | [22 empty] | Пусконаладочные работы ЗПМ
|  | Пусконаладочные работы МР | [22 empty] | Пусконаладочные работы МР
|  | Пусконаладочные работы НР | [22 empty] | Пусконаладочные работы НР
|  | Пусконаладочные работы СП | [22 empty] | Пусконаладочные работы СП
|  | Временные здания и сооружения 1,2% | [7 empty] | 1.2 | 70082.8628
|  | Итого с временными зданиями и сооружениями | [8 empty] | 5910321.4328
|  | Непредвиденные затраты 3% | [7 empty] | 3 | 177309.643
|  | Итого с непредвиденными затратами | [8 empty] | 6087631.0758
|  | НДС | [7 empty] | 20 | 1217526.2152
|  | ВСЕГО по смете с НДС | [8 empty] | 7305157.291