## Комплексная площадка
УТВЕРЖДАЮ
______________________
"____" ________________ 2024
ВЕДОМОСТЬ ОБЪЕМОВ РАБОТ № 02-01-01
на устройство комплексной площадки для подвижных игр по адресу: Красноярский край, Городской округ город Шарыпово, город Шарыпово, микрорайон 3-й, земельный участок 32/1
№ п/п | Наименование | Ед. изм. | Кол. | Примечание
1 | 2 | 3 | 4 | 5
Раздел 1. Демонтажные работы |  |  |  |  | Раздел 1. Демонтажные работы
1 | Демонтаж металлических ограждений | 100 м | 0.88
Раздел 2. Земляные работы |  |  |  |  | Раздел 2. Земляные работы (2*28 м)
2 | Разработка грунта с перемещением до 10 м бульдозерами мощностью: 96 кВт (130 л.с.), группа грунтов 2 | 1000 м3 | 0.021
3 | При перемещении грунта на каждые последующие 10 м добавлять: к норме 01-01-031-02 | 1000 м3 | 0.021
4 | Устройство подстилающих и выравнивающих слоев оснований: из песка | 100 м3 | 0.042
5 | Песок природный для строительных работ II класс, средний | м3 | 4.83
6 | Устройство подстилающих и выравнивающих слоев оснований: из песчано-гравийной смеси, дресвы | 100 м3 | 0.084
7 | Смесь песчано-гравийная природная | м3 | 10.248
8 | Уплотнение грунта вибрационными катками 2,2 т на первый проход по одному следу при толщине слоя: 15 см | 1000 м3 | 0.0126
9 | Устройство подстилающих и выравнивающих слоев оснований: из щебня | 100 м3 | 0.042
10 | Щебень из плотных горных пород для строительных работ М 400, фракция 20-40 мм | м3 | 4.62
11 | Уплотнение грунта вибрационными катками 2,2 т на первый проход по одному следу при толщине слоя: 20 см | 1000 м3 | 0.0168
12 | Устройство покрытий: бетонных толщиной 30 мм | 100 м2 | 0.84
13 | Смеси бетонные тяжелого бетона (БСТ), класс В15 (М200) | м3 | 2.5704
14 | Устройство покрытий: на каждые 5 мм изменения толщины покрытия добавлять или исключать к норме 11-01-015-01 до 5см | 100 м2 | 3.36
15 | Смеси бетонные тяжелого бетона (БСТ), класс В15 (М200) | м3 | 6.8544
Перенос забора | [5 empty] | Перенос забора
16 | Демонтаж металлических пешеходных ограждений | 100 м | 0.601
17 | Устройство металлических пешеходных ограждений (без стоимости материала) | 100 м | 0.601
18 | Детали закладные, вес до 1 кг | т | 0.38464
19 | Смеси бетонные тяжелого бетона (БСТ), класс В15 (М200) | м3 | 2.4521
Раздел 3. Устройство конструкции покрытия |  |  |  |  | Раздел 3. Устройство конструкции покрытия (площадка 28*18 м)
20 | Покрытие поверхностей грунтовкой глубокого проникновения: за 1 раз | 100 м2 | 5.32
21 | Состав грунтовочный укрепляющий универсальный | кг | 54.796
22 | Устройство покрытий: бетонных толщиной 30 мм | 100 м2 | 5.32
23 | Смеси бетонные тяжелого бетона (БСТ), класс В15 (М200) | м3 | 16.2792
24 | Устройство покрытий: на каждые 5 мм изменения толщины покрытия добавлять или исключать к норме 11-01-015-01 до 4 см | 100 м2 | 5.32
25 | Смеси бетонные тяжелого бетона (БСТ), класс В15 (М200) | м3 | 5.4264
26 | Сетка стальная сварная из арматурной проволоки без покрытия, диаметр проволоки 5 мм, размер ячейки 100х100 мм | м2 | 588
27 | Устройство бесшовного резинового покрытия толщиной 10мм | 100 м2 | 5.88
28 | Состав двухкомпонентный эпоксидный самовыравнивающийся для покрытия пола | т | -1.764
29 | Крошка резиновая | кг | 3400
30 | Состав (грунт-эмаль) однокомпонентный полиуретановый | кг | 663
31 | Пигмент тертый | кг | 176
32 | Растворосмесители передвижные, объем барабана 65 л | маш.-ч | 64.12
33 | Установка бортовых камней бетонных: при других видах покрытий | 100 м | 1.1
34 | Камни бортовые бетонные марки БР, БВ, бетон В30 (М400) | м3 | 5.72
35 | Разметка проезжей части краской сплошной линией шириной: 0,1 м | км | 0.265
36 | Краска для дорожной разметки автомобильных дорог, суспензия пигментов и наполнителей в акриловом сополимере с модифицирующими добавками, цвет белый | кг | 100.17
Раздел 4. Устройство защитного ограждения |  |  |  |  | Раздел 4. Устройство защитного ограждения (площадка 28*18м)
Ограждение | [5 empty] | Ограждение
37 | Изготовление стоек из трубы квадратной 80*80*3/ Решетчатые конструкции (стойки, опоры, фермы и пр.), сборка с помощью: лебедок ручных (с установкой и снятием их в процессе работы) или вручную (мелких деталей) | т | 1.3408
38 | Трубы стальные электросварные квадратные, размеры 80х80 мм, толщина стенки 3-6 мм | т | 1.3837
39 | Изготовление секций ограждения и ворот из квадратной трубы сечения 40х40х2 и из круглой трубы 32х2х2/ Решетчатые конструкции (стойки, опоры, фермы и пр.), сборка с помощью: лебедок ручных (с установкой и снятием их в процессе работы) или вручную (мелких деталей) | т | 5.9506
40 | Трубы стальные электросварные квадратные, размеры 40х40 мм, толщина стенки 2 мм | т | 1.4908
41 | Трубы стальные электросварные прямошовные из стали марок Ст2, 10, наружный диаметр 32 мм, толщина стенки 2 мм | м | 3142.0272
42 | Устройство металлических столбов размером 80х80х3 | 100 м | 0.92
43 | Смеси бетонные тяжелого бетона (БСТ), класс В15 (М200) | м3 | 5.72
44 | Установка закладных деталей | т | 0.03
45 | Болты с гайками и шайбами строительные | кг | 11.08
46 | Закладные детали (пластины) | кг | 19.168
Калитка | [5 empty] | Калитка
47 | Устройство калиток: без установки столбов при металлических оградах и оградах из панелей | 100 шт | 0.01
48 | Калитка сетчатая для секции заграждения, элементами крепления и врезным замком | компл | 1
49 | Огрунтовка металлических поверхностей за один раз: грунтовкой ГФ-021 | 100 м2 | 4.6495
50 | Окраска металлических огрунтованных поверхностей: эмалью ПФ-115 | 100 м2 | 4.6495
Спортивное оборудование | [5 empty] | Спортивное оборудование
51 | Установка металлических столбов высотой до 4 м: с погружением в бетонное основание | 100 шт | 0.02
52 | Смеси бетонные тяжелого бетона (БСТ), класс В12,5 (М150) | м3 | 0.1268
53 | Стойки волейбольные С-040 (комплект) с доставкой | компл. | 1
54 | Сетка волейбольная С-190 с доставкой | шт | 1
55 | Установка закладных деталей при массе элементов: до 20 кг | т | 0.016
56 | Стакан для волейбольных стоек С-040.1 (комплект) с доставкой | компл. | 1
57 | Монтаж: лотков, решеток, затворов из полосовой и тонколистовой стали (Монтаж баскетбольных щитов) | т | 0.048
58 | Щит баскетбольный 1800х1050 СЭ-040 с доставкой | шт | 2
59 | Баскетбольное кольцо с сеткой С-050. с доставкой | шт | 2
Раздел 5. Электромантажные работы |  |  |  |  | Раздел 5. Электромантажные работы
60 | Бурение котлованов на глубину бурения: до 3 м, 1 группа грунтов | шт | 4
61 | Установка железобетонных центрифугированных опор промежуточных, свободностоящих: одностоечных, одноцепных объемом до 2 м3 | м3 | 1.6
62 | Стойки центрифугированные железобетонные ВЛ и ОРУ | м3 | -1.616
63 | Конструкции стальные сборных железобетонных центрифугированных опор ВЛ | т | 2.16
64 | Зажим ответвительный с прокалыванием изоляции (СИП): CDR/CN-1S95UK | 100 шт | 0.04
65 | Присоединение к зажимам жил проводов или кабелей сечением: до 2,5 мм2 | 100 шт | 0.04
66 | Подвеска изолированных проводов ВЛ 0,38 кВ с помощью механизмов, с несколькими жилами при 30 опорах на км | км | 0.085
67 | Провод самонесущий изолированный СИП-4 2х10-0,6/1 | 1000 м | 0.090602
68 | Установка светильников | шт | 8
69 | Кронштейн | кг | 179.2
70 | Светильник консольный светодиодный уличный, мощность 55 Вт, IP66 | шт | 8
Раздел 6. Установка МАФ |  |  |  |  | Раздел 6. Установка МАФ
71 | Установка мелких конструкций | 100 шт | 0.04
72 | Скамья Б-04.1 | шт | 2
73 | Урна Б-15.10 | шт | 2
Составил: ____________________________
[должность, подпись (инициалы, фамилия)]
Проверил: ____________________________
[должность, подпись (инициалы, фамилия)]