## ЛСР 23.0224
г. Среднеуральск, от ул. Строителей, 6 по ул. Металлистов | [13 empty] | г. Среднеуральск, от ул. Строителей, 6 по ул. Металлистов
(наименование стройки)
ЛОКАЛЬНАЯ СМЕТА № 23.0224
(локальная смета)
на Капитальный ремонт участка трубопровода холодного водоснабжения, | [14 empty] | на Капитальный ремонт участка трубопровода холодного водоснабжения,
(наименование работ и затрат, наименование объекта)
Основание:
| Сметная стоимость |  | 9110651.2 | руб.
| строительных работ |  | 7592209.33 | руб.
| Средства на оплату труда |  | 1097605.85 | руб.
| Сметная трудоемкость |  | 2438.89 | чел.час
Составлен(а) в текущих (прогнозных) ценах по состоянию на
№ п/п | Обоснование | Наименование работ и затрат |  | Единица измерения | Кол-во | Стоимость единицы, руб. |  |  |  | Общая стоимость, руб.
[6 empty] | Всего | В том числе |  |  | Всего | В том числе
[7 empty] | Осн.З/п | Эк.Маш | З/пМех |  | Осн.З/п | Эк.Маш | З/пМех
1 | 2 | 3 |  | 4 | 5 | 6 | 7 | 8 | 9 | 10 | 11 | 12 | 13
Раздел 1. Земляные работы | [15 empty] | Раздел 1. Земляные работы
1 | ФЕР01-01-009-08 | Разработка грунта в траншеях экскаватором «обратная лопата» с ковшом вместимостью 0,65 (0,5-1) м3, группа грунтов: 2 |  | 1000 м3 | 4.125 | 2730.75 |  | 2730.75 | 319.82 | 11264.34 |  | 11264.34 | 1319.26 |  |  |  | Разработка грунта в траншеях экскаватором «обратная лопата» с ковшом вместимостью 0,65 (0,5-1) м3, группа грунтов: 2
2 | ФЕР01-02-057-02 | Разработка грунта вручную в траншеях глубиной до 2 м без креплений с откосами, группа грунтов: 2 |  | 100 м3 | 0.42 | 1201.2 | 1201.2 |  |  | 605.4 | 605.4 | [5 empty] | Разработка грунта вручную в траншеях глубиной до 2 м без креплений с откосами, группа грунтов: 2
3 | ТЕР01-01-016-02 | Работа на отвале, группа грунтов: 2-3 |  | 1000 м3 грунта | 3.005 | 478.65 | 40.11 | 433.44 | 75.55 | 1438.35 | 120.53 | 1302.49 | 227.03 |  |  |  | Работа на отвале, группа грунтов: 2-3
4 | ФЕР01-02-098-01 | Устройство тросово-сетчатого ограждения, тип склона: пологий |  | м2 | 60 | 67.96 | 14.24 |  |  | 4077.6 | 854.4 | [5 empty] | Устройство тросово-сетчатого ограждения, тип склона: пологий
5 | ФССЦ-08.4.01.01-0001 | Анкер постоянный грунтовый 5-ти прядевый 5х0,62, длиной 24,5 м |  | 4: шт; 5: 22; 6: 9287.51; 10: 204325.22 |  |  |  | Анкер постоянный грунтовый 5-ти прядевый 5х0,62, длиной 24,5 м
6 | ФССЦ-20.1.01.14-0001 | Зажим для троса, диаметр 6,7 мм |  | 4: шт; 5: 43; 6: 27.59; 10: 1186.37 |  |  |  | Зажим для троса, диаметр 6,7 мм
7 | ФССЦ-20.1.02.19-0012 | Трос |  | 4: м; 5: 79.2; 6: 12.03; 10: 952.78 |  |  |  | Трос
обратная засыпка | [17 empty] | обратная засыпка
8 | ФЕР01-01-033-05 | Засыпка траншей и котлованов с перемещением грунта до 5 м бульдозерами мощностью: 79 кВт (108 л.с.), группа грунтов 2 |  | 1000 м3 | 1.008 | 300.47 |  | 300.47 | 51.3 | 302.87 |  | 302.87 | 51.71 |  |  |  | Засыпка траншей и котлованов с перемещением грунта до 5 м бульдозерами мощностью: 79 кВт (108 л.с.), группа грунтов 2
9 | ТЕР01-02-061-01 | Засыпка вручную траншей, пазух котлованов и ям, группа грунтов: 1 |  | 100 м3 грунта | 1.12 | 935.45 | 935.45 |  |  | 1047.7 | 1047.7 | [5 empty] | Засыпка вручную траншей, пазух котлованов и ям, группа грунтов: 1
Раздел 2. Трубопроводы | [15 empty] | Раздел 2. Трубопроводы
13 | ФЕР23-01-001-01 | Устройство основания под трубопроводы: песчаного |  | 10 м3 | 99 | 112.13 | 83.33 | 28.8 | 3.22 | 11100.87 | 8249.67 | 2851.2 | 318.78 |  |  |  | Устройство основания под трубопроводы: песчаного
14 | ФССЦ-02.3.01.02-0033 | Песок природный обогащенный для строительных работ средний |  | 4: м3; 5: 1089; 6: 70.6; 10: 76883.4 |  |  |  | Песок природный обогащенный для строительных работ средний
15 | ФССЦпг-03-21-01-003 | Перевозка грузов I класса автомобилями-самосвалами грузоподъемностью 10 т работающих вне карьера на расстояние до 3 км |  | 1 т груза | 5772.6 | 4.8 |  | 4.8 |  | 27708.48 |  | 27708.48 |  |  |  |  | Перевозка грузов I класса автомобилями-самосвалами грузоподъемностью 10 т работающих вне карьера на расстояние до 3 км
16 | ФЕР01-02-094-01 | Рыхление гидромолотом на базе экскаватора скального грунта 6 группы |  | 100 м3 | 1.755 | 12958.34 |  | 12958.34 | 268.47 | 22741.89 |  | 22741.89 | 471.16 |  |  |  | Рыхление гидромолотом на базе экскаватора скального грунта 6 группы
17 | ФЕР22-05-002-19 | Продавливание без разработки грунта (прокол) на длину: до 50 м труб диаметром 300 мм |  | 100 м | 0.5 | 23766.38 | 3103.68 | 20462.5 | 5171.36 | 11883.19 | 1551.84 | 10231.25 | 2585.68 |  |  |  | Продавливание без разработки грунта (прокол) на длину: до 50 м труб диаметром 300 мм
18 | ФССЦ-23.6.02.01-0001 | Трубы из высокопрочного чугуна с внутренним цементным покрытием и резиновым уплотнителем (кольцо), марка ЧШГ, диаметр: 300 мм |  | 4: м; 5: 50.2; 6: 667.79; 10: 33523.06 |  |  |  | Трубы из высокопрочного чугуна с внутренним цементным покрытием и резиновым уплотнителем (кольцо), марка ЧШГ, диаметр: 300 мм
19 | ФЕР22-05-003-01 | Протаскивание в футляр труб диаметром: 100 мм |  | 100 м | 0.5 | 1752.05 | 811.93 | 29.43 | 1.97 | 876.04 | 405.97 | 14.72 | 0.99 |  |  |  | Протаскивание в футляр труб диаметром: 100 мм
20 | ФЕР22-04-001-02 | Устройство круглых колодцев из сборного железобетона в грунтах: мокрых /Разборка (кольцо стеновое смотровых колодцев КС15.9 - 1 шт.) |  | 10 м3 | 0.04 | 14035 | 1291.31 | 870.84 | 126.46 | 51.89 | 30.99 | 20.9 | 3.04 |  |  |  | Устройство круглых колодцев из сборного железобетона в грунтах: мокрых /Разборка (кольцо стеновое смотровых колодцев КС15.9 - 1 шт.)
21 | ФССЦ-05.1.01.09-0065 | Кольцо стеновое смотровых колодцев КС15.9, бетон B15 (М200), объем 0,40 м3, расход арматуры 7,02 кг |  | 4: шт; 5: 1; 6: 647.77; 10: 647.77 |  |  |  | Кольцо стеновое смотровых колодцев КС15.9, бетон B15 (М200), объем 0,40 м3, расход арматуры 7,02 кг
22 | ФЕР22-04-001-02 | Устройство круглых колодцев из сборного железобетона в грунтах: мокрых |  | 10 м3 | 1.3 | 14035 | 1291.31 | 870.84 | 126.46 | 18245.5 | 1678.7 | 1132.09 | 164.4 |  |  |  | Устройство круглых колодцев из сборного железобетона в грунтах: мокрых
23 | ФССЦ-05.1.01.11-0045 | Плита днища ПН15, бетон B15 (М200), объем 0,38 м3, расход арматуры 33,13 кг |  | 4: шт; 5: 7; 6: 462.83; 10: 3239.81 |  |  |  | Плита днища ПН15, бетон B15 (М200), объем 0,38 м3, расход арматуры 33,13 кг
24 | ФССЦ-05.1.06.09-0002 | Плиты перекрытия 1ПП15-1, бетон B15, объем 0,27 м3, расход арматуры 30 кг |  | 4: шт; 5: 7; 6: 372.65; 10: 2608.55 |  |  |  | Плиты перекрытия 1ПП15-1, бетон B15, объем 0,27 м3, расход арматуры 30 кг
25 | ФССЦ-05.1.01.09-0065 | Кольцо стеновое смотровых колодцев КС15.9, бетон B15 (М200), объем 0,40 м3, расход арматуры 7,02 кг |  | 4: шт; 5: 21; 6: 647.77; 10: 13603.17 |  |  |  | Кольцо стеновое смотровых колодцев КС15.9, бетон B15 (М200), объем 0,40 м3, расход арматуры 7,02 кг
26 | ФССЦ-07.5.01.02-0041 | Лестницы приставные и прислоненные с ограждениями |  | 4: т; 5: 0.0292; 6: 10071.87; 10: 294.1 |  |  |  | Лестницы приставные и прислоненные с ограждениями
27 | ФССЦ-08.1.02.06-0043 | Люк чугунный тяжелый тип Т |  | 4: шт; 5: 7; 6: 569.52; 10: 3986.64 |  |  |  | Люк чугунный тяжелый тип Т
28 | ФЕР22-01-021-05 | Укладка трубопроводов из полиэтиленовых труб диаметром: 160 мм |  | км | 0.45 | 7342.92 | 2630.25 | 4659.37 | 574.28 | 3304.32 | 1183.61 | 2096.72 | 258.43 |  |  |  | Укладка трубопроводов из полиэтиленовых труб диаметром: 160 мм
29 | ФССЦ-24.3.03.13-0284 | Трубы полиэтиленовые ПЭ100, SDR17, диаметр 160 мм |  | 4: м; 5: 453.6; 6: 97.34; 10: 44153.42 |  |  |  | Трубы полиэтиленовые ПЭ100, SDR17, диаметр 160 мм
30 | ФЕР22-01-021-03 | Укладка трубопроводов из полиэтиленовых труб диаметром: 110 мм |  | км | 0.25 | 5399.38 | 2090.62 | 3282.3 | 411.71 | 1349.86 | 522.66 | 820.58 | 102.93 |  |  |  | Укладка трубопроводов из полиэтиленовых труб диаметром: 110 мм
31 | ФССЦ-24.3.03.13-0282 | Трубы полиэтиленовые ПЭ100, SDR17, диаметр 110 мм |  | 4: м; 5: 252; 6: 46.31; 10: 11670.12 |  |  |  | Трубы полиэтиленовые ПЭ100, SDR17, диаметр 110 мм
32 | ФЕР22-01-021-02 | Укладка трубопроводов из полиэтиленовых труб диаметром: 63 мм |  | км | 0.6 | 4498.1 | 1928.98 | 2559.43 | 324.37 | 2698.86 | 1157.39 | 1535.66 | 194.62 |  |  |  | Укладка трубопроводов из полиэтиленовых труб диаметром: 63 мм
33 | ФССЦ-24.3.03.13-0279 | Трубы полиэтиленовые ПЭ100, SDR17, диаметр 63 мм |  | 4: м; 5: 604.2; 6: 15.66; 10: 9461.77 |  |  |  | Трубы полиэтиленовые ПЭ100, SDR17, диаметр 63 мм
34 | ФЕР22-03-007-03 | Установка задвижек или клапанов обратных стальных диаметром: 150 мм |  | шт | 4 | 94.51 | 22.58 | 35.93 | 3.79 | 378.04 | 90.32 | 143.72 | 15.16 |  |  |  | Установка задвижек или клапанов обратных стальных диаметром: 150 мм
35 | ФССЦ-18.1.02.02-0066 | Задвижки фланцевые короткие с обрезиненным клином для жидкостей и сжатого воздуха давлением: 1,0-1,6 МПа (10-16 кгс/см2) марки BV-05-47 (F4), диаметром 150 мм |  | 4: шт; 5: 4; 6: 3777.42; 10: 15109.68 |  |  |  | Задвижки фланцевые короткие с обрезиненным клином для жидкостей и сжатого воздуха давлением: 1,0-1,6 МПа (10-16 кгс/см2) марки BV-05-47 (F4), диаметром 150 мм
36 | ФССЦ-23.8.03.11-0658 | Фланцы стальные плоские приварные из стали ВСт3сп2, ВСт3сп3, номинальное давление 1,0 МПа, номинальный диаметр 150 мм |  | 4: шт; 5: 8; 6: 75; 10: 600 |  |  |  | Фланцы стальные плоские приварные из стали ВСт3сп2, ВСт3сп3, номинальное давление 1,0 МПа, номинальный диаметр 150 мм
37 | ФЕР22-03-007-02 | Установка задвижек или клапанов обратных стальных диаметром: 100 мм |  | шт | 5 | 46.03 | 18.64 | 3.29 | 0.58 | 230.15 | 93.2 | 16.45 | 2.9 |  |  |  | Установка задвижек или клапанов обратных стальных диаметром: 100 мм
38 | ФССЦ-18.1.02.02-0064 | Задвижки фланцевые короткие с обрезиненным клином для жидкостей и сжатого воздуха давлением: 1,0-1,6 МПа (10-16 кгс/см2) марки BV-05-47 (F4), диаметром 100 мм |  | 4: шт; 5: 5; 6: 2210.16; 10: 11050.8 |  |  |  | Задвижки фланцевые короткие с обрезиненным клином для жидкостей и сжатого воздуха давлением: 1,0-1,6 МПа (10-16 кгс/см2) марки BV-05-47 (F4), диаметром 100 мм
39 | ФССЦ-23.8.03.11-0656 | Фланцы стальные плоские приварные из стали ВСт3сп2, ВСт3сп3, номинальное давление 1,0 МПа, номинальный диаметр 100 мм |  | 4: шт; 5: 10; 6: 45; 10: 450 |  |  |  | Фланцы стальные плоские приварные из стали ВСт3сп2, ВСт3сп3, номинальное давление 1,0 МПа, номинальный диаметр 100 мм
40 | ФЕР22-03-007-01 | Установка задвижек или клапанов обратных стальных диаметром: 50 мм |  | шт | 5 | 24.57 | 9.82 | 1.97 | 0.35 | 122.85 | 49.1 | 9.85 | 1.75 |  |  |  | Установка задвижек или клапанов обратных стальных диаметром: 50 мм
41 | ФССЦ-18.1.02.02-0061 | Задвижки фланцевые короткие с обрезиненным клином для жидкостей и сжатого воздуха давлением: 1,0-1,6 МПа (10-16 кгс/см2) марки BV-05-47 (F4), диаметром 50 мм |  | 4: шт; 5: 5; 6: 1285.88; 10: 6429.4 |  |  |  | Задвижки фланцевые короткие с обрезиненным клином для жидкостей и сжатого воздуха давлением: 1,0-1,6 МПа (10-16 кгс/см2) марки BV-05-47 (F4), диаметром 50 мм
42 | ФССЦ-23.8.03.11-0653 | Фланцы стальные плоские приварные из стали ВСт3сп2, ВСт3сп3, номинальное давление 1,0 МПа, номинальный диаметр 50 мм |  | 4: шт; 5: 10; 6: 28; 10: 280 |  |  |  | Фланцы стальные плоские приварные из стали ВСт3сп2, ВСт3сп3, номинальное давление 1,0 МПа, номинальный диаметр 50 мм
43 | ФЕР22-03-002-01 | Установка полиэтиленовых фасонных частей: отводов, колен, патрубков, переходов |  | 10 шт | 2.6 | 263.58 | 37.55 | 226.03 | 30.5 | 685.31 | 97.63 | 587.68 | 79.3 |  |  |  | Установка полиэтиленовых фасонных частей: отводов, колен, патрубков, переходов
44 | ФССЦ-24.3.05.01-0011 | Втулка полиэтиленовая под фланец литая короткая, ПЭ100, стандартное размерное отношение SDR17, номинальный наружный диаметр 160 мм |  | 4: шт; 5: 6; 6: 107.99; 10: 647.94 |  |  |  | Втулка полиэтиленовая под фланец литая короткая, ПЭ100, стандартное размерное отношение SDR17, номинальный наружный диаметр 160 мм
45 | ФССЦ-23.8.03.11-0253 | Фланцы стальные, марка стали ВСт3сп3, температурный предел применения от -30 °C до 300 °C, номинальное давление 1,0 МПа, номинальный диаметр 150 мм |  | 4: компл; 5: 6; 6: 449.31; 10: 2695.86 |  |  |  | Фланцы стальные, марка стали ВСт3сп3, температурный предел применения от -30 °C до 300 °C, номинальное давление 1,0 МПа, номинальный диаметр 150 мм
46 | ФССЦ-24.3.05.01-0011 | Втулка полиэтиленовая под фланец литая короткая, ПЭ100, стандартное размерное отношение SDR17, номинальный наружный диаметр 110 мм |  | 4: шт; 5: 10; 6: 107.99; 10: 1079.9 |  |  |  | Втулка полиэтиленовая под фланец литая короткая, ПЭ100, стандартное размерное отношение SDR17, номинальный наружный диаметр 110 мм
47 | ФССЦ-23.8.03.11-0251 | Фланцы стальные, марка стали ВСт3сп3, температурный предел применения от -30 °C до 300 °C, номинальное давление 1,0 МПа, номинальный диаметр 100 мм |  | 4: компл; 5: 10; 6: 271.61; 10: 2716.1 |  |  |  | Фланцы стальные, марка стали ВСт3сп3, температурный предел применения от -30 °C до 300 °C, номинальное давление 1,0 МПа, номинальный диаметр 100 мм
48 | ФССЦ-24.3.05.01-0011 | Втулка полиэтиленовая под фланец литая короткая, ПЭ100, стандартное размерное отношение SDR17, номинальный наружный диаметр 63 мм |  | 4: шт; 5: 10; 6: 107.99; 10: 1079.9 |  |  |  | Втулка полиэтиленовая под фланец литая короткая, ПЭ100, стандартное размерное отношение SDR17, номинальный наружный диаметр 63 мм
49 | ФССЦ-23.8.03.11-0248 | Фланцы стальные, марка стали ВСт3сп3, температурный предел применения от -30 °C до 300 °C, номинальное давление 1,0 МПа, номинальный диаметр 50 мм |  | 4: компл; 5: 10; 6: 148.82; 10: 1488.2 |  |  |  | Фланцы стальные, марка стали ВСт3сп3, температурный предел применения от -30 °C до 300 °C, номинальное давление 1,0 МПа, номинальный диаметр 50 мм
50 | ФЕР22-03-011-03 | Установка: гидрантов пожарных |  | шт | 4 | 1211.11 | 15.52 | 4.28 | 0.62 | 4844.44 | 62.08 | 17.12 | 2.48 |  |  |  | Установка: гидрантов пожарных
51 | ФССЦ-23.8.05.09-0001 | Пожарная подставка раструбная ППР из высокопрочного чугуна с внутренним цементно-песчаным покрытием и наружным лаковым покрытием, диаметр 100 мм |  | 4: шт; 5: 2; 6: 1696.77; 10: 3393.54 |  |  |  | Пожарная подставка раструбная ППР из высокопрочного чугуна с внутренним цементно-песчаным покрытием и наружным лаковым покрытием, диаметр 100 мм
52 | ФЕР22-03-002-01 | Установка полиэтиленовых фасонных частей: отводов, колен, патрубков, переходов |  | 10 шт | 7 | 263.58 | 37.55 | 226.03 | 30.5 | 1845.06 | 262.85 | 1582.21 | 213.5 |  |  |  | Установка полиэтиленовых фасонных частей: отводов, колен, патрубков, переходов
53 | ФССЦ-24.3.05.07-0515 | Муфта полиэтиленовая электросварная, диаметр 160 мм |  | 4: шт; 5: 12; 6: 388.44; 10: 4661.28 |  |  |  | Муфта полиэтиленовая электросварная, диаметр 160 мм
54 | ФССЦ-24.3.05.07-0514 | Муфта полиэтиленовая электросварная, диаметр 110 мм |  | 4: шт; 5: 12; 6: 281.4; 10: 3376.8 |  |  |  | Муфта полиэтиленовая электросварная, диаметр 110 мм
55 | ФССЦ-24.3.05.07-0513 | Муфта полиэтиленовая электросварная, диаметр 63 мм |  | 4: шт; 5: 14; 6: 133.96; 10: 1875.44 |  |  |  | Муфта полиэтиленовая электросварная, диаметр 63 мм
56 | ФССЦ-24.3.05.08-0228 | Отвод литой полиэтиленовый, электросварной 90°, номинальный внутренний диаметр 160 мм |  | 4: шт; 5: 6; 6: 1315.4; 10: 7892.4 |  |  |  | Отвод литой полиэтиленовый, электросварной 90°, номинальный внутренний диаметр 160 мм
57 | ФССЦ-24.3.05.08-0226 | Отвод литой полиэтиленовый, электросварной 90°, номинальный внутренний диаметр 100 мм |  | 4: шт; 5: 4; 6: 587.4; 10: 2349.6 |  |  |  | Отвод литой полиэтиленовый, электросварной 90°, номинальный внутренний диаметр 100 мм
58 | ФССЦ-24.3.05.08-0223 | Отвод литой полиэтиленовый, электросварной 90°, номинальный внутренний диаметр 63 мм |  | 4: шт; 5: 10; 6: 275.5; 10: 2755 |  |  |  | Отвод литой полиэтиленовый, электросварной 90°, номинальный внутренний диаметр 63 мм
59 | ФССЦ-24.3.05.10-0013 | Переход полиэтиленовый, удлиненный, SDR 11, диаметр 160х110 мм |  | 4: шт; 5: 2; 6: 104.56; 10: 209.12 |  |  |  | Переход полиэтиленовый, удлиненный, SDR 11, диаметр 160х110 мм
60 | ФССЦ-24.3.05.10-0012 | Переход полиэтиленовый, удлиненный, SDR 11, диаметр 110х63 мм |  | 4: шт; 5: 8; 6: 48.66; 10: 389.28 |  |  |  | Переход полиэтиленовый, удлиненный, SDR 11, диаметр 110х63 мм
61 | ФССЦ-24.3.05.10-0056 | Переход ХПВХ, с наружной резьбой металл, номинальное давление 25 МПа, диаметр 63х2" |  | 4: шт; 5: 2; 6: 660.96; 10: 1321.92 |  |  |  | Переход ХПВХ, с наружной резьбой металл, номинальное давление 25 МПа, диаметр 63х2"
62 | ФЕР24-02-007-02 | Установка седловых отводов полиэтиленовых с закладными нагревателями на газопроводе из полиэтиленовых труб диаметром: свыше 63 до 110 мм |  | соединение | 8 | 16.62 | 14.49 | 0.57 |  | 132.96 | 115.92 | 4.56 |  |  |  |  | Установка седловых отводов полиэтиленовых с закладными нагревателями на газопроводе из полиэтиленовых труб диаметром: свыше 63 до 110 мм
63 | ФССЦ-24.3.05.13-0078 | Отвод седловидный электросварной поворотный 360°, ПЭ100, SDR11 с ответной нижней частью для газо- и водоснабжения, диаметр 110х63 мм |  | 4: шт; 5: 4; 6: 320.26; 10: 1281.04 |  |  |  | Отвод седловидный электросварной поворотный 360°, ПЭ100, SDR11 с ответной нижней частью для газо- и водоснабжения, диаметр 110х63 мм
64 | ФССЦ-24.3.05.13-0060 | Седелка полиэтиленовая, с ответной нижней частью, номинальный наружный диаметр 160х110 мм |  | 4: шт; 5: 4; 6: 364.83; 10: 1459.32 |  |  |  | Седелка полиэтиленовая, с ответной нижней частью, номинальный наружный диаметр 160х110 мм
65 | ФЕР24-02-007-01 | Установка седловых отводов полиэтиленовых с закладными нагревателями на газопроводе из полиэтиленовых труб диаметром: до 63 мм |  | соединение | 13 | 11.92 | 9.94 | 0.42 |  | 154.96 | 129.22 | 5.46 |  |  |  |  | Установка седловых отводов полиэтиленовых с закладными нагревателями на газопроводе из полиэтиленовых труб диаметром: до 63 мм
66 | ФССЦ-24.3.05.13-0073 | Отвод седловидный электросварной поворотный 360°, ПЭ100, SDR11 с ответной нижней частью для газо- и водоснабжения, диаметр 63х32 мм |  | 4: шт; 5: 10; 6: 238.03; 10: 2380.3 |  |  |  | Отвод седловидный электросварной поворотный 360°, ПЭ100, SDR11 с ответной нижней частью для газо- и водоснабжения, диаметр 63х32 мм
67 | ФССЦ-24.3.05.13-0056 | Седелка полиэтиленовая, с ответной нижней частью, номинальный наружный диаметр 110х63 мм |  | 4: шт; 5: 3; 6: 320.19; 10: 960.57 |  |  |  | Седелка полиэтиленовая, с ответной нижней частью, номинальный наружный диаметр 110х63 мм
68 | ФЕР16-07-005-03 | Гидравлическое испытание трубопроводов систем отопления, водопровода и горячего водоснабжения диаметром: до 200 мм (окончательное) |  | 100 м | 4.5 | 144.45 | 58.32 | 44.51 |  | 650.03 | 262.44 | 200.3 |  |  |  |  | Гидравлическое испытание трубопроводов систем отопления, водопровода и горячего водоснабжения диаметром: до 200 мм (окончательное)
69 | ФЕР16-07-005-02 применительно | Гидравлическое испытание трубопроводов систем отопления, водопровода и горячего водоснабжения диаметром: до 100 мм (окончательное) |  | 100 м | 2.5 | 113.95 | 58.32 | 44.51 |  | 284.88 | 145.8 | 111.28 |  |  |  |  | Гидравлическое испытание трубопроводов систем отопления, водопровода и горячего водоснабжения диаметром: до 100 мм (окончательное)
70 | ФЕР16-07-005-01 | Гидравлическое испытание трубопроводов систем отопления, водопровода и горячего водоснабжения диаметром: до 50 мм (окончательное) |  | 100 м | 6 | 107.12 | 58.32 | 44.51 |  | 642.72 | 349.92 | 267.06 |  |  |  |  | Гидравлическое испытание трубопроводов систем отопления, водопровода и горячего водоснабжения диаметром: до 50 мм (окончательное)
71 | ФЕР22-06-006-05 | Врезка в существующие сети из пэ труб диаметром: 150 мм |  | шт | 2 | 812.37 | 58.94 | 144.63 | 13.76 | 1624.74 | 117.88 | 289.26 | 27.52 |  |  |  | Врезка в существующие сети из пэ труб диаметром: 150 мм
72 | ФССЦ-23.8.05.15-0002 | Части чугунные фасонные соединительные к чугунным напорным трубам, наружный диаметр 125-200 мм |  | 4: т; 5: -0.16; 6: 7204.5; 10: -1152.72 |  |  |  | Части чугунные фасонные соединительные к чугунным напорным трубам, наружный диаметр 125-200 мм
73 | ФССЦ-24.3.05.15-0213 | Тройник полиэтиленовый переходный, удлиненный, SDR11, диаметр 160х110х160 мм |  | 4: шт; 5: 2; 6: 516; 10: 1032 |  |  |  | Тройник полиэтиленовый переходный, удлиненный, SDR11, диаметр 160х110х160 мм
74 | ФЕР22-06-001-05 | Промывка с дезинфекцией трубопроводов диаметром: 150 мм |  | км | 0.45 | 802.26 | 527.15 |  |  | 361.02 | 237.22 | [5 empty] | Промывка с дезинфекцией трубопроводов диаметром: 150 мм
75 | ФЕР22-06-006-03 | Врезка в существующие сети из пэ труб диаметром: 100 мм |  | шт | 2 | 404.59 | 43.85 | 8.54 | 1.51 | 809.18 | 87.7 | 17.08 | 3.02 |  |  |  | Врезка в существующие сети из пэ труб диаметром: 100 мм
76 | ФССЦ-23.8.05.15-0001 | Части чугунные фасонные соединительные к чугунным напорным трубам, наружный диаметр 50-100 мм |  | 4: т; 5: -0.08; 6: 8458.2; 10: -676.66 |  |  |  | Части чугунные фасонные соединительные к чугунным напорным трубам, наружный диаметр 50-100 мм
77 | ФЕР22-06-001-03 | Промывка с дезинфекцией трубопроводов диаметром: 100 мм |  | км | 0.25 | 559.03 | 439.3 |  |  | 139.76 | 109.83 | [5 empty] | Промывка с дезинфекцией трубопроводов диаметром: 100 мм
78 | ФЕР22-06-006-01 | Врезка в существующие сети из пэ труб диаметром: 50 мм |  | шт | 2 | 213.06 | 29.44 | 7.23 | 1.28 | 426.12 | 58.88 | 14.46 | 2.56 |  |  |  | Врезка в существующие сети из пэ труб диаметром: 50 мм
79 | ФССЦ-23.8.05.15-0001 | Части чугунные фасонные соединительные к чугунным напорным трубам, наружный диаметр 50-100 мм |  | 4: т; 5: -0.04; 6: 8458.2; 10: -338.33 |  |  |  | Части чугунные фасонные соединительные к чугунным напорным трубам, наружный диаметр 50-100 мм
80 | ФЕР22-06-001-01 | Промывка с дезинфекцией трубопроводов диаметром: 50-65 мм |  | км | 0.6 | 469.36 | 439.3 |  |  | 281.62 | 263.58 | [5 empty] | Промывка с дезинфекцией трубопроводов диаметром: 50-65 мм
подготовка и засыпка труб отсевом | [17 empty] | подготовка и засыпка труб отсевом
81 | ФЕР27-04-001-01 | Устройство подстилающих и выравнивающих слоев оснований: из песка |  | 100 м3 | 13.64 | 3390.48 | 115.49 | 3262.79 | 171.22 | 46246.15 | 1575.28 | 44504.46 | 2335.44 |  |  |  | Устройство подстилающих и выравнивающих слоев оснований: из песка
82 | ФССЦ-02.2.03.03-0024 | Материалы из отсевов дробления осадочных горных пород для строительных работ: 2 класса марка 800, размер зерен до 5 мм средние |  | 4: м3; 5: 1500; 6: 61.92; 10: 92880 |  |  |  | Материалы из отсевов дробления осадочных горных пород для строительных работ: 2 класса марка 800, размер зерен до 5 мм средние
благоустройство | [17 empty] | благоустройство
ВСЕГО по смете |  |  |  | 10: 9110651.2; 11: 2438.8933; 13: 634.5669 | [5 empty] | ВСЕГО по смете