## Смета на АПС общежитие по ул Ра
Приложение № 2
Утверждено приказом № 421 от 4 августа 2020 г. Минстроя РФ
СОГЛАСОВАНО: | [9 empty] | УТВЕРЖДАЮ:
"_____" ________________ 2024 года | [12 empty] | "_____" ________________ 2024 года
Монтаж автоматической пожарной сигнализации (АПС) и системы оповещения и эвакуации людей при пожаре (СОУЭ) в здании общежития ГАПОУ СО "ЭМТК", расположенного по адресу: г. Энгельс ул. Марины Расковой д.10 | [13 empty] | Капитальный ремонт системы автоматической пожарной сигнализации (АПС) и системы оповещения и эвакуации людей при пожаре (СОУЭ) в здании общежития ГАПОУ СО "ЭМТТ", расположенного по адресу: г. Энгельс ул. Марины Расковой д.8А
(наименование объекта капитального строительства)
ЛОКАЛЬНЫЙ СМЕТНЫЙ РАСЧЕТ (СМЕТА) № ЛСР-02-01-01
Мероприятия по обеспечению пожарной безопасности | [14 empty] | Мероприятия по обеспечению пожарной безопасности
(наименование конструктивного решения)
Составлен | базисно-индексным | методом
Основание
(проектная и (или) иная техническая документация)
Составлен(а) в текущем (базисном) уровне цен
Сметная стоимость |  | 2705.77 | (416,8) | тыс.руб.
в том числе:
| строительных работ | 92.97 | (3,35) | тыс.руб. |  | Средства на оплату труда рабочих |  |  |  |  | 210.14 | (7,47) | тыс.руб.
| монтажных работ | 430.01 | (16,6) | тыс.руб. |  | Нормативные затраты труда рабочих | [5 empty] | 805.58 | чел.час.
| оборудования | 1731.82 | (327,38) | тыс.руб. |  | Нормативные затраты труда машинистов | [5 empty] | 1.24 | чел.час.
| прочих затрат | 0 | (0) | тыс.руб. |  | Расчетный измеритель конструктивного решения
№ п/п | Обоснование | Наименование работ и затрат |  |  | Единица измерения | Количество |  |  | Сметная стоимость в базисном уровне цен (в текущем уровне цен (гр. 8) для ресурсов, отсутствующих в СНБ), руб. |  |  | Индексы | Сметная стоимость в текущем уровне цен, руб.
[6 empty] | на единицу | коэффициенты | всего с учетом коэффициентов | на единицу | коэффициенты | всего
1 | 2 | 3 |  |  | 4 | 5 | 6 | 7 | 8 | 9 | 10 | 11 | 12
Раздел 1. Демонтажные работы | [15 empty] | Раздел 1. Демонтажные работы
1 | ФЕРр67-3-1 | Демонтаж кабеля |  |  | 4: 100 м; 7: 17.59 |  |  |  | Демонтаж кабеля
|  | Объем=(6308-4549) / 100 | [15 empty] | Объем=(6308-4549) / 100
| 1 | ОТ |  |  | 8: 75.19; 10: 1322.59; 11: 28.13; 12: 37204.46 | [5 empty] | ОТ
| 2 | ЭМ |  |  | 8: 0.31; 10: 5.45 | [5 empty] | ЭМ
| 3 | в т.ч. ОТм |  |  | 8: 0.14; 10: 2.46; 11: 28.13; 12: 69.2 | [5 empty] | в т.ч. ОТм
|  | ЗТ |  |  | 4: чел.-ч; 5: 9.64; 7: 169.5676 | [6 empty] | ЗТ
|  | ЗТм |  |  | 4: чел.-ч; 5: 0.01; 7: 0.1759 | [6 empty] | ЗТм
|  | Итого по расценке |  |  | 8: 75.5; 10: 1328.04 | [7 empty] | Итого по расценке
|  | ФОТ |  |  | 10: 1325.05; 12: 37273.66 | [6 empty] | ФОТ
| Пр/812-101.0-1 | НР Электромонтажные работы (ремонтно-строительные) |  |  | 4: %; 5: 91; 7: 91; 10: 1205.8; 12: 33919.03 | [6 empty] | НР Электромонтажные работы (ремонтно-строительные)
| Пр/774-101.0 | СП Электромонтажные работы (ремонтно-строительные) |  |  | 4: %; 5: 48; 7: 48; 10: 636.02; 12: 17891.36 | [6 empty] | СП Электромонтажные работы (ремонтно-строительные)
|  | Всего по позиции |  |  | 10: 3169.86 | [8 empty] | Всего по позиции
|  | Итого по разделу 1 Демонтажные работы |  |  | 10: 3169.86 | [9 empty] | Итого по разделу 1 Демонтажные работы
Раздел 2. АПС | [15 empty] | Раздел 2. АПС
2 | ФЕРм10-08-001-02 | Приборы ПС приемно-контрольные, пусковые, концентратор: блок базовый на 20 лучей | [14 empty] | Приборы ПС приемно-контрольные, пусковые, концентратор: блок базовый на 20 лучей | bar: 4; 7
| 1 | ОТ |  |  | 8: 117.7; 10: 117.7; 11: 28.13; 12: 3310.9 | [5 empty] | ОТ
| 4 | М |  |  | 8: 12.53; 10: 12.53 | [5 empty] | М
|  | ЗТ |  |  | 4: чел.-ч; 5: 11.7; 7: 11.7 | [6 empty] | ЗТ
|  | Итого по расценке |  |  | 8: 130.23; 10: 130.23 | [7 empty] | Итого по расценке
|  | ФОТ |  |  | 10: 117.7; 12: 3310.9 | [6 empty] | ФОТ
| Пр/812-051.1-1 | НР Прокладка и монтаж сетей связи |  |  | 4: %; 5: 90; 7: 90; 10: 105.93; 12: 2979.81 | [6 empty] | НР Прокладка и монтаж сетей связи
| Пр/774-051.1 | СП Прокладка и монтаж сетей связи |  |  | 4: %; 5: 46; 7: 46; 10: 54.14; 12: 1523.01 | [6 empty] | СП Прокладка и монтаж сетей связи
|  | Всего по позиции |  |  | 10: 290.3 | [8 empty] | Всего по позиции
3 О | ТЦ_61.2.06.01_64_6454111182_13.06.2023_01 | Sonar SPM-C20085-AW |  |  | шт |  |  | 1 | 229515 |  | 43386.58 | 5.29 | 229515 |  |  |  | Sonar SPM-C20085-AW
(Инженерное оборудование)
|  | Цена=275418,00/1,2 | [21 empty] | Цена=275418,00/1,2
4 | ФЕРм11-04-028-01 | Включение в аппаратуру разъемов штепсельных, количество контактов в разъеме: до 14 шт. | [14 empty] | Включение в аппаратуру разъемов штепсельных, количество контактов в разъеме: до 14 шт. | bar: 4; 7
| 1 | ОТ |  |  | 8: 2.07; 10: 2.07; 11: 28.13; 12: 58.23 | [5 empty] | ОТ
| 4 | М |  |  | 8: 0.04; 10: 0.04 | [5 empty] | М
|  | ЗТ |  |  | 4: чел.-ч; 5: 0.22; 7: 0.22 | [6 empty] | ЗТ
|  | Итого по расценке |  |  | 8: 2.11; 10: 2.11 | [7 empty] | Итого по расценке
|  | ФОТ |  |  | 10: 2.07; 12: 58.23 | [6 empty] | ФОТ
| Пр/812-053.0-1 | НР Приборы, средства автоматизации и вычислительной техники |  |  | 4: %; 5: 90; 7: 90; 10: 1.86; 12: 52.41 | [6 empty] | НР Приборы, средства автоматизации и вычислительной техники
| Пр/774-053.0 | СП Приборы, средства автоматизации и вычислительной техники |  |  | 4: %; 5: 46; 7: 46; 10: 0.95; 12: 26.79 | [6 empty] | СП Приборы, средства автоматизации и вычислительной техники
|  | Всего по позиции |  |  | 10: 4.92 | [8 empty] | Всего по позиции
5 О | ТЦ_61.2.06.01_64_6454111182_13.06.2023_01 | Sonar SRM-7010 |  |  | шт |  |  | 1 | 31877.08 |  | 6025.91 | 5.29 | 31877.08 |  |  |  | Sonar SRM-7010
(Инженерное оборудование)
|  | Цена=38252,50/1.2 | [21 empty] | Цена=38252,50/1.2
6 | ФЕРм10-04-101-07 | Громкоговоритель или звуковая колонка: в помещении |  |  | 4: шт; 7: 40 |  |  |  | Громкоговоритель или звуковая колонка: в помещении
| 1 | ОТ |  |  | 8: 18.14; 10: 725.6; 11: 28.13; 12: 20411.13 | [5 empty] | ОТ
| 4 | М |  |  | 8: 12.63; 10: 505.2 | [5 empty] | М
|  | ЗТ |  |  | 4: чел.-ч; 5: 2; 7: 80 | [6 empty] | ЗТ
|  | Итого по расценке |  |  | 8: 30.77; 10: 1230.8 | [7 empty] | Итого по расценке
|  | ФОТ |  |  | 10: 725.6; 12: 20411.13 | [6 empty] | ФОТ
| Пр/812-051.2-1 | НР Монтаж радиотелевизионного и электронного оборудования |  |  | 4: %; 5: 95; 7: 95; 10: 689.32; 12: 19390.57 | [6 empty] | НР Монтаж радиотелевизионного и электронного оборудования
| Пр/774-051.2 | СП Монтаж радиотелевизионного и электронного оборудования |  |  | 4: %; 5: 53; 7: 53; 10: 384.57; 12: 10817.9 | [6 empty] | СП Монтаж радиотелевизионного и электронного оборудования
|  | Всего по позиции |  |  | 10: 2304.69 | [8 empty] | Всего по позиции
7 О | ТЦ_61.2.04.06_64_6454111182_13.06.2023_01 | Sonar SW-03 - Громкоговоритель трансляционный настенный, 100В, мощность 3Вт/1.5Вт, 125Hz-15kНz, звуковое давление 102 дБ, чувствительность 97 дБ, 195*175*86мм, 0.59кг, ABS-пластик |  |  | шт |  |  | 40 | 1173.43 |  | 8872.82 | 5.29 | 46937.2 |  |  |  | Sonar SW-03 - Громкоговоритель трансляционный настенный, 100В, мощность 3Вт/1.5Вт, 125Hz-15kНz, звуковое давление 102 дБ, чувствительность 97 дБ, 195*175*86мм, 0.59кг, ABS-пластик
(Инженерное оборудование)
|  | Цена=1408,12/1.2 | [21 empty] | Цена=1408,12/1.2
Кабели | [24 empty] | Кабели
8 | ФЕРм08-02-390-01 | Короба пластмассовые: шириной до 40 мм |  |  | 4: 100 м; 7: 8.795 |  |  |  | Короба пластмассовые: шириной до 40 мм
|  | Объем=((6308-4549)/2) / 100 | [15 empty] | Объем=((6308-4549)/2) / 100
| 1 | ОТ |  |  | 8: 154.92; 10: 1362.52; 11: 28.13; 12: 38327.69 | [5 empty] | ОТ
| 2 | ЭМ |  |  | 8: 0.31; 10: 2.73 | [5 empty] | ЭМ
| 3 | в т.ч. ОТм |  |  | 8: 0.14; 10: 1.23; 11: 28.13; 12: 34.6 | [5 empty] | в т.ч. ОТм
| 4 | М |  |  | 8: 51.53; 10: 27.26 | [5 empty] | М
|  | ЗТ |  |  | 4: чел.-ч; 5: 16.29; 7: 143.2705 | [6 empty] | ЗТ
|  | ЗТм |  |  | 4: чел.-ч; 5: 0.01; 7: 0.08795 | [6 empty] | ЗТм
|  | Итого по расценке |  |  | 8: 158.33; 10: 1392.51 | [7 empty] | Итого по расценке
|  | ФОТ |  |  | 10: 1363.75; 12: 38362.29 | [6 empty] | ФОТ
| Пр/812-049.3-1 | НР Электротехнические установки на других объектах |  |  | 4: %; 5: 97; 7: 97; 10: 1322.84; 12: 37211.42 | [6 empty] | НР Электротехнические установки на других объектах
| Пр/774-049.3 | СП Электротехнические установки на других объектах |  |  | 4: %; 5: 51; 7: 51; 10: 695.51; 12: 19564.77 | [6 empty] | СП Электротехнические установки на других объектах
|  | Всего по позиции |  |  | 10: 3410.86 | [8 empty] | Всего по позиции
9 О | ТЦ_20.2.05.04_64_6454111182_13.06.2023_01 | Кабель-канал белый 2-й замок в п/э 25х25 (48м/уп) Промрукав |  |  | м |  |  | 879.5 | 59.2 |  | 9842.42 | 5.29 | 52066.4 |  |  |  | Кабель-канал белый 2-й замок в п/э 25х25 (48м/уп) Промрукав
(Инженерное оборудование)
|  | Объем=1759/2 | [15 empty] | Объем=1759/2
|  | Цена=71,04/1.2 | [21 empty] | Цена=71,04/1.2
10 О | ТЦ_01.7.15.07_64_6454111182_13.06.2023_01 | Дюбель металлический универсальный 5х30 (100 шт/уп) |  |  | шт |  |  | 3532.5 | 2.32 |  | 1549.22 | 5.29 | 8195.4 |  |  |  | Дюбель металлический универсальный 5х30 (100 шт/уп)
(Инженерное оборудование)
|  | Объем=7065/2 | [15 empty] | Объем=7065/2
|  | Цена=2,78/1.2 | [21 empty] | Цена=2,78/1.2
11 О | ТЦ_01.7.15.00_64_6454111182_13.06.2023_01 | Саморез 4,2х32 с прессшайбой, острый, цинк (100 шт/уп) |  |  | шт |  |  | 3532.5 | 1.28 |  | 854.74 | 5.29 | 4521.6 |  |  |  | Саморез 4,2х32 с прессшайбой, острый, цинк (100 шт/уп)
(Инженерное оборудование)
|  | Цена=1,53/1.2 | [21 empty] | Цена=1,53/1.2
12 | ФЕРм08-02-399-01 | Провод в коробах, сечением: до 6 мм2 |  |  | 4: 100 м; 7: 8.795 |  |  |  | Провод в коробах, сечением: до 6 мм2
| 1 | ОТ |  |  | 8: 26.51; 10: 233.16; 11: 28.13; 12: 6558.79 | [5 empty] | ОТ
| 2 | ЭМ |  |  | 8: 1.81; 10: 15.92 | [5 empty] | ЭМ
| 3 | в т.ч. ОТм |  |  | 8: 0.26; 10: 2.29; 11: 28.13; 12: 64.42 | [5 empty] | в т.ч. ОТм
| 4 | М |  |  | 8: 10.27; 10: 90.32 | [5 empty] | М
|  | ЗТ |  |  | 4: чел.-ч; 5: 2.82; 7: 24.8019 | [6 empty] | ЗТ
|  | ЗТм |  |  | 4: чел.-ч; 5: 0.02; 7: 0.1759 | [6 empty] | ЗТм
|  | Итого по расценке |  |  | 8: 38.59; 10: 339.4 | [7 empty] | Итого по расценке
|  | ФОТ |  |  | 10: 235.45; 12: 6623.21 | [6 empty] | ФОТ
| Пр/812-049.3-1 | НР Электротехнические установки на других объектах |  |  | 4: %; 5: 97; 7: 97; 10: 228.39; 12: 6424.51 | [6 empty] | НР Электротехнические установки на других объектах
| Пр/774-049.3 | СП Электротехнические установки на других объектах |  |  | 4: %; 5: 51; 7: 51; 10: 120.08; 12: 3377.84 | [6 empty] | СП Электротехнические установки на других объектах
|  | Всего по позиции |  |  | 10: 687.87 | [8 empty] | Всего по позиции
13 О | ТЦ_21.1.08.01_64_6454111182_13.06.2023_01 | КисПБЭнг(А)-FRLS LTx 1x2x0,5 мм² Ариадна |  |  | м |  |  | 589 | 121.18 |  | 13492.44 | 5.29 | 71375.02 |  |  |  | КисПБЭнг(А)-FRLS LTx 1x2x0,5 мм² Ариадна
(Инженерное оборудование)
|  | Объем=1178/2 | [15 empty] | Объем=1178/2
|  | Цена=145,42/1.2 | [21 empty] | Цена=145,42/1.2
14 О | ТЦ_21.1.08.01_64_6454111182_13.06.2023_01 | КисПБЭнг(А)-FRLS LTx 1x2x0,75 мм² Ариадна |  |  | м |  |  | 284.5 | 193.53 |  | 10408.18 | 5.29 | 55059.29 |  |  |  | КисПБЭнг(А)-FRLS LTx 1x2x0,75 мм² Ариадна
(Инженерное оборудование)
|  | Объем=569/2 | [15 empty] | Объем=569/2
|  | Цена=232,23/1.2 | [21 empty] | Цена=232,23/1.2
15 О | ТЦ_21.1.08.01_64_6454111182_13.06.2023_01 | КисПБЭнг(А)-FRLS LTx 1x2x1,5 мм² Ариадна |  |  | м |  |  | 6 | 285.91 |  | 324.28 | 5.29 | 1715.46 |  |  |  | КисПБЭнг(А)-FRLS LTx 1x2x1,5 мм² Ариадна
(Инженерное оборудование)
|  | Цена=343,09/1.2 | [21 empty] | Цена=343,09/1.2
16 | ФЕРм08-02-409-09 | Труба гофрированная ПВХ для защиты проводов и кабелей по установленным конструкциям, по стенам, колоннам, потолкам, основанию пола |  |  | 4: 100 м; 7: 0.04 |  |  |  | Труба гофрированная ПВХ для защиты проводов и кабелей по установленным конструкциям, по стенам, колоннам, потолкам, основанию пола
|  | Объем=4 / 100 | [15 empty] | Объем=4 / 100
| 1 | ОТ |  |  | 8: 139.54; 10: 5.58; 11: 28.13; 12: 156.97 | [5 empty] | ОТ
| 4 | М |  |  | 8: 16.79; 10: 0.67 | [5 empty] | М
|  | ЗТ |  |  | 4: чел.-ч; 5: 15.2; 7: 0.608 | [6 empty] | ЗТ
|  | Итого по расценке |  |  | 8: 156.33; 10: 6.25 | [7 empty] | Итого по расценке
|  | ФОТ |  |  | 10: 5.58; 12: 156.97 | [6 empty] | ФОТ
| Пр/812-049.3-1 | НР Электротехнические установки на других объектах |  |  | 4: %; 5: 97; 7: 97; 10: 5.41; 12: 152.26 | [6 empty] | НР Электротехнические установки на других объектах
| Пр/774-049.3 | СП Электротехнические установки на других объектах |  |  | 4: %; 5: 51; 7: 51; 10: 2.85; 12: 80.05 | [6 empty] | СП Электротехнические установки на других объектах
|  | Всего по позиции |  |  | 10: 14.51 | [8 empty] | Всего по позиции
17 О | ТЦ_24.3.01.03_64_6454111182_13.06.2023_01 | Труба жесткая 40мм RK9 (2м) |  |  | м |  |  | 4 | 97.87 |  | 74 | 5.29 | 391.48 |  |  |  | Труба жесткая 40мм RK9 (2м)
(Инженерное оборудование)
|  | Цена=117,44/1.2 | [21 empty] | Цена=117,44/1.2
18 | ФЕРм08-02-412-02 | Затягивание провода в проложенные трубы и металлические рукава первого одножильного или многожильного в общей оплетке, суммарное сечение: до 6 мм2 |  |  | 4: 100 м; 7: 0.04 |  |  |  | Затягивание провода в проложенные трубы и металлические рукава первого одножильного или многожильного в общей оплетке, суммарное сечение: до 6 мм2
|  | Объем=4 / 100 | [15 empty] | Объем=4 / 100
| 1 | ОТ |  |  | 8: 50.67; 10: 2.03; 11: 28.13; 12: 57.1 | [5 empty] | ОТ
| 2 | ЭМ |  |  | 8: 3.62; 10: 0.14 | [5 empty] | ЭМ
| 3 | в т.ч. ОТм |  |  | 8: 0.5; 10: 0.02; 11: 28.13; 12: 0.56 | [5 empty] | в т.ч. ОТм
| 4 | М |  |  | 8: 14.48; 10: 0.58 | [5 empty] | М
|  | ЗТ |  |  | 4: чел.-ч; 5: 5.39; 7: 0.2156 | [6 empty] | ЗТ
|  | ЗТм |  |  | 4: чел.-ч; 5: 0.04; 7: 0.0016 | [6 empty] | ЗТм
|  | Итого по расценке |  |  | 8: 68.77; 10: 2.75 | [7 empty] | Итого по расценке
|  | ФОТ |  |  | 10: 2.05; 12: 57.66 | [6 empty] | ФОТ
| Пр/812-049.3-1 | НР Электротехнические установки на других объектах |  |  | 4: %; 5: 97; 7: 97; 10: 1.99; 12: 55.93 | [6 empty] | НР Электротехнические установки на других объектах
| Пр/774-049.3 | СП Электротехнические установки на других объектах |  |  | 4: %; 5: 51; 7: 51; 10: 1.05; 12: 29.41 | [6 empty] | СП Электротехнические установки на других объектах
|  | Всего по позиции |  |  | 10: 5.79 | [8 empty] | Всего по позиции
19 О | ТЦ_24.1.02.04_64_6454111182_13.06.2023_01 | Хомут (FR ПР-25) (100шт/5000шт уп/кор) Промрукав |  |  | шт |  |  | 2440 | 6.98 |  | 3219.51 | 5.29 | 17031.2 |  |  |  | Хомут (FR ПР-25) (100шт/5000шт уп/кор) Промрукав
(Инженерное оборудование)
|  | Цена=8,38/1.2 | [21 empty] | Цена=8,38/1.2
20 | ФЕРм10-08-001-02 | Приборы ПС приемно-контрольные, пусковые, концентратор: блок базовый на 20 лучей | [14 empty] | Приборы ПС приемно-контрольные, пусковые, концентратор: блок базовый на 20 лучей | bar: 4; 7
| 1 | ОТ |  |  | 8: 117.7; 10: 117.7; 11: 28.13; 12: 3310.9 | [5 empty] | ОТ
| 4 | М |  |  | 8: 12.53; 10: 12.53 | [5 empty] | М
|  | ЗТ |  |  | 4: чел.-ч; 5: 11.7; 7: 11.7 | [6 empty] | ЗТ
|  | Итого по расценке |  |  | 8: 130.23; 10: 130.23 | [7 empty] | Итого по расценке
|  | ФОТ |  |  | 10: 117.7; 12: 3310.9 | [6 empty] | ФОТ
| Пр/812-051.1-1 | НР Прокладка и монтаж сетей связи |  |  | 4: %; 5: 90; 7: 90; 10: 105.93; 12: 2979.81 | [6 empty] | НР Прокладка и монтаж сетей связи
| Пр/774-051.1 | СП Прокладка и монтаж сетей связи |  |  | 4: %; 5: 46; 7: 46; 10: 54.14; 12: 1523.01 | [6 empty] | СП Прокладка и монтаж сетей связи
|  | Всего по позиции |  |  | 10: 290.3 | [8 empty] | Всего по позиции
21 О | ТЦ_61.2.07.02_64_6454111182_13.06.2023_01 | Блок индикации и управления "Рубеж-БИУ" |  |  | шт |  |  | 1 | 18025.04 |  | 3407.38 | 5.29 | 18025.04 |  |  |  | Блок индикации и управления "Рубеж-БИУ"
(Инженерное оборудование)
|  | Цена=21630,05/1.2 | [21 empty] | Цена=21630,05/1.2
22 | ФЕРм10-08-002-01 | Извещатель ПС автоматический: тепловой электро-контактный, магнитоконтактный в нормальном исполнении |  |  | 4: шт; 7: 64 |  |  |  | Извещатель ПС автоматический: тепловой электро-контактный, магнитоконтактный в нормальном исполнении
| 1 | ОТ |  |  | 8: 8.08; 10: 517.12; 11: 28.13; 12: 14546.59 | [5 empty] | ОТ
| 4 | М |  |  | 8: 1.28; 10: 81.92 | [5 empty] | М
|  | ЗТ |  |  | 4: чел.-ч; 5: 0.84; 7: 53.76 | [6 empty] | ЗТ
|  | Итого по расценке |  |  | 8: 9.36; 10: 599.04 | [7 empty] | Итого по расценке
|  | ФОТ |  |  | 10: 517.12; 12: 14546.59 | [6 empty] | ФОТ
| Пр/812-051.1-1 | НР Прокладка и монтаж сетей связи |  |  | 4: %; 5: 90; 7: 90; 10: 465.41; 12: 13091.93 | [6 empty] | НР Прокладка и монтаж сетей связи
| Пр/774-051.1 | СП Прокладка и монтаж сетей связи |  |  | 4: %; 5: 46; 7: 46; 10: 237.88; 12: 6691.43 | [6 empty] | СП Прокладка и монтаж сетей связи
|  | Всего по позиции |  |  | 10: 1302.33 | [8 empty] | Всего по позиции
23 О | ТЦ_61.2.02.03_64_6454111182_13.06.2023_01 | ИП 212-64-R3 W1.02 Извещатель пожарный |  |  | шт |  |  | 64 | 1216.23 |  | 14714.31 | 5.29 | 77838.72 |  |  |  | ИП 212-64-R3 W1.02 Извещатель пожарный
(Инженерное оборудование)
|  | Цена=1459,48/1.2 | [21 empty] | Цена=1459,48/1.2
24 | ФЕРм08-01-081-02 | Аппарат (кнопка, ключ управления, замок электромагнитной блокировки, звуковой сигнал, сигнальная лампа) управления и сигнализации, количество подключаемых концов: до 6 |  |  | 4: шт; 7: 13 |  |  |  | Аппарат (кнопка, ключ управления, замок электромагнитной блокировки, звуковой сигнал, сигнальная лампа) управления и сигнализации, количество подключаемых концов: до 6
| 1 | ОТ |  |  | 8: 9.91; 10: 128.83; 11: 28.13; 12: 3623.99 | [5 empty] | ОТ
| 2 | ЭМ |  |  | 8: 5.43; 10: 70.59 | [5 empty] | ЭМ
| 3 | в т.ч. ОТм |  |  | 8: 0.76; 10: 9.88; 11: 28.13; 12: 277.92 | [5 empty] | в т.ч. ОТм
| 4 | М |  |  | 8: 0.74; 10: 9.62 | [5 empty] | М
|  | ЗТ |  |  | 4: чел.-ч; 5: 1.03; 7: 13.39 | [6 empty] | ЗТ
|  | ЗТм |  |  | 4: чел.-ч; 5: 0.06; 7: 0.78 | [6 empty] | ЗТм
|  | Итого по расценке |  |  | 8: 16.08; 10: 209.04 | [7 empty] | Итого по расценке
|  | ФОТ |  |  | 10: 138.71; 12: 3901.91 | [6 empty] | ФОТ
| Пр/812-049.3-1 | НР Электротехнические установки на других объектах |  |  | 4: %; 5: 97; 7: 97; 10: 134.55; 12: 3784.85 | [6 empty] | НР Электротехнические установки на других объектах
| Пр/774-049.3 | СП Электротехнические установки на других объектах |  |  | 4: %; 5: 51; 7: 51; 10: 70.74; 12: 1989.97 | [6 empty] | СП Электротехнические установки на других объектах
|  | Всего по позиции |  |  | 10: 414.33 | [8 empty] | Всего по позиции
25 О | ТЦ_61.2.02.03_64_6454111182_13.06.2023_01 | ИПР 513-11ИКЗ-А-R3 Извещатель пожарный |  |  | шт |  |  | 13 | 989.75 |  | 2432.28 | 5.29 | 12866.75 |  |  |  | ИПР 513-11ИКЗ-А-R3 Извещатель пожарный
(Инженерное оборудование)
|  | Цена=1187,70/1.2 | [21 empty] | Цена=1187,70/1.2
26 | ФЕРм10-08-001-01 | Приборы ПС приемно-контрольные, пусковые, концентратор: блок базовый на 10 лучей |  |  | 4: шт; 7: 5 |  |  |  | Приборы ПС приемно-контрольные, пусковые, концентратор: блок базовый на 10 лучей
| 1 | ОТ |  |  | 8: 72.43; 10: 362.15; 11: 28.13; 12: 10187.28 | [5 empty] | ОТ
| 4 | М |  |  | 8: 8.88; 10: 44.4 | [5 empty] | М
|  | ЗТ |  |  | 4: чел.-ч; 5: 7.2; 7: 36 | [6 empty] | ЗТ
|  | Итого по расценке |  |  | 8: 81.31; 10: 406.55 | [7 empty] | Итого по расценке
|  | ФОТ |  |  | 10: 362.15; 12: 10187.28 | [6 empty] | ФОТ
| Пр/812-051.1-1 | НР Прокладка и монтаж сетей связи |  |  | 4: %; 5: 90; 7: 90; 10: 325.94; 12: 9168.55 | [6 empty] | НР Прокладка и монтаж сетей связи
| Пр/774-051.1 | СП Прокладка и монтаж сетей связи |  |  | 4: %; 5: 46; 7: 46; 10: 166.59; 12: 4686.15 | [6 empty] | СП Прокладка и монтаж сетей связи
|  | Всего по позиции |  |  | 10: 899.08 | [8 empty] | Всего по позиции
27 О | ТЦ_61.2.03.00_64_6454111182_13.06.2023_01 | Модуль релейный РМ-1К-R3 <с контролем целостности цепи> |  |  | шт |  |  | 1 | 2519.85 |  | 476.34 | 5.29 | 2519.85 |  |  |  | Модуль релейный РМ-1К-R3 <с контролем целостности цепи>
(Инженерное оборудование)
|  | Цена=3023,82/1.2 | [21 empty] | Цена=3023,82/1.2
28 О | ТЦ_61.2.03.00_64_6454111182_13.06.2023_01 | Модуль релейный РМ-1С-R3 |  |  | шт |  |  | 4 | 2426.23 |  | 1834.58 | 5.29 | 9704.92 |  |  |  | Модуль релейный РМ-1С-R3
(Инженерное оборудование)
|  | Цена=2911,47/1.2 | [21 empty] | Цена=2911,47/1.2
29 | ФЕРм10-08-002-01 | Извещатель ПС автоматический: тепловой электро-контактный, магнитоконтактный в нормальном исполнении | [14 empty] | Извещатель ПС автоматический: тепловой электро-контактный, магнитоконтактный в нормальном исполнении | bar: 4; 7
| 1 | ОТ |  |  | 8: 8.08; 10: 8.08; 11: 28.13; 12: 227.29 | [5 empty] | ОТ
| 4 | М |  |  | 8: 1.28; 10: 1.28 | [5 empty] | М
|  | ЗТ |  |  | 4: чел.-ч; 5: 0.84; 7: 0.84 | [6 empty] | ЗТ
|  | Итого по расценке |  |  | 8: 9.36; 10: 9.36 | [7 empty] | Итого по расценке
|  | ФОТ |  |  | 10: 8.08; 12: 227.29 | [6 empty] | ФОТ
| Пр/812-051.1-1 | НР Прокладка и монтаж сетей связи |  |  | 4: %; 5: 90; 7: 90; 10: 7.27; 12: 204.56 | [6 empty] | НР Прокладка и монтаж сетей связи
| Пр/774-051.1 | СП Прокладка и монтаж сетей связи |  |  | 4: %; 5: 46; 7: 46; 10: 3.72; 12: 104.55 | [6 empty] | СП Прокладка и монтаж сетей связи
|  | Всего по позиции |  |  | 10: 20.35 | [8 empty] | Всего по позиции
30 О | ТЦ_61.2.02.03_64_6454111182_13.06.2023_01 | ОПОП 124-7 |  |  | шт |  |  | 1 | 308.52 |  | 58.32 | 5.29 | 308.52 |  |  |  | ОПОП 124-7
(Инженерное оборудование)
|  | Цена=370,22/1.2 | [21 empty] | Цена=370,22/1.2
31 | ФЕРм10-04-101-15 | Транспарант световой (табло) |  |  | 4: шт; 7: 14 |  |  |  | Транспарант световой (табло)
| 1 | ОТ |  |  | 8: 19.24; 10: 269.36; 11: 28.13; 12: 7577.1 | [5 empty] | ОТ
| 4 | М |  |  | 8: 2.41; 10: 33.74 | [5 empty] | М
|  | ЗТ |  |  | 4: чел.-ч; 5: 2; 7: 28 | [6 empty] | ЗТ
|  | Итого по расценке |  |  | 8: 21.65; 10: 303.1 | [7 empty] | Итого по расценке
|  | ФОТ |  |  | 10: 269.36; 12: 7577.1 | [6 empty] | ФОТ
| Пр/812-051.2-1 | НР Монтаж радиотелевизионного и электронного оборудования |  |  | 4: %; 5: 95; 7: 95; 10: 255.89; 12: 7198.25 | [6 empty] | НР Монтаж радиотелевизионного и электронного оборудования
| Пр/774-051.2 | СП Монтаж радиотелевизионного и электронного оборудования |  |  | 4: %; 5: 53; 7: 53; 10: 142.76; 12: 4015.86 | [6 empty] | СП Монтаж радиотелевизионного и электронного оборудования
|  | Всего по позиции |  |  | 10: 701.75 | [8 empty] | Всего по позиции
32 О | ТЦ_61.2.04.07_16_1659174829_20.06.2022_01 | Оповещатель охранно-пожарный адресный световой ОПОП 1-R3 "ВЫХОД" фон зеленый |  |  | шт |  |  | 14 | 1307.18 |  | 3459.46 | 5.29 | 18300.52 |  |  |  | Оповещатель охранно-пожарный адресный световой ОПОП 1-R3 "ВЫХОД" фон зеленый
(Инженерное оборудование)
|  | Цена=1568,62/1.2 | [21 empty] | Цена=1568,62/1.2
33 | ФЕРм10-08-003-06 | Устройство оптико-(фото)электрическое,: блок питания и контроля |  |  | 4: шт; 7: 2 |  |  |  | Устройство оптико-(фото)электрическое,: блок питания и контроля
| 1 | ОТ |  |  | 8: 59.62; 10: 119.24; 11: 28.13; 12: 3354.22 | [5 empty] | ОТ
| 4 | М |  |  | 8: 7.26; 10: 14.52 | [5 empty] | М
|  | ЗТ |  |  | 4: чел.-ч; 5: 5.76; 7: 11.52 | [6 empty] | ЗТ
|  | Итого по расценке |  |  | 8: 66.88; 10: 133.76 | [7 empty] | Итого по расценке
|  | ФОТ |  |  | 10: 119.24; 12: 3354.22 | [6 empty] | ФОТ
| Пр/812-051.1-1 | НР Прокладка и монтаж сетей связи |  |  | 4: %; 5: 90; 7: 90; 10: 107.32; 12: 3018.8 | [6 empty] | НР Прокладка и монтаж сетей связи
| Пр/774-051.1 | СП Прокладка и монтаж сетей связи |  |  | 4: %; 5: 46; 7: 46; 10: 54.85; 12: 1542.94 | [6 empty] | СП Прокладка и монтаж сетей связи
|  | Всего по позиции |  |  | 10: 295.93 | [8 empty] | Всего по позиции
34 О | ТЦ_62.4.02.03_64_6454111182_13.06.2023_01 | Источник вторичного электропитания резервированный адресный ИВЭПР 12/5 RS-R3 <исп. 2х40 БР> |  |  | шт |  |  | 2 | 10574 |  | 3997.73 | 5.29 | 21148 |  |  |  | Источник вторичного электропитания резервированный адресный ИВЭПР 12/5 RS-R3 <исп. 2х40 БР>
(Инженерное оборудование)
|  | Цена=12688,80/1.2 | [21 empty] | Цена=12688,80/1.2
35 | ФЕРм08-01-083-01 | Устройство сигнально-блокировочное |  |  | 4: шт; 7: 32 |  |  |  | Устройство сигнально-блокировочное
| 1 | ОТ |  |  | 8: 19.82; 10: 634.24; 11: 28.13; 12: 17841.17 | [5 empty] | ОТ
| 4 | М |  |  | 8: 21.29; 10: 681.28 | [5 empty] | М
|  | ЗТ |  |  | 4: чел.-ч; 5: 2.06; 7: 65.92 | [6 empty] | ЗТ
|  | Итого по расценке |  |  | 8: 41.11; 10: 1315.52 | [7 empty] | Итого по расценке
|  | ФОТ |  |  | 10: 634.24; 12: 17841.17 | [6 empty] | ФОТ
| Пр/812-049.3-1 | НР Электротехнические установки на других объектах |  |  | 4: %; 5: 97; 7: 97; 10: 615.21; 12: 17305.93 | [6 empty] | НР Электротехнические установки на других объектах
| Пр/774-049.3 | СП Электротехнические установки на других объектах |  |  | 4: %; 5: 51; 7: 51; 10: 323.46; 12: 9099 | [6 empty] | СП Электротехнические установки на других объектах
|  | Всего по позиции |  |  | 10: 2254.19 | [8 empty] | Всего по позиции
36 О | ТЦ_61.2.07.11_64_6454111182_13.06.2023_01 | ИЗ-1-R3 |  |  | шт |  |  | 32 | 697.6 |  | 4219.89 | 5.29 | 22323.2 |  |  |  | ИЗ-1-R3
(Инженерное оборудование)
|  | Цена=837,12/1.2 | [21 empty] | Цена=837,12/1.2
37 О | ТЦ_62.4.02.03_64_6454111182_13.06.2023_01 | Бокс резервного электропитания БР 12 2х12 |  |  | шт |  |  | 1 | 4489.54 |  | 848.68 | 5.29 | 4489.54 |  |  |  | Бокс резервного электропитания БР 12 2х12
(Инженерное оборудование)
|  | Цена=5387,45/1.2 | [21 empty] | Цена=5387,45/1.2
38 | ФЕРм10-08-003-03 | Устройство ультразвуковое,: блок питания и контроля | [14 empty] | Устройство ультразвуковое,: блок питания и контроля | bar: 4; 7
| 1 | ОТ |  |  | 8: 36.76; 10: 36.76; 11: 28.13; 12: 1034.06 | [5 empty] | ОТ
| 4 | М |  |  | 8: 4.6; 10: 4.6 | [5 empty] | М
|  | ЗТ |  |  | 4: чел.-ч; 5: 3.6; 7: 3.6 | [6 empty] | ЗТ
|  | Итого по расценке |  |  | 8: 41.36; 10: 41.36 | [7 empty] | Итого по расценке
|  | ФОТ |  |  | 10: 36.76; 12: 1034.06 | [6 empty] | ФОТ
| Пр/812-051.1-1 | НР Прокладка и монтаж сетей связи |  |  | 4: %; 5: 90; 7: 90; 10: 33.08; 12: 930.65 | [6 empty] | НР Прокладка и монтаж сетей связи
| Пр/774-051.1 | СП Прокладка и монтаж сетей связи |  |  | 4: %; 5: 46; 7: 46; 10: 16.91; 12: 475.67 | [6 empty] | СП Прокладка и монтаж сетей связи
|  | Всего по позиции |  |  | 10: 91.35 | [8 empty] | Всего по позиции
39 О | ТЦ_62.4.02.03_64_6454111182_13.06.2023_01 | ИВЭПР 24/1,5 2х7 -Р БР (К1) Источник питания |  |  | шт |  |  | 1 | 4815 |  | 910.21 | 5.29 | 4815 |  |  |  | ИВЭПР 24/1,5 2х7 -Р БР (К1) Источник питания
(Инженерное оборудование)
|  | Цена=5778,00/1.2 | [21 empty] | Цена=5778,00/1.2
40 | ФЕРм11-04-008-03 | Съемные и выдвижные блоки (модули, ячейки, ТЭЗ), масса: до 20 кг | [14 empty] | Съемные и выдвижные блоки (модули, ячейки, ТЭЗ), масса: до 20 кг | bar: 4; 7
| 1 | ОТ |  |  | 8: 26.7; 10: 26.7; 11: 28.13; 12: 751.07 | [5 empty] | ОТ
| 2 | ЭМ |  |  | 8: 1.31; 10: 1.31 | [5 empty] | ЭМ
| 3 | в т.ч. ОТм |  |  | 8: 0.23; 10: 0.23; 11: 28.13; 12: 6.47 | [5 empty] | в т.ч. ОТм
| 4 | М |  |  | 8: 0.53; 10: 0.53 | [5 empty] | М
|  | ЗТ |  |  | 4: чел.-ч; 5: 3.09; 7: 3.09 | [6 empty] | ЗТ
|  | ЗТм |  |  | 4: чел.-ч; 5: 0.02; 7: 0.02 | [6 empty] | ЗТм
|  | Итого по расценке |  |  | 8: 28.54; 10: 28.54 | [7 empty] | Итого по расценке
|  | ФОТ |  |  | 10: 26.93; 12: 757.54 | [6 empty] | ФОТ
| Пр/812-053.0-1 | НР Приборы, средства автоматизации и вычислительной техники |  |  | 4: %; 5: 90; 7: 90; 10: 24.24; 12: 681.79 | [6 empty] | НР Приборы, средства автоматизации и вычислительной техники
| Пр/774-053.0 | СП Приборы, средства автоматизации и вычислительной техники |  |  | 4: %; 5: 46; 7: 46; 10: 12.39; 12: 348.47 | [6 empty] | СП Приборы, средства автоматизации и вычислительной техники
|  | Всего по позиции |  |  | 10: 65.17 | [8 empty] | Всего по позиции
41 О | ТЦ_62.4.02.04_64_6454111182_13.06.2023_01 | SMP Box под 2 аккумуляторные батареи 12В, 2х40А/ч |  |  | шт |  |  | 1 | 5100.33 |  | 964.15 | 5.29 | 5100.33 |  |  |  | SMP Box под 2 аккумуляторные батареи 12В, 2х40А/ч
(Инженерное оборудование)
|  | Цена=6120,40/1.2 | [21 empty] | Цена=6120,40/1.2
42 О | ТЦ_62.4.02.03_64_6454111182_13.06.2023_01 | DT 1240 |  |  | шт |  |  | 4 | 8571.48 |  | 6481.27 | 5.29 | 34285.92 |  |  |  | DT 1240
(Инженерное оборудование)
|  | Цена=10285,78/1.2 | [21 empty] | Цена=10285,78/1.2
43 О | ТЦ_62.4.02.03_64_6454111182_13.06.2023_01 | DT 1207 |  |  | шт |  |  | 1 | 1165.03 |  | 220.23 | 5.29 | 1165.03 |  |  |  | DT 1207
(Инженерное оборудование)
|  | Цена=1398,03/1.2 | [21 empty] | Цена=1398,03/1.2
44 О | ТЦ_62.4.02.03_64_6454111182_13.06.2023_01 | DT 1240 |  |  | шт |  |  | 2 | 8571.48 |  | 3240.64 | 5.29 | 17142.96 |  |  |  | DT 1240
(Инженерное оборудование)
|  | Цена=10285,78/1.2 | [21 empty] | Цена=10285,78/1.2
45 О | ТЦ_62.4.02.03_64_6454111182_13.06.2023_01 | DT 1207 |  |  | шт |  |  | 1 | 1165.03 |  | 220.23 | 5.29 | 1165.03 |  |  |  | DT 1207
(Инженерное оборудование)
|  | Цена=1398,03/1.2 | [21 empty] | Цена=1398,03/1.2
46 | ФЕРм10-08-001-02 | Приборы ПС приемно-контрольные, пусковые, концентратор: блок базовый на 20 лучей |  |  | 4: шт; 7: 11 |  |  |  | Приборы ПС приемно-контрольные, пусковые, концентратор: блок базовый на 20 лучей
| 1 | ОТ |  |  | 8: 117.7; 10: 1294.7; 11: 28.13; 12: 36419.91 | [5 empty] | ОТ
| 4 | М |  |  | 8: 12.53; 10: 137.83 | [5 empty] | М
|  | ЗТ |  |  | 4: чел.-ч; 5: 11.7; 7: 128.7 | [6 empty] | ЗТ
|  | Итого по расценке |  |  | 8: 130.23; 10: 1432.53 | [7 empty] | Итого по расценке
|  | ФОТ |  |  | 10: 1294.7; 12: 36419.91 | [6 empty] | ФОТ
| Пр/812-051.1-1 | НР Прокладка и монтаж сетей связи |  |  | 4: %; 5: 90; 7: 90; 10: 1165.23; 12: 32777.92 | [6 empty] | НР Прокладка и монтаж сетей связи
| Пр/774-051.1 | СП Прокладка и монтаж сетей связи |  |  | 4: %; 5: 46; 7: 46; 10: 595.56; 12: 16753.16 | [6 empty] | СП Прокладка и монтаж сетей связи
|  | Всего по позиции |  |  | 10: 3193.32 | [8 empty] | Всего по позиции
47 О | ТЦ_61.2.06.01_64_6454111182_13.06.2023_01 | ЦПИУ "Рубеж" исп.1 (ЦПИУ АРМ с ПО FireSec) |  |  | шт |  |  | 1 | 338011.24 |  | 63896.26 | 5.29 | 338011.24 |  |  |  | ЦПИУ "Рубеж" исп.1
(Инженерное оборудование)
|  | Цена=405613,49/1.2 | [21 empty] | Цена=405613,49/1.2
48 О | ТЦ_61.2.06.01_64_6454111182_13.06.2023_01 | ППКОПУ РУБЕЖ-МК1 П-50-63 |  |  | шт |  |  | 1 | 459667.32 |  | 86893.63 | 5.29 | 459667.32 |  |  |  | ППКОПУ РУБЕЖ-МК1 П-50-63
(Инженерное оборудование)
|  | Цена=551600,78/1.2 | [21 empty] | Цена=551600,78/1.2
49 О | ТЦ_61.2.02.03_64_6454111182_13.06.2023_01 | Sonar SFT-2300 |  |  | шт |  |  | 9 | 4636.67 |  | 7888.47 | 5.29 | 41730.03 |  |  |  | Sonar SFT-2300
(Инженерное оборудование)
|  | Цена=5564/1.2 | [21 empty] | Цена=5564/1.2
50 | ФЕРм10-08-001-02 | Приборы ПС приемно-контрольные, пусковые, концентратор: блок базовый на 20 лучей | [14 empty] | Приборы ПС приемно-контрольные, пусковые, концентратор: блок базовый на 20 лучей | bar: 4; 7
| 1 | ОТ |  |  | 8: 117.7; 10: 117.7; 11: 28.13; 12: 3310.9 | [5 empty] | ОТ
| 4 | М |  |  | 8: 12.53; 10: 12.53 | [5 empty] | М
|  | ЗТ |  |  | 4: чел.-ч; 5: 11.7; 7: 11.7 | [6 empty] | ЗТ
|  | Итого по расценке |  |  | 8: 130.23; 10: 130.23 | [7 empty] | Итого по расценке
|  | ФОТ |  |  | 10: 117.7; 12: 3310.9 | [6 empty] | ФОТ
| Пр/812-051.1-1 | НР Прокладка и монтаж сетей связи |  |  | 4: %; 5: 90; 7: 90; 10: 105.93; 12: 2979.81 | [6 empty] | НР Прокладка и монтаж сетей связи
| Пр/774-051.1 | СП Прокладка и монтаж сетей связи |  |  | 4: %; 5: 46; 7: 46; 10: 54.14; 12: 1523.01 | [6 empty] | СП Прокладка и монтаж сетей связи
|  | Всего по позиции |  |  | 10: 290.3 | [8 empty] | Всего по позиции
51 О | ТЦ_61.2.06.01_16_1659174829_20.11.2022_01 | Объектовая станция РСПИ Стрелец-Мониторинг исп.2 -470 (МВК-RS, МУ-01) |  |  | шт |  |  | 1 | 108783.33 |  | 20563.96 | 5.29 | 108783.33 |  |  |  | Объектовая станция РСПИ Стрелец-Мониторинг исп.2 -470 (МВК-RS, МУ-01)
(Инженерное оборудование)
|  | Цена=130540/1.2 | [21 empty] | Цена=130540/1.2
52 | ФЕРм10-08-001-13 | Устройства промежуточные на количество лучей: 1 |  |  | 4: шт; 7: 2 |  |  |  | Устройства промежуточные на количество лучей: 1
| 1 | ОТ |  |  | 8: 12.25; 10: 24.5; 11: 28.13; 12: 689.19 | [5 empty] | ОТ
| 4 | М |  |  | 8: 3.44; 10: 6.88 | [5 empty] | М
|  | ЗТ |  |  | 4: чел.-ч; 5: 1.2; 7: 2.4 | [6 empty] | ЗТ
|  | Итого по расценке |  |  | 8: 15.69; 10: 31.38 | [7 empty] | Итого по расценке
|  | ФОТ |  |  | 10: 24.5; 12: 689.19 | [6 empty] | ФОТ
| Пр/812-051.1-1 | НР Прокладка и монтаж сетей связи |  |  | 4: %; 5: 90; 7: 90; 10: 22.05; 12: 620.27 | [6 empty] | НР Прокладка и монтаж сетей связи
| Пр/774-051.1 | СП Прокладка и монтаж сетей связи |  |  | 4: %; 5: 46; 7: 46; 10: 11.27; 12: 317.03 | [6 empty] | СП Прокладка и монтаж сетей связи
|  | Всего по позиции |  |  | 10: 64.7 | [8 empty] | Всего по позиции
53 О | ТЦ_61.1.04.03_64_6454111182_13.06.2023_01 | Преобразователь интерфейса МС-Е |  |  | шт |  |  | 1 | 7445.42 |  | 1407.45 | 5.29 | 7445.42 |  |  |  | Преобразователь интерфейса МС-Е
(Инженерное оборудование)
|  | Цена=8934,50/1.2 | [21 empty] | Цена=8934,50/1.2
54 О | ТЦ_61.1.04.09_64_6454111182_13.06.2023_01 | Программатор адресных устройств ПКУ-1-R3 |  |  | шт |  |  | 1 | 6303.19 |  | 1191.53 | 5.29 | 6303.19 |  |  |  | Программатор адресных устройств ПКУ-1-R3
(Инженерное оборудование)
|  | Цена=7563,83/1.2 | [21 empty] | Цена=7563,83/1.2
|  | Итого по разделу 2 АПС |  |  | 10: 343979.14 | [9 empty] | Итого по разделу 2 АПС
Раздел 3. Новый Раздел | [15 empty] | Раздел 3. Новый Раздел
55 | ФЕР46-03-009-04 | Пробивка в кирпичных стенах отверстий круглых диаметром: до 25 мм при толщине стен до 25 см |  |  | 4: 100 шт; 7: 0.1 |  |  |  | Пробивка в кирпичных стенах отверстий круглых диаметром: до 25 мм при толщине стен до 25 см
|  | Объем=10 / 100 | [15 empty] | Объем=10 / 100
| 1 | ОТ |  |  | 8: 420.17; 10: 42.02; 11: 28.13; 12: 1182.02 | [5 empty] | ОТ
| 2 | ЭМ |  |  | 8: 713.6; 10: 71.36 | [5 empty] | ЭМ
|  | ЗТ |  |  | 4: чел.-ч; 5: 45.77; 7: 4.577 | [6 empty] | ЗТ
|  | Итого по расценке |  |  | 8: 1133.77; 10: 113.38 | [7 empty] | Итого по расценке
|  | ФОТ |  |  | 10: 42.02; 12: 1182.02 | [6 empty] | ФОТ
| Пр/812-040.1-1 | НР Работы по реконструкции зданий и сооружений: усиление и замена существующих конструкций, возведение отдельных конструктивных элементов |  |  | 4: %; 5: 103; 7: 103; 10: 43.28; 12: 1217.48 | [6 empty] | НР Работы по реконструкции зданий и сооружений: усиление и замена существующих конструкций, возведение отдельных конструктивных элементов
| Пр/774-040.1 | СП Работы по реконструкции зданий и сооружений: усиление и замена существующих конструкций, возведение отдельных конструктивных элементов |  |  | 4: %; 5: 59; 7: 59; 10: 24.79; 12: 697.39 | [6 empty] | СП Работы по реконструкции зданий и сооружений: усиление и замена существующих конструкций, возведение отдельных конструктивных элементов
|  | Всего по позиции |  |  | 10: 181.45 | [8 empty] | Всего по позиции
|  | Итого по разделу 3 Новый Раздел |  |  | 10: 181.45 | [9 empty] | Итого по разделу 3 Новый Раздел
|  | Итоги по смете: | [23 empty] | Итоги по смете:
|  | Итого прямые затраты (справочно) |  |  | 10: 9316.11; 12: 223756.4 | [13 empty] | Итого прямые затраты (справочно)
|  | в том числе: | [24 empty] | в том числе:
|  | Оплата труда рабочих |  |  | 10: 7470.35; 12: 210140.96 | [13 empty] | Оплата труда рабочих
|  | Эксплуатация машин |  |  | 10: 167.5; 12: 1867.62 | [13 empty] | Эксплуатация машин
|  | в том числе оплата труда машинистов (Отм) |  |  | 10: 16.11; 12: 453.17 | [13 empty] | в том числе оплата труда машинистов (Отм)
|  | Материалы |  |  | 10: 1678.26; 12: 11747.82 | [13 empty] | Материалы
|  | Строительные работы |  |  | 10: 3351.31; 12: 92968.17 | [13 empty] | Строительные работы
|  | в том числе: | [24 empty] | в том числе:
|  | оплата труда |  |  | 10: 1364.61; 12: 38386.48 | [13 empty] | оплата труда
| Индекс изменения сметной стоимости по статьям затрат на 2кв. 2023года на основании Письма Минстрой РФ №29735-АЛ/09 от 23.05.2023 года. | эксплуатация машин и механизмов |  |  | 10: 76.81; 11: 11.15; 12: 856.43 | [13 empty] | эксплуатация машин и механизмов
|  | в том числе оплата труда машинистов (ОТм) |  |  | 10: 2.46; 12: 69.2 | [13 empty] | в том числе оплата труда машинистов (ОТм)
|  | накладные расходы |  |  | 10: 1249.08; 12: 35136.51 | [13 empty] | накладные расходы
|  | сметная прибыль |  |  | 10: 660.81; 12: 18588.75 | [13 empty] | сметная прибыль
|  | Монтажные работы |  |  | 10: 16602.04; 12: 430013.54 | [13 empty] | Монтажные работы
|  | в том числе: | [24 empty] | в том числе:
|  | оплата труда |  |  | 10: 6105.74; 12: 171754.48 | [13 empty] | оплата труда
| Индекс изменения сметной стоимости по статьям затрат на 2кв. 2023года на основании Письма Минстрой РФ №29735-АЛ/09 от 23.05.2023 года. | эксплуатация машин и механизмов |  |  | 10: 90.69; 11: 11.15; 12: 1011.19 | [13 empty] | эксплуатация машин и механизмов
|  | в том числе оплата труда машинистов (ОТм) |  |  | 10: 13.65; 12: 383.97 | [13 empty] | в том числе оплата труда машинистов (ОТм)
| Индекс изменения сметной стоимости по статьям затрат на 2кв. 2023года на основании Письма Минстрой РФ №29735-АЛ/09 от 23.05.2023 года. | материалы |  |  | 10: 1678.26; 11: 7; 12: 11747.82 | [13 empty] | материалы
|  | накладные расходы |  |  | 10: 5723.79; 12: 161010.03 | [13 empty] | накладные расходы
|  | сметная прибыль |  |  | 10: 3003.56; 12: 84490.02 | [13 empty] | сметная прибыль
|  | Оборудование |  |  | 10: 327377.1; 12: 1731824.86 | [13 empty] | Оборудование
| Индекс изменения сметной стоимости по статьям затрат на 2кв. 2023года на основании Письма Минстрой РФ №26728-ИФ/09 от 11.05.2023 года. | Инженерное оборудование |  |  | 10: 327377.1; 11: 5.29; 12: 1731824.86 | [13 empty] | Инженерное оборудование
|  | Итого |  |  | 10: 347330.45; 12: 2254806.57 | [13 empty] | Итого
|  | Итого ФОТ (справочно) |  |  | 10: 7486.46; 12: 210594.13 | [13 empty] | Итого ФОТ (справочно)
|  | Итого накладные расходы (справочно) |  |  | 10: 6972.87; 12: 196146.54 | [13 empty] | Итого накладные расходы (справочно)
|  | Итого сметная прибыль (справочно) |  |  | 10: 3664.37; 12: 103078.77 | [13 empty] | Итого сметная прибыль (справочно)
|  | НДС 20% |  |  | 10: 69466.09; 12: 450961.31 | [14 empty] | НДС 20%
|  | ВСЕГО по смете |  |  | 10: 416796.54; 12: 2705767.88 | [15 empty] | ВСЕГО по смете
|  | в том числе: | [24 empty] | в том числе:
|  | оборудование, отсутствующее в ФРСН |  |  | 10: 327377.1; 12: 1731824.99 | [13 empty] | оборудование, отсутствующее в ФРСН
Составил:
[должность, подпись (инициалы, фамилия)]
Проверил:
[должность, подпись (инициалы, фамилия)]