## Мои данные
| "СОГЛАСОВАНО" | [6 empty] | "УТВЕРЖДАЮ"
ПОДРЯДЧИК: | [7 empty] | ЗАКАЗЧИК:
Генеральный директор_________________ // | [7 empty] | _________________ / /
"_______" __________________ 2024 г. | [7 empty] | "______" __________________ 2024 г.
(наименование стройки)
ЛОКАЛЬНАЯ СМЕТА № 1
(локальный сметный расчет)
на обустройство пляжной зоны АУ «ФОЦ «Белые камни» Минспорта Чувашии по адресу: Чувашская Республика, Мариинско-Посадский район, с. Сотниково, ул. Полевая, д.25
(наименование работ и затрат, наименование объекта)
№ п/п | Шифр расценки и коды ресурсов | Наименование работ и затрат | Единица измерения | Количество единиц | Цена на ед. изм., руб. | Поправочные коэффициенты к позиции | Всего в базисных ценах, руб. | Коэфф-ты пересчета (индексы) | Всего в текущих (прогнозных) ценах, руб. |  |  |  |  | Справочно
ЗТР; ЗТМ, всего чел.-час
1 | 2 | 3 | 4 | 5 | 6 | 7 | 8 | 9 | 10 |  |  |  |  | 11
Раздел 1. Водоснабжение
1 | ТЕР01-01-007-02 Приказ Минстроя России от 05.05.15 №337/пр | Разработка грунта в отвал в котлованах объемом до 1000 м3 экскаваторами с ковшом вместимостью 0,5 (0,5-0,63) м3, группа грунтов: 2 | 1000 м3 грунта | 0,0722 ((60+16)*0,95) / 1000 | 4438.84 |  | 320.48 | 1 квартал 2024 года | 4262.44 |  | цены 2001 | Р |  | 2,3429
|  | Заработная плата основных рабочих | [5 empty] | 33.08
|  | Эксплуатация машин |  |  | 4438.84 |  | 320.48 | 13.3 | 4262.44
|  | В т.ч. заработная плата машинистов |  |  | (392,65) |  | (28,35) | 33.08 | (937,8)
Материалы
|  | Накладные расходы от ФОТ (937.8) | % | 92 |  |  | 26.08 | 92%=92 | 862.78
|  | Сметная прибыль от ФОТ (937.8) | % | 46 |  |  | 13.04 | 46%=46 | 431.39
|  | Всего по позиции |  |  |  |  | 359.6 |  | 5556.61
2 | ТЕР01-02-057-02 Приказ Минстроя России от 05.05.15 №337/пр | Разработка грунта вручную в траншеях глубиной до 2 м без креплений с откосами, группа грунтов: 2 (Прил.1.12 п.3.187 Доработка вручную, зачистка дна и стенок с выкидкой грунта в котлованах и траншеях, разработанных механизированным способом ОЗП=1,2; ТЗ=1,2) | 100 м3 грунта | 0,038 (76*0,05) / 100 | 1122.66 |  | 51.19 | 1 квартал 2024 года | 1693.47 |  | цены 2001 | Р | 1693.47 | 7.0224
|  | Заработная плата основных рабочих |  |  | 1122.66 | 1.2 | 51.19 | 33.08 | 1693.47
Эксплуатация машин
В т.ч. заработная плата машинистов
Материалы
|  | Накладные расходы от ФОТ (1693.47) | % | 89 |  |  | 45.56 | 89%=89 | 1507.19
|  | Сметная прибыль от ФОТ (1693.47) | % | 40 |  |  | 20.48 | 40%=40 | 677.39
|  | Всего по позиции |  |  |  |  | 117.23 |  | 3878.05
3 | ТЕР22-05-002-01 Приказ Минстроя России от 05.05.15 №337/пр | Продавливание без разработки грунта (прокол) на длину: до 10 м труб диаметром 100 мм | 100 м продавливания | 0,05 5 / 100 | 25345.63 |  | 1267.28 | 1 квартал 2024 года | 16371.21 |  | цены 2001 | Р | 3571.85 | 11,8265 11,802
|  | Заработная плата основных рабочих |  |  | 2159.52 |  | 107.98 | 33.08 | 3571.85
|  | Эксплуатация машин |  |  | 15697.98 |  | 784.9 | 12.51 | 9819.09
|  | В т.ч. заработная плата машинистов |  |  | (2886,77) |  | (144,34) | 33.08 | (4774,72)
|  | Материалы |  |  | 7488.13 |  | 374.4 | 7.96 | 2980.27
|  | Накладные расходы от ФОТ (8346.57) | % | 117 |  |  | 295.21 | 117%=117 | 9765.49
|  | Сметная прибыль от ФОТ (8346.57) | % | 74 |  |  | 186.72 | 74%=74 | 6176.46
|  | Всего по позиции |  |  |  |  | 1749.21 |  | 32313.16
4 | ТССЦ-103-0160 Приказ Минстроя России от 05.05.15 №337/пр | Трубы стальные электросварные прямошовные со снятой фаской из стали марок БСт2кп-БСт4кп и БСт2пс-БСт4пс наружный диаметр: 108 мм, толщина стенки 3,5 мм | м | -5,02 -Ф5.р1 | 74.19 |  | -372.43 | 1 квартал 2024 года 7,94 | -2957.13 |  | цены 2001 | М
5 | ТССЦ-507-3644 Приказ Минстроя России от 05.05.15 №337/пр | Труба напорная из полиэтилена PE 100 питьевая: ПЭ100 SDR11, размером 50х4,6 мм (ГОСТ 18599-2001, ГОСТ Р 52134-2003) | м | 5 | 38.18 |  | 190.9 | 1 квартал 2024 года 3,27 | 624.25 |  | цены 2001 | М
6 | ТЕР22-05-003-01 Приказ Минстроя России от 05.05.15 №337/пр | Протаскивание в футляр труб диаметром: до 100 мм | 100 м трубы, уложенной в футляр | 0,05 5 / 100 | 1715.53 |  | 85.78 | 1 квартал 2024 года | 1732.41 |  | цены 2001 | Р | 1254.99 | 4.22
|  | Заработная плата основных рабочих |  |  | 758.76 |  | 37.94 | 33.08 | 1254.99
|  | Эксплуатация машин |  |  | 36.98 |  | 1.85 | 11.22 | 20.75
|  | В т.ч. заработная плата машинистов | [5 empty] | 33.08
|  | Материалы |  |  | 919.79 |  | 45.99 | 9.93 | 456.67
|  | Накладные расходы от ФОТ (1254.99) | % | 117 |  |  | 44.39 | 117%=117 | 1468.34
|  | Сметная прибыль от ФОТ (1254.99) | % | 74 |  |  | 28.08 | 74%=74 | 928.69
|  | Всего по позиции |  |  |  |  | 158.25 |  | 4129.44
7 | ТЕР22-05-004-01 Приказ Минстроя России от 05.05.15 №337/пр | Заделка битумом и прядью концов футляра диаметром: 400 мм (диаметр 50 мм ПЗ=0,125 (ОЗП=0,125; ЭМ=0,125 к расх.; ЗПМ=0,125; МАТ=0,125 к расх.; ТЗ=0,125; ТЗМ=0,125)) | 1 футляр | 1 | 224.42 |  | 28.05 | 1 квартал 2024 года | 326.56 |  | цены 2001 | Р | 100.23 | 0.3612
|  | Заработная плата основных рабочих |  |  | 24.22 | 0.125 | 3.03 | 33.08 | 100.23
|  | Эксплуатация машин |  |  | 48.48 | 0.125 | 6.06 | 10.41 | 63.08
|  | В т.ч. заработная плата машинистов |  |  |  | 0.125 |  | 33.08
|  | Материалы |  |  | 151.72 | 0.125 | 18.96 | 8.61 | 163.25
|  | Накладные расходы от ФОТ (100.23) | % | 117 |  |  | 3.55 | 117%=117 | 117.27
|  | Сметная прибыль от ФОТ (100.23) | % | 74 |  |  | 2.24 | 74%=74 | 74.17
|  | Всего по позиции |  |  |  |  | 33.84 |  | 518
8 | ТЕР22-01-021-01 Приказ Минстроя России от 05.05.15 №337/пр | Укладка трубопроводов из полиэтиленовых труб диаметром: до 50 мм | 1 км трубопровода | 0,06 60/1000 | 20513.71 |  | 1230.82 | 1 квартал 2024 года | 10862.86 |  | цены 2001 | Р | 3457.32 | 12,0408 1,278
|  | Заработная плата основных рабочих |  |  | 1741.9 |  | 104.51 | 33.08 | 3457.32
|  | Эксплуатация машин |  |  | 2352.09 |  | 141.13 | 10.38 | 1464.88
|  | В т.ч. заработная плата машинистов |  |  | (256,03) |  | (15,36) | 33.08 | (508,17)
|  | Материалы |  |  | 16419.72 |  | 985.18 | 6.03 | 5940.66
|  | Накладные расходы от ФОТ (3965.49) | % | 117 |  |  | 140.25 | 117%=117 | 4639.62
|  | Сметная прибыль от ФОТ (3965.49) | % | 74 |  |  | 88.7 | 74%=74 | 2934.46
|  | Всего по позиции |  |  |  |  | 1459.77 |  | 18436.94
9 | ТССЦ-507-0591 Приказ Минстроя России от 05.05.15 №337/пр | Трубы напорные из полиэтилена низкого давления среднего типа, наружным диаметром: 50 мм | 10 м | -6,06 -Ф1.р1 | 162.44 |  | -984.39 | 1 квартал 2024 года 6,03 | -5935.83 |  | цены 2001 | М
10 | ТССЦ-507-3616 Приказ Минстроя России от 05.05.15 №337/пр | Труба: ПЭ 80 SDR 13,6, наружный диаметр 32 мм (ГОСТ 18599-2001) | 10 м | 6 60 / 10 | 61 |  | 366 | 1 квартал 2024 года 6,72 | 2459.52 |  | цены 2001 | М
11 | ТЕР22-03-002-01 Приказ Минстроя России от 05.05.15 №337/пр | Установка полиэтиленовых фасонных частей: отводов, колен, патрубков, переходов | 10 фасонных частей | 0,5 5 / 10 | 390.07 |  | 195.04 | 1 квартал 2024 года | 2349.67 |  | цены 2001 | Р | 673.18 | 2,4 1,305
|  | Заработная плата основных рабочих |  |  | 40.7 |  | 20.35 | 33.08 | 673.18
|  | Эксплуатация машин |  |  | 266.81 |  | 133.41 | 10.93 | 1458.12
|  | В т.ч. заработная плата машинистов |  |  | (31,58) |  | (15,79) | 33.08 | (522,34)
|  | Материалы |  |  | 82.56 |  | 41.28 | 5.29 | 218.37
|  | Накладные расходы от ФОТ (1195.52) | % | 117 |  |  | 42.28 | 117%=117 | 1398.76
|  | Сметная прибыль от ФОТ (1195.52) | % | 74 |  |  | 26.74 | 74%=74 | 884.68
|  | Всего по позиции |  |  |  |  | 264.06 |  | 4633.11
12 | ТССЦ-507-0775 Приказ Минстроя России от 05.05.15 №337/пр | Соединительная арматура трубопроводов, переход диаметром: 90х75 мм | 10 шт. | -0,5 -Ф4.р1 | 82.56 |  | -41.28 | 1 квартал 2024 года 5,29 | -218.37 |  | цены 2001 | М
13 | ТССЦ-507-4337 Приказ Минстроя России от 05.05.15 №337/пр | Втулка под фланец ПЭ100 SDR 13,6, диаметр: 32 мм/примен. | шт. | 1 | 30.45 |  | 30.45 | 1 квартал 2024 года 3,11 | 94.7 |  | цены 2001 | М
14 | ТССЦ-507-0815 Приказ Минстроя России от 05.05.15 №337/пр | Отвод литой 90° из полиэтилена с закладными электронагревателями, диаметр: 32 мм | шт. | 4 | 162 |  | 648 | 1 квартал 2024 года 4,58 | 2967.84 |  | цены 2001 | М
15 | ТЕР46-03-002-06 Приказ Минстроя России от 05.05.15 №337/пр | Сверление установками алмазного бурения в железобетонных конструкциях горизонтальных отверстий глубиной 200 мм диаметром: 50 мм | 100 отверстий | 0,01 1 / 100 | 3100.23 |  | 31 | 1 квартал 2024 года | 341.86 |  | цены 2001 | Р | 93.08 | 0,313 0,295
|  | Заработная плата основных рабочих |  |  | 281.39 |  | 2.81 | 33.08 | 93.08
|  | Эксплуатация машин |  |  | 1157.55 |  | 11.58 | 14.33 | 165.88
|  | В т.ч. заработная плата машинистов |  |  | (305,33) |  | (3,05) | 33.08 | (101)
|  | Материалы |  |  | 1661.29 |  | 16.61 | 4.99 | 82.9
|  | Накладные расходы от ФОТ (194.08) | % | 103 |  |  | 6.04 | 103%=103 | 199.9
|  | Сметная прибыль от ФОТ (194.08) | % | 59 |  |  | 3.46 | 59%=59 | 114.51
|  | Всего по позиции |  |  |  |  | 40.5 |  | 656.27
16 | ТЕР22-06-005-01 Приказ Минстроя России от 05.05.15 №337/пр | Врезка в существующие сети из стальных труб стальных штуцеров (патрубков) диаметром: 32 мм | 1 врезка | 1 | 91.83 |  | 91.83 | 1 квартал 2024 года | 1265.95 |  | цены 2001 | Р | 480.65 | 1,46 0,37
|  | Заработная плата основных рабочих |  |  | 14.53 |  | 14.53 | 33.08 | 480.65
|  | Эксплуатация машин |  |  | 59.51 |  | 59.51 | 10.67 | 634.97
|  | В т.ч. заработная плата машинистов |  |  | (4,48) |  | (4,48) | 33.08 | (148,2)
|  | Материалы |  |  | 17.79 |  | 17.79 | 8.45 | 150.33
|  | Накладные расходы от ФОТ (628.85) | % | 117 |  |  | 22.24 | 117%=117 | 735.75
|  | Сметная прибыль от ФОТ (628.85) | % | 74 |  |  | 14.07 | 74%=74 | 465.35
|  | Всего по позиции |  |  |  |  | 128.14 |  | 2467.05
17 | ТЕР22-03-014-01 Приказ Минстроя России от 05.05.15 №337/пр | Приварка фланцев к стальным трубопроводам диаметром: 50 мм | 1 фланец | 1 | 66.11 |  | 66.11 | 1 квартал 2024 года | 750.28 |  | цены 2001 | Р | 126.7 | 0,37 0,25
|  | Заработная плата основных рабочих |  |  | 3.83 |  | 3.83 | 33.08 | 126.7
|  | Эксплуатация машин |  |  | 33.3 |  | 33.3 | 9.98 | 332.33
|  | В т.ч. заработная плата машинистов |  |  | (3,03) |  | (3,03) | 33.08 | (100,23)
|  | Материалы |  |  | 28.98 |  | 28.98 | 10.05 | 291.25
|  | Накладные расходы от ФОТ (226.93) | % | 117 |  |  | 8.03 | 117%=117 | 265.51
|  | Сметная прибыль от ФОТ (226.93) | % | 74 |  |  | 5.08 | 74%=74 | 167.93
|  | Всего по позиции |  |  |  |  | 79.22 |  | 1183.72
18 | ТССЦ-507-0983 Приказ Минстроя России от 05.05.15 №337/пр | Фланцы стальные плоские приварные из стали ВСт3сп2, ВСт3сп3, давлением: 1,0 МПа (10 кгс/см2), диаметром 50 мм | шт. | -1 -Ф3.р1 | 28 |  | -28 | 1 квартал 2024 года 9,97 | -279.16 |  | цены 2001 | М
19 | ТССЦ-507-0998 Приказ Минстроя России от 05.05.15 №337/пр | Фланцы стальные плоские приварные из стали ВСт3сп2, ВСт3сп3, давлением: 1,6 МПа (16 кгс/см2), диаметром 32 мм | шт. | 2 1+1 | 21.96 |  | 43.92 | 1 квартал 2024 года 9,75 | 428.22 |  | цены 2001 | М
20 | ТЕР22-03-006-01 Приказ Минстроя России от 05.05.15 №337/пр | Установка задвижек или клапанов обратных чугунных диаметром: 50 мм | 1 задвижка (или клапан обратный) | 1 | 279.38 |  | 279.38 | 1 квартал 2024 года | 2385.42 |  | цены 2001 | Р | 276.55 | 1.01
|  | Заработная плата основных рабочих |  |  | 8.36 |  | 8.36 | 33.08 | 276.55
|  | Эксплуатация машин |  |  | 0.92 |  | 0.92 | 14.01 | 12.89
|  | В т.ч. заработная плата машинистов | [5 empty] | 33.08
|  | Материалы |  |  | 270.1 |  | 270.1 | 7.76 | 2095.98
|  | Накладные расходы от ФОТ (276.55) | % | 117 |  |  | 9.78 | 117%=117 | 323.56
|  | Сметная прибыль от ФОТ (276.55) | % | 74 |  |  | 6.19 | 74%=74 | 204.65
|  | Всего по позиции |  |  |  |  | 295.35 |  | 2913.63
21 | ТССЦ-302-1175 Приказ Минстроя России от 05.05.15 №337/пр | Задвижки параллельные фланцевые с выдвижным шпинделем для воды и пара давлением 1 Мпа (10 кгс/см2) 30ч6бр диаметром: 50 мм | шт. | -1 -Ф2.р1 | 257.08 |  | -257.08 | 1 квартал 2024 года 7,64 | -1964.09 |  | цены 2001 | М
22 | ТССЦ-302-1778 Приказ Минстроя России от 05.05.15 №337/пр | Задвижки клиновые с выдвижным шпинделем муфтовые 30Б2бк для воды, пара, газа, давлением 2,5 МПа (25 кгс/см2), диаметром: 32 мм | шт. | 1 | 965.34 |  | 965.34 | 1 квартал 2024 года 7,49 | 7230.4 |  | цены 2001 | М
23 | ТЕР01-02-061-02 Приказ Минстроя России от 05.05.15 №337/пр | Засыпка вручную траншей, пазух котлованов и ям, группа грунтов: 2 | 100 м3 грунта | 0,1 10 / 100 | 681.37 |  | 68.14 | 1 квартал 2024 года | 2253.97 |  | цены 2001 | Р | 2253.97 | 9.72
|  | Заработная плата основных рабочих |  |  | 681.37 |  | 68.14 | 33.08 | 2253.97
Эксплуатация машин
В т.ч. заработная плата машинистов
Материалы
|  | Накладные расходы от ФОТ (2253.97) | % | 89 |  |  | 60.64 | 89%=89 | 2006.03
|  | Сметная прибыль от ФОТ (2253.97) | % | 40 |  |  | 27.26 | 40%=40 | 901.59
|  | Всего по позиции |  |  |  |  | 156.04 |  | 5161.59
24 | ТЕР01-01-033-02 Приказ Минстроя России от 05.05.15 №337/пр | Засыпка траншей и котлованов с перемещением грунта до 5 м бульдозерами мощностью: 59 кВт (80 л.с.), группа грунтов 2 | 1000 м3 грунта | 0,066 (50+16) / 1000 | 909.09 |  | 60 | 1 квартал 2024 года | 872.4 |  | цены 2001 | Р |  | 0,5854
|  | Заработная плата основных рабочих | [5 empty] | 33.08
|  | Эксплуатация машин |  |  | 909.09 |  | 60 | 14.54 | 872.4
|  | В т.ч. заработная плата машинистов |  |  | (91,8) |  | (6,06) | 33.08 | (200,42)
Материалы
|  | Накладные расходы от ФОТ (200.42) | % | 92 |  |  | 5.58 | 92%=92 | 184.39
|  | Сметная прибыль от ФОТ (200.42) | % | 46 |  |  | 2.79 | 46%=46 | 92.19
|  | Всего по позиции |  |  |  |  | 68.37 |  | 1148.98
Раздел 2. МАФы
25 | Прайс | Раздевалка, габариты : (ДхШхВ) 3600х1400х2600мм. (ТЗР МАТ=5% к расх.) | шт | 2 | 206725.62 | 1.05 |  |  | 434123.8 | 217061.9 | текущие цены | М
26 | Прайс | Душ пляжный, габариты : (ДхШхВ) 1500х1200х2200мм. (ТЗР МАТ=5% к расх.) | шт | 4 | 52800 | 1.05 |  |  | 221760 | 55440 | текущие цены | М
27 | Прайс | Зонт деревянный, габариты: диаметр 2500мм. Высота 3500мм (с учетом заглубления) (ТЗР МАТ=5% к расх.) | шт | 8 | 111050 | 1.05 |  |  | 932820 | 116602.5 | текущие цены | М
28 | Прайс | Настил деревянный, габариты: длина 4000мм, ширина 1500 мм (ТЗР МАТ=5% к расх.) | шт | 2 | 19620 | 1.05 |  |  | 41202 | 20601 | текущие цены | М
29 | Прайс | Кабина туалетная ТоуреК разобранный (ТЗР МАТ=5% к расх.) | шт | 2 | 42153 | 1.05 |  |  | 88521.3 | 44260.65 | текущие цены | М
30 |  | Монтажные работы | комплекс | 1 | 390000 |  | 0 |  | 390000 | 390000 | текущие цены | Р | 390000
|  | Заработная плата основных рабочих |  |  | 390000 |  |  |  | 390000 | 390000
Эксплуатация машин
В т.ч. заработная плата машинистов
Материалы
|  | Накладные расходы от ФОТ (390000) | % |  |  |  |  | 0%=0
|  | Сметная прибыль от ФОТ (390000) | % |  |  |  |  | 0%=0
|  | Всего по позиции | [6 empty] | 390000 | 390000
Раздел 3. Прочее
31 | ТЕРр69-9-1 Приказ Минстроя России от 05.05.15 №337/пр | Уборка территории от строительного мусора | 100 т мусора | 0,3 30 / 100 | 1453.09 |  | 435.93 | 1 квартал 2024 года | 14420.47 |  | цены 2001 | Р | 14420.47 | 64.296
|  | Заработная плата основных рабочих |  |  | 1453.09 |  | 435.93 | 33.08 | 14420.47
Эксплуатация машин
В т.ч. заработная плата машинистов
Материалы
|  | Накладные расходы от ФОТ (14420.47) | % | 92 |  |  | 401.06 | 92%=92 | 13266.83
|  | Сметная прибыль от ФОТ (14420.47) | % | 44 |  |  | 191.81 | 44%=44 | 6345.01
|  | Всего по позиции |  |  |  |  | 1028.8 |  | 34032.31
32 | ТССЦпг-01-01-01-041 Приказ Минстроя России от 05.05.15 №337/пр | Погрузочные работы при автомобильных перевозках: мусора строительного с погрузкой вручную | 1 т груза | 30 | 36.9 |  | 1107 | 1 квартал 2024 года | 36619.5 |  | цены 2001 | Р | 36619.5
|  | Заработная плата основных рабочих |  |  | 36.9 |  | 1107 | 33.08 | 36619.5
|  | Эксплуатация машин | [5 empty] | 19.38
|  | В т.ч. заработная плата машинистов | [5 empty] | 33.08
|  | Материалы | [5 empty] | 19.38
|  | Накладные расходы от ФОТ (36619.5) | % | 89 |  |  | 985.23 | 89%=89 | 32591.36
|  | Сметная прибыль от ФОТ (36619.5) | % | 40 |  |  | 442.8 | 40%=40 | 14647.8
|  | Всего по позиции |  |  |  |  | 2535.03 |  | 83858.66
33 | ТССЦпг-03-21-01-010 Приказ Минстроя России от 05.05.15 №337/пр | Перевозка грузов автомобилями-самосвалами грузоподъемностью 10 т, работающих вне карьера, на расстояние: до 10 км I класс груза | 1 т груза | 30 | 10.61 |  | 318.3 | 1 квартал 2024 года | 4901.7 |  | цены 2001 | Р
Заработная плата основных рабочих
|  | Эксплуатация машин |  |  | 10.61 |  | 318.3 | 15.4 | 4901.7
В т.ч. заработная плата машинистов
|  | Материалы | [5 empty] | 15.4
|  | Накладные расходы от ФОТ (0) | % |  |  |  |  | 0%=0
|  | Сметная прибыль от ФОТ (0) | % |  |  |  |  | 0%=0
|  | Всего по позиции |  |  |  |  | 318.3 |  | 4901.7
Итоги по смете:
Итого по разделу 1 Водоснабжение | [8 empty] | 85446.9 |  |  |  |  | 50,7439 18,2283
Итого по разделу 2 МАФы | [8 empty] | 2108427.1
Итого по разделу 3 Прочее | [8 empty] | 122792.67 |  |  |  |  | 64.296
Итого | [8 empty] | 2316666.67 |  |  |  |  | 115,0399 18,2283
В том числе:
Основная заработная плата | [8 empty] | 455021.96
Материалы | [8 empty] | 1733257.13
Машины и механизмы | [8 empty] | 24008.53
в том числе заработная плата машинистов | [8 empty] | 7292.88
Накладные расходы | [8 empty] | 69332.77
Сметная прибыль | [8 empty] | 35046.28
НДС 20% | [8 empty] | 463333.33
ВСЕГО по смете | [8 empty] | 2780000 |  |  |  |  | 115,0399 18,2283
Составил:
Проверил:
Note on A2: <подпись 210 значение>
Note on A3: <подпись 210 атрибут 970 значение>_________________ /<подпись 210 атрибут 950 значение>/
Note on A6: <Наименование стройки>
Note on A9: <Индекс/ЛН локальной сметы>
Note on A11: на <Наименование локальной сметы>, <Наименование объекта>
Note on A18: <Номер позиции по смете> <Статус ресурса>
Note on B18: <Обоснование (код) позиции> <Комментарии из базы данных к расценке> <Примечание> <Ссылка на чертежи> <Заметки>
Note on C18: <Наименование (текстовая часть) расценки> <Обоснование коэффициентов>
Note on C192: <подпись 300 атрибут 970 значение> <подпись 300 значение> _________________ /<подпись 300 атрибут 950 значение>/
Note on C194: <подпись 310 атрибут 970 значение> <подпись 310 значение> _________________ /<подпись 310 атрибут 950 значение>/
Note on D18: <Ед. измерения по расценке>
Note on E18: <Количество всего (физ. объем) по позиции> <Формула расчета физ. объема><Нормы НР(неокругл.) по позиции для баз.цен><Нормы СП(неокругл.) по позиции для баз.цен>
Note on F18: <Исходное значение ПЗ по позиции на единицу> <Формула базисной цены единицы ПЗ> <Формула базисной цены единицы ОЗП> <Формула базисной цены единицы ЭМ> <Формула базисной цены единицы ЗПМ> <Формула базисной цены единицы МАТ>
Note on G18: <К-т к позиции на прямые затраты><К-т к позиции на основную з/п><К-т к позиции на эксплуатацию машин><К-т к позиции на з/п машинистов><К-т к позиции на материалы><К-т к позиции на трудозатраты рабочих><К-т к позиции на трудозатраты механизаторов>
Note on H18: <Общая стоимость ПЗ по позиции в базисных ценах с учетом к-тов к итогам> <Сумма НР по позиции при расчете в базисных ценах><Сумма СП по позиции при расчете в базисных ценах>
Note on I2: <подпись 200 значение>
Note on I3: <подпись 200 атрибут 970 значение> _________________ /<подпись 200 атрибут 950 значение>/
Note on I18: <Наименование индекса к позиции> <Индекс к позиции на МАТ><Индекс к позиции на ОЗП><Индекс к позиции на ЭМ><Индекс к позиции на ЗПМ><Индекс к СМР><Нормы НР по позиции при БИМ>%=<Нормы НР(неокругл.) по позиции для баз.цен>%*<К-ты к НР по позиции для БИМ><Нормы СП по позиции при БИМ>%=<Нормы СП(неокругл.) по позиции для баз.цен>%*<К-ты к СП по позиции для БИМ>
Note on J18: <Общая стоимость ПЗ по позиции для БИМ до начисления НР и СП><Сумма НР по позиции для БИМ><Сумма СП по позиции для БИМ>
Note on K18: <ПЗ по позиции на единицу в текущих ценах с учетом всех к-тов>
Note on L18: <Уровень цен позиции>
Note on M18: <Признак материала - позиции>
Note on N18: <Общая стоимость ОЗП по позиции для БИМ до начисления НР и СП>
Note on O18: <Общая стоимость ЗПМ по позиции для БИМ до начисления НР и СП>
Note on P18: <ТЗ по позиции всего> <ТЗМ по позиции всего>

## help (hidden)
1 | 2 | 3 | 4 | 5 | 6 | 7 | 8 | 9 | 10
Раздел 1. Водоснабжение
1 | ТЕР01-01-007-02 Приказ Минстроя России от 05.05.15 №337/пр | Разработка грунта в отвал в котлованах объемом до 1000 м3 экскаваторами с ковшом вместимостью 0,5 (0,5-0,63) м3, группа грунтов: 2 | 1000 м3 грунта | 0,0722 ((60+16)*0,95) / 1000 | 4438.84 |  | 320.48 | 1 квартал 2024 года 33,0813,333,08 | 4262.44 |  | цены 2001 | Р
2 | ТЕР01-02-057-02 Приказ Минстроя России от 05.05.15 №337/пр | Разработка грунта вручную в траншеях глубиной до 2 м без креплений с откосами, группа грунтов: 2 (Прил.1.12 п.3.187 Доработка вручную, зачистка дна и стенок с выкидкой грунта в котлованах и траншеях, разработанных механизированным способом ОЗП=1,2; ТЗ=1,2) | 100 м3 грунта | 0,038 (76*0,05) / 100 | 1122.66 | 1,21,2 | 51.19 | 1 квартал 2024 года 33,08 | 1693.47 |  | цены 2001 | Р
3 | ТЕР22-05-002-01 Приказ Минстроя России от 05.05.15 №337/пр | Продавливание без разработки грунта (прокол) на длину: до 10 м труб диаметром 100 мм | 100 м продавливания | 0,05 5 / 100 | 25345.63 |  | 1267.28 | 1 квартал 2024 года 33,0812,5133,087,96 | 16371.21 |  | цены 2001 | Р
4 | ТССЦ-103-0160 Приказ Минстроя России от 05.05.15 №337/пр | Трубы стальные электросварные прямошовные со снятой фаской из стали марок БСт2кп-БСт4кп и БСт2пс-БСт4пс наружный диаметр: 108 мм, толщина стенки 3,5 мм | м | -5,02 -Ф5.р1 | 74.19 |  | -372.43 | 1 квартал 2024 года7,94 | -2957.13 |  | цены 2001 | М
5 | ТССЦ-507-3644 Приказ Минстроя России от 05.05.15 №337/пр | Труба напорная из полиэтилена PE 100 питьевая: ПЭ100 SDR11, размером 50х4,6 мм (ГОСТ 18599-2001, ГОСТ Р 52134-2003) | м | 5 | 38.18 |  | 190.9 | 1 квартал 2024 года3,27 | 624.25 |  | цены 2001 | М
6 | ТЕР22-05-003-01 Приказ Минстроя России от 05.05.15 №337/пр | Протаскивание в футляр труб диаметром: до 100 мм | 100 м трубы, уложенной в футляр | 0,05 5 / 100 | 1715.53 |  | 85.78 | 1 квартал 2024 года 33,0811,2233,089,93 | 1732.41 |  | цены 2001 | Р
7 | ТЕР22-05-004-01 Приказ Минстроя России от 05.05.15 №337/пр | Заделка битумом и прядью концов футляра диаметром: 400 мм (диаметр 50 мм ПЗ=0,125 (ОЗП=0,125; ЭМ=0,125 к расх.; ЗПМ=0,125; МАТ=0,125 к расх.; ТЗ=0,125; ТЗМ=0,125)) | 1 футляр | 1 | 224.42 | 0,1250,1250,1250,1250,1250,125 0,125 | 28.05 | 1 квартал 2024 года 33,0810,4133,088,61 | 326.56 |  | цены 2001 | Р
8 | ТЕР22-01-021-01 Приказ Минстроя России от 05.05.15 №337/пр | Укладка трубопроводов из полиэтиленовых труб диаметром: до 50 мм | 1 км трубопровода | 0,06 60/1000 | 20513.71 |  | 1230.82 | 1 квартал 2024 года 33,0810,3833,086,03 | 10862.86 |  | цены 2001 | Р
9 | ТССЦ-507-0591 Приказ Минстроя России от 05.05.15 №337/пр | Трубы напорные из полиэтилена низкого давления среднего типа, наружным диаметром: 50 мм | 10 м | -6,06 -Ф1.р1 | 162.44 |  | -984.39 | 1 квартал 2024 года6,03 | -5935.83 |  | цены 2001 | М
10 | ТССЦ-507-3616 Приказ Минстроя России от 05.05.15 №337/пр | Труба: ПЭ 80 SDR 13,6, наружный диаметр 32 мм (ГОСТ 18599-2001) | 10 м | 6 60 / 10 | 61 |  | 366 | 1 квартал 2024 года6,72 | 2459.52 |  | цены 2001 | М
11 | ТЕР22-03-002-01 Приказ Минстроя России от 05.05.15 №337/пр | Установка полиэтиленовых фасонных частей: отводов, колен, патрубков, переходов | 10 фасонных частей | 0,5 5 / 10 | 390.07 |  | 195.04 | 1 квартал 2024 года 33,0810,9333,085,29 | 2349.67 |  | цены 2001 | Р
12 | ТССЦ-507-0775 Приказ Минстроя России от 05.05.15 №337/пр | Соединительная арматура трубопроводов, переход диаметром: 90х75 мм | 10 шт. | -0,5 -Ф4.р1 | 82.56 |  | -41.28 | 1 квартал 2024 года5,29 | -218.37 |  | цены 2001 | М
13 | ТССЦ-507-4337 Приказ Минстроя России от 05.05.15 №337/пр | Втулка под фланец ПЭ100 SDR 13,6, диаметр: 32 мм/примен. | шт. | 1 | 30.45 |  | 30.45 | 1 квартал 2024 года3,11 | 94.7 |  | цены 2001 | М
14 | ТССЦ-507-0815 Приказ Минстроя России от 05.05.15 №337/пр | Отвод литой 90° из полиэтилена с закладными электронагревателями, диаметр: 32 мм | шт. | 4 | 162 |  | 648 | 1 квартал 2024 года4,58 | 2967.84 |  | цены 2001 | М
15 | ТЕР46-03-002-06 Приказ Минстроя России от 05.05.15 №337/пр | Сверление установками алмазного бурения в железобетонных конструкциях горизонтальных отверстий глубиной 200 мм диаметром: 50 мм | 100 отверстий | 0,01 1 / 100 | 3100.23 |  | 31 | 1 квартал 2024 года 33,0814,3333,084,99 | 341.86 |  | цены 2001 | Р
16 | ТЕР22-06-005-01 Приказ Минстроя России от 05.05.15 №337/пр | Врезка в существующие сети из стальных труб стальных штуцеров (патрубков) диаметром: 32 мм | 1 врезка | 1 | 91.83 |  | 91.83 | 1 квартал 2024 года 33,0810,6733,088,45 | 1265.95 |  | цены 2001 | Р
17 | ТЕР22-03-014-01 Приказ Минстроя России от 05.05.15 №337/пр | Приварка фланцев к стальным трубопроводам диаметром: 50 мм | 1 фланец | 1 | 66.11 |  | 66.11 | 1 квартал 2024 года 33,089,9833,0810,05 | 750.28 |  | цены 2001 | Р
18 | ТССЦ-507-0983 Приказ Минстроя России от 05.05.15 №337/пр | Фланцы стальные плоские приварные из стали ВСт3сп2, ВСт3сп3, давлением: 1,0 МПа (10 кгс/см2), диаметром 50 мм | шт. | -1 -Ф3.р1 | 28 |  | -28 | 1 квартал 2024 года9,97 | -279.16 |  | цены 2001 | М
19 | ТССЦ-507-0998 Приказ Минстроя России от 05.05.15 №337/пр | Фланцы стальные плоские приварные из стали ВСт3сп2, ВСт3сп3, давлением: 1,6 МПа (16 кгс/см2), диаметром 32 мм | шт. | 2 1+1 | 21.96 |  | 43.92 | 1 квартал 2024 года9,75 | 428.22 |  | цены 2001 | М
20 | ТЕР22-03-006-01 Приказ Минстроя России от 05.05.15 №337/пр | Установка задвижек или клапанов обратных чугунных диаметром: 50 мм | 1 задвижка (или клапан обратный) | 1 | 279.38 |  | 279.38 | 1 квартал 2024 года 33,0814,0133,087,76 | 2385.42 |  | цены 2001 | Р
21 | ТССЦ-302-1175 Приказ Минстроя России от 05.05.15 №337/пр | Задвижки параллельные фланцевые с выдвижным шпинделем для воды и пара давлением 1 Мпа (10 кгс/см2) 30ч6бр диаметром: 50 мм | шт. | -1 -Ф2.р1 | 257.08 |  | -257.08 | 1 квартал 2024 года7,64 | -1964.09 |  | цены 2001 | М
22 | ТССЦ-302-1778 Приказ Минстроя России от 05.05.15 №337/пр | Задвижки клиновые с выдвижным шпинделем муфтовые 30Б2бк для воды, пара, газа, давлением 2,5 МПа (25 кгс/см2), диаметром: 32 мм | шт. | 1 | 965.34 |  | 965.34 | 1 квартал 2024 года7,49 | 7230.4 |  | цены 2001 | М
23 | ТЕР01-02-061-02 Приказ Минстроя России от 05.05.15 №337/пр | Засыпка вручную траншей, пазух котлованов и ям, группа грунтов: 2 | 100 м3 грунта | 0,1 10 / 100 | 681.37 |  | 68.14 | 1 квартал 2024 года 33,08 | 2253.97 |  | цены 2001 | Р
24 | ТЕР01-01-033-02 Приказ Минстроя России от 05.05.15 №337/пр | Засыпка траншей и котлованов с перемещением грунта до 5 м бульдозерами мощностью: 59 кВт (80 л.с.), группа грунтов 2 | 1000 м3 грунта | 0,066 (50+16) / 1000 | 909.09 |  | 60 | 1 квартал 2024 года 33,0814,5433,08 | 872.4 |  | цены 2001 | Р
Раздел 2. МАФы
25 | Прайс | Раздевалка, габариты : (ДхШхВ) 3600х1400х2600мм. (ТЗР МАТ=5% к расх.) | шт | 2 | 206725.62 | 1.05 |  |  | 434123.8 | 434123.8 | текущие цены | М
26 | Прайс | Душ пляжный, габариты : (ДхШхВ) 1500х1200х2200мм. (ТЗР МАТ=5% к расх.) | шт | 4 | 52800 | 1.05 |  |  | 221760 | 221760 | текущие цены | М
27 | Прайс | Зонт деревянный, габариты: диаметр 2500мм. Высота 3500мм (с учетом заглубления) (ТЗР МАТ=5% к расх.) | шт | 8 | 111050 | 1.05 |  |  | 932820 | 932820 | текущие цены | М
28 | Прайс | Настил деревянный, габариты: длина 4000мм, ширина 1500 мм (ТЗР МАТ=5% к расх.) | шт | 2 | 19620 | 1.05 |  |  | 41202 | 41202 | текущие цены | М
29 | Прайс | Кабина туалетная ТоуреК разобранный (ТЗР МАТ=5% к расх.) | шт | 2 | 42153 | 1.05 |  |  | 88521.3 | 88521.3 | текущие цены | М
30 |  | Монтажные работы | комплекс | 1 | 390000 |  |  |  | 390000 | 390000 | текущие цены | Р
Раздел 3. Прочее
31 | ТЕРр69-9-1 Приказ Минстроя России от 05.05.15 №337/пр | Уборка территории от строительного мусора | 100 т мусора | 0,3 30 / 100 | 1453.09 |  | 435.93 | 1 квартал 2024 года 33,08 | 14420.47 |  | цены 2001 | Р
32 | ТССЦпг-01-01-01-041 Приказ Минстроя России от 05.05.15 №337/пр | Погрузочные работы при автомобильных перевозках: мусора строительного с погрузкой вручную | 1 т груза | 30 | 36.9 |  | 1107 | 1 квартал 2024 года 33,0819,3833,0819,38 | 36619.5 |  | цены 2001 | Р
33 | ТССЦпг-03-21-01-010 Приказ Минстроя России от 05.05.15 №337/пр | Перевозка грузов автомобилями-самосвалами грузоподъемностью 10 т, работающих вне карьера, на расстояние: до 10 км I класс груза | 1 т груза | 30 | 10.61 |  | 318.3 | 1 квартал 2024 года15,415,4 | 4901.7 |  | цены 2001 | Р
Note on A1: <Номер позиции по смете>
Note on B1: <Обоснование (код) позиции> <Комментарии из базы данных к расценке> <Примечание>
Note on C1: <Наименование (текстовая часть) расценки> <Формула расчета стоимости единицы> <Обоснование коэффициентов>
Note on D1: <Ед. измерения по расценке>
Note on E1: <Количество всего (физ. объем) по позиции> <Формула расчета физ. объема>
Note on F1: <Исходное значение ПЗ по позиции на единицу>
Note on G1: <К-т к позиции на прямые затраты><К-т к позиции на основную з/п><К-т к позиции на эксплуатацию машин><К-т к позиции на з/п машинистов><К-т к позиции на материалы><К-т к позиции на трудозатраты рабочих> <К-т к позиции на трудозатраты механизаторов>
Note on H1: <Общая стоимость ПЗ по позиции в базисных ценах с учетом к-тов к итогам>
Note on I1: <Наименование индекса к позиции> <Индекс к позиции на ОЗП><Индекс к позиции на ЭМ><Индекс к позиции на ЗПМ><Индекс к позиции на МАТ><Индекс к СМР>
Note on J1: <Общая стоимость ПЗ по позиции для БИМ до начисления НР и СП>
Note on K1: <Общая стоимость ПЗ по позиции в текущих ценах до начисления НР и СП>
Note on L1: <Уровень цен позиции>
Note on M1: <Признак материала - позиции>

## smeta (hidden)
Раздел 1. Водоснабжение
1 | ТЕР01-01-007-02 Приказ Минстроя России от 05.05.15 №337/пр | Разработка грунта в отвал в котлованах объемом до 1000 м3 экскаваторами с ковшом вместимостью 0,5 (0,5-0,63) м3, группа грунтов: 2 | 1000 м3 грунта | 0,07229246((60+16)*0,95) / 1000 | 4438.84 |  | 320.48 | 1 квартал 2024 года33,0813,333,08%=92%=46 | 4262.44 |  | 937.8
[7 empty] | 26.08 | 92% | 862.78
[7 empty] | 13.04 | 46% | 431.39
[7 empty] | 359.6 |  | 5556.61
2 | ТЕР01-02-057-02 Приказ Минстроя России от 05.05.15 №337/пр | Разработка грунта вручную в траншеях глубиной до 2 м без креплений с откосами, группа грунтов: 2 (Прил.1.12 п.3.187 Доработка вручную, зачистка дна и стенок с выкидкой грунта в котлованах и траншеях, разработанных механизированным способом ОЗП=1,2; ТЗ=1,2) | 100 м3 грунта | 0,0388940(76*0,05) / 100 | 1122.66 | 1,2 1,2 | 51.19 | 1 квартал 2024 года33,08%=89%=40 | 1693.47 | 1693.47
[7 empty] | 45.56 | 89% | 1507.19
[7 empty] | 20.48 | 40% | 677.39
[7 empty] | 117.23 |  | 3878.05
3 | ТЕР22-05-002-01 Приказ Минстроя России от 05.05.15 №337/пр | Продавливание без разработки грунта (прокол) на длину: до 10 м труб диаметром 100 мм | 100 м продавливания | 0,05117745 / 100 | 25345.63 |  | 1267.28 | 1 квартал 2024 года 7,9633,0812,5133,08%=117%=74 | 16371.21 | 3571.85 | 4774.72
[7 empty] | 295.21 | 117% | 9765.49
[7 empty] | 186.72 | 74% | 6176.46
[7 empty] | 1749.21 |  | 32313.16
4 | ТССЦ-103-0160 Приказ Минстроя России от 05.05.15 №337/пр | Трубы стальные электросварные прямошовные со снятой фаской из стали марок БСт2кп-БСт4кп и БСт2пс-БСт4пс наружный диаметр: 108 мм, толщина стенки 3,5 мм | м | -5,0211774-Ф5.р1 | 74.19 |  | -372.43 | 1 квартал 2024 года 7,94%=117%=74 | -2957.13
5 | ТССЦ-507-3644 Приказ Минстроя России от 05.05.15 №337/пр | Труба напорная из полиэтилена PE 100 питьевая: ПЭ100 SDR11, размером 50х4,6 мм (ГОСТ 18599-2001, ГОСТ Р 52134-2003) | м | 511774 | 38.18 |  | 190.9 | 1 квартал 2024 года 3,27%=117%=74 | 624.25
6 | ТЕР22-05-003-01 Приказ Минстроя России от 05.05.15 №337/пр | Протаскивание в футляр труб диаметром: до 100 мм | 100 м трубы, уложенной в футляр | 0,05117745 / 100 | 1715.53 |  | 85.78 | 1 квартал 2024 года 9,9333,0811,2233,08%=117%=74 | 1732.41 | 1254.99
[7 empty] | 44.39 | 117% | 1468.34
[7 empty] | 28.08 | 74% | 928.69
[7 empty] | 158.25 |  | 4129.44
7 | ТЕР22-05-004-01 Приказ Минстроя России от 05.05.15 №337/пр | Заделка битумом и прядью концов футляра диаметром: 400 мм (диаметр 50 мм ПЗ=0,125 (ОЗП=0,125; ЭМ=0,125 к расх.; ЗПМ=0,125; МАТ=0,125 к расх.; ТЗ=0,125; ТЗМ=0,125)) | 1 футляр | 111774 | 224.42 | 0,1250,1250,1250,1250,125 0,1250,125 | 28.05 | 1 квартал 2024 года 8,6133,0810,4133,08%=117%=74 | 326.56 | 100.23
[7 empty] | 3.55 | 117% | 117.27
[7 empty] | 2.24 | 74% | 74.17
[7 empty] | 33.84 |  | 518
8 | ТЕР22-01-021-01 Приказ Минстроя России от 05.05.15 №337/пр | Укладка трубопроводов из полиэтиленовых труб диаметром: до 50 мм | 1 км трубопровода | 0,061177460/1000 | 20513.71 |  | 1230.82 | 1 квартал 2024 года 6,0333,0810,3833,08%=117%=74 | 10862.86 | 3457.32 | 508.17
[7 empty] | 140.25 | 117% | 4639.62
[7 empty] | 88.7 | 74% | 2934.46
[7 empty] | 1459.77 |  | 18436.94
9 | ТССЦ-507-0591 Приказ Минстроя России от 05.05.15 №337/пр | Трубы напорные из полиэтилена низкого давления среднего типа, наружным диаметром: 50 мм | 10 м | -6,0611774-Ф1.р1 | 162.44 |  | -984.39 | 1 квартал 2024 года 6,03%=117%=74 | -5935.83
10 | ТССЦ-507-3616 Приказ Минстроя России от 05.05.15 №337/пр | Труба: ПЭ 80 SDR 13,6, наружный диаметр 32 мм (ГОСТ 18599-2001) | 10 м | 61177460 / 10 | 61 |  | 366 | 1 квартал 2024 года 6,72%=117%=74 | 2459.52
11 | ТЕР22-03-002-01 Приказ Минстроя России от 05.05.15 №337/пр | Установка полиэтиленовых фасонных частей: отводов, колен, патрубков, переходов | 10 фасонных частей | 0,5117745 / 10 | 390.07 |  | 195.04 | 1 квартал 2024 года 5,2933,0810,9333,08%=117%=74 | 2349.67 | 673.18 | 522.34
[7 empty] | 42.28 | 117% | 1398.76
[7 empty] | 26.74 | 74% | 884.68
[7 empty] | 264.06 |  | 4633.11
12 | ТССЦ-507-0775 Приказ Минстроя России от 05.05.15 №337/пр | Соединительная арматура трубопроводов, переход диаметром: 90х75 мм | 10 шт. | -0,511774-Ф4.р1 | 82.56 |  | -41.28 | 1 квартал 2024 года 5,29%=117%=74 | -218.37
13 | ТССЦ-507-4337 Приказ Минстроя России от 05.05.15 №337/пр | Втулка под фланец ПЭ100 SDR 13,6, диаметр: 32 мм/примен. | шт. | 111774 | 30.45 |  | 30.45 | 1 квартал 2024 года 3,11%=117%=74 | 94.7
14 | ТССЦ-507-0815 Приказ Минстроя России от 05.05.15 №337/пр | Отвод литой 90° из полиэтилена с закладными электронагревателями, диаметр: 32 мм | шт. | 411774 | 162 |  | 648 | 1 квартал 2024 года 4,58%=117%=74 | 2967.84
15 | ТЕР46-03-002-06 Приказ Минстроя России от 05.05.15 №337/пр | Сверление установками алмазного бурения в железобетонных конструкциях горизонтальных отверстий глубиной 200 мм диаметром: 50 мм | 100 отверстий | 0,01103591 / 100 | 3100.23 |  | 31 | 1 квартал 2024 года 4,9933,0814,3333,08%=103%=59 | 341.86 | 93.08 | 101
[7 empty] | 6.04 | 103% | 199.9
[7 empty] | 3.46 | 59% | 114.51
[7 empty] | 40.5 |  | 656.27
16 | ТЕР22-06-005-01 Приказ Минстроя России от 05.05.15 №337/пр | Врезка в существующие сети из стальных труб стальных штуцеров (патрубков) диаметром: 32 мм | 1 врезка | 111774 | 91.83 |  | 91.83 | 1 квартал 2024 года 8,4533,0810,6733,08%=117%=74 | 1265.95 | 480.65 | 148.2
[7 empty] | 22.24 | 117% | 735.75
[7 empty] | 14.07 | 74% | 465.35
[7 empty] | 128.14 |  | 2467.05
17 | ТЕР22-03-014-01 Приказ Минстроя России от 05.05.15 №337/пр | Приварка фланцев к стальным трубопроводам диаметром: 50 мм | 1 фланец | 111774 | 66.11 |  | 66.11 | 1 квартал 2024 года 10,0533,089,9833,08%=117%=74 | 750.28 | 126.7 | 100.23
[7 empty] | 8.03 | 117% | 265.51
[7 empty] | 5.08 | 74% | 167.93
[7 empty] | 79.22 |  | 1183.72
18 | ТССЦ-507-0983 Приказ Минстроя России от 05.05.15 №337/пр | Фланцы стальные плоские приварные из стали ВСт3сп2, ВСт3сп3, давлением: 1,0 МПа (10 кгс/см2), диаметром 50 мм | шт. | -111774-Ф3.р1 | 28 |  | -28 | 1 квартал 2024 года 9,97%=117%=74 | -279.16
19 | ТССЦ-507-0998 Приказ Минстроя России от 05.05.15 №337/пр | Фланцы стальные плоские приварные из стали ВСт3сп2, ВСт3сп3, давлением: 1,6 МПа (16 кгс/см2), диаметром 32 мм | шт. | 2117741+1 | 21.96 |  | 43.92 | 1 квартал 2024 года 9,75%=117%=74 | 428.22
20 | ТЕР22-03-006-01 Приказ Минстроя России от 05.05.15 №337/пр | Установка задвижек или клапанов обратных чугунных диаметром: 50 мм | 1 задвижка (или клапан обратный) | 111774 | 279.38 |  | 279.38 | 1 квартал 2024 года 7,7633,0814,0133,08%=117%=74 | 2385.42 | 276.55
[7 empty] | 9.78 | 117% | 323.56
[7 empty] | 6.19 | 74% | 204.65
[7 empty] | 295.35 |  | 2913.63
21 | ТССЦ-302-1175 Приказ Минстроя России от 05.05.15 №337/пр | Задвижки параллельные фланцевые с выдвижным шпинделем для воды и пара давлением 1 Мпа (10 кгс/см2) 30ч6бр диаметром: 50 мм | шт. | -111774-Ф2.р1 | 257.08 |  | -257.08 | 1 квартал 2024 года 7,64%=117%=74 | -1964.09
22 | ТССЦ-302-1778 Приказ Минстроя России от 05.05.15 №337/пр | Задвижки клиновые с выдвижным шпинделем муфтовые 30Б2бк для воды, пара, газа, давлением 2,5 МПа (25 кгс/см2), диаметром: 32 мм | шт. | 111774 | 965.34 |  | 965.34 | 1 квартал 2024 года 7,49%=117%=74 | 7230.4
23 | ТЕР01-02-061-02 Приказ Минстроя России от 05.05.15 №337/пр | Засыпка вручную траншей, пазух котлованов и ям, группа грунтов: 2 | 100 м3 грунта | 0,1894010 / 100 | 681.37 |  | 68.14 | 1 квартал 2024 года33,08%=89%=40 | 2253.97 | 2253.97
[7 empty] | 60.64 | 89% | 2006.03
[7 empty] | 27.26 | 40% | 901.59
[7 empty] | 156.04 |  | 5161.59
24 | ТЕР01-01-033-02 Приказ Минстроя России от 05.05.15 №337/пр | Засыпка траншей и котлованов с перемещением грунта до 5 м бульдозерами мощностью: 59 кВт (80 л.с.), группа грунтов 2 | 1000 м3 грунта | 0,0669246(50+16) / 1000 | 909.09 |  | 60 | 1 квартал 2024 года33,0814,5433,08%=92%=46 | 872.4 |  | 200.42
[7 empty] | 5.58 | 92% | 184.39
[7 empty] | 2.79 | 46% | 92.19
[7 empty] | 68.37 |  | 1148.98
Раздел 2. МАФы
25 | Прайс | Раздевалка, габариты : (ДхШхВ) 3600х1400х2600мм. (ТЗР МАТ=5% к расх.) | шт | 29246 | 206725.62 | 1.05 |  | %=92%=46 | 434123.8
26 | Прайс | Душ пляжный, габариты : (ДхШхВ) 1500х1200х2200мм. (ТЗР МАТ=5% к расх.) | шт | 49246 | 52800 | 1.05 |  | %=92%=46 | 221760
27 | Прайс | Зонт деревянный, габариты: диаметр 2500мм. Высота 3500мм (с учетом заглубления) (ТЗР МАТ=5% к расх.) | шт | 89246 | 111050 | 1.05 |  | %=92%=46 | 932820
28 | Прайс | Настил деревянный, габариты: длина 4000мм, ширина 1500 мм (ТЗР МАТ=5% к расх.) | шт | 29246 | 19620 | 1.05 |  | %=92%=46 | 41202
29 | Прайс | Кабина туалетная ТоуреК разобранный (ТЗР МАТ=5% к расх.) | шт | 29246 | 42153 | 1.05 |  | %=92%=46 | 88521.3
30 |  | Монтажные работы | комплекс | 100 | 390000 |  |  | %=0%=0 | 390000 | 390000
[7 empty] | 0 |  | 390000
Раздел 3. Прочее
31 | ТЕРр69-9-1 Приказ Минстроя России от 05.05.15 №337/пр | Уборка территории от строительного мусора | 100 т мусора | 0,3924430 / 100 | 1453.09 |  | 435.93 | 1 квартал 2024 года33,08%=92%=44 | 14420.47 | 14420.47
[7 empty] | 401.06 | 92% | 13266.83
[7 empty] | 191.81 | 44% | 6345.01
[7 empty] | 1028.8 |  | 34032.31
32 | ТССЦпг-01-01-01-041 Приказ Минстроя России от 05.05.15 №337/пр | Погрузочные работы при автомобильных перевозках: мусора строительного с погрузкой вручную | 1 т груза | 308940 | 36.9 |  | 1107 | 1 квартал 2024 года 19,3833,0819,3833,08%=89%=40 | 36619.5 | 36619.5
[7 empty] | 985.23 | 89% | 32591.36
[7 empty] | 442.8 | 40% | 14647.8
[7 empty] | 2535.03 |  | 83858.66
33 | ТССЦпг-03-21-01-010 Приказ Минстроя России от 05.05.15 №337/пр | Перевозка грузов автомобилями-самосвалами грузоподъемностью 10 т, работающих вне карьера, на расстояние: до 10 км I класс груза | 1 т груза | 3000 | 10.61 |  | 318.3 | 1 квартал 2024 года 15,415,4%=0%=0 | 4901.7
[7 empty] | 318.3 |  | 4901.7
Note on A1: <Номер позиции по смете>
Note on B1: <Обоснование (код) позиции> <Комментарии из базы данных к расценке> <Примечание>
Note on C1: <Наименование (текстовая часть) расценки> <Формула расчета стоимости единицы> <Обоснование коэффициентов>
Note on D1: <Ед. измерения по расценке>
Note on E1: <Количество всего (физ. объем) по позиции><Нормы НР(неокругл.) по позиции для баз.цен><Нормы СП(неокругл.) по позиции для баз.цен><Формула расчета физ. объема>
Note on F1: <Исходное значение ПЗ по позиции на единицу>
Note on G1: <К-т к позиции на прямые затраты><К-т к позиции на основную з/п><К-т к позиции на эксплуатацию машин><К-т к позиции на з/п машинистов><К-т к позиции на материалы> <К-т к позиции на трудозатраты рабочих><К-т к позиции на трудозатраты механизаторов>
Note on H1: <Общая стоимость ПЗ по позиции в базисных ценах с учетом к-тов к итогам><Сумма НР по позиции при расчете в базисных ценах><Сумма СП по позиции при расчете в базисных ценах>
Note on I1: <Наименование индекса к позиции> <Индекс к позиции на МАТ><Индекс к позиции на ОЗП><Индекс к позиции на ЭМ><Индекс к позиции на ЗПМ><Индекс к СМР> <Нормы НР по позиции при БИМ>%=<Нормы НР(неокругл.) по позиции для баз.цен>%*<К-ты к НР по позиции для БИМ> <Нормы СП по позиции при БИМ>%=<Нормы СП(неокругл.) по позиции для баз.цен>%*<К-ты к СП по позиции для БИМ>
Note on J1: <Общая стоимость ПЗ по позиции для БИМ до начисления НР и СП><Сумма НР по позиции для БИМ><Сумма СП по позиции для БИМ>
Note on K1: <Общая стоимость ОЗП по позиции для БИМ до начисления НР и СП>
Note on L1: <Общая стоимость ЗПМ по позиции для БИМ до начисления НР и СП>