## проверка Ремонт кабинета 222 (п
УТВЕРЖДАЮ
Директор
______________________Казанская Н.В.
"____" ________________ 2024г.
ВЕДОМОСТЬ ОБЪЕМОВ РАБОТ №
623400, Свердловская область, г. Каменск-Уральский, ул. Ленина, дом. № 6
Ремонт кабинета №222 (п.111,107,106 ТП) в здании расположенном по адресу Свердловская область, г.Каменск-Уральский ул.Ленина,6
№ п/п | Наименование | Ед. изм. | Кол. | Обоснование | Примечание
1 | 2 | 3 | 4 | 5 | 6
Раздел 1. Ремонтно-строительные работы. | [5 empty] | Раздел 1. Ремонтно-строительные работы.
п.111 | [6 empty] | п.111
1 | Устройство потолков: плитно-ячеистых по каркасу из оцинкованного профиля | 100 м2 | 0.273 | ФЕР15-01-047-15
2 | Снятие наличников (дверь между п.111,107) | 100 м | 0.129 | ФЕРр56-11-1
3 | Снятие дверных полотен (дверь между п.111,107) | 100 м2 | 0.0396 | ФЕРр56-10-1
4 | Демонтаж дверных коробок: в деревянных стенах каркасных и в перегородках (дверь между п.111,107) | 100 шт | 0.01 | ФЕРр56-9-4
5 | Разборка деревянных перегородок из досок, забранных стоймя в обвязке: оштукатуренных (Разборка перегородки, расширение прохода, между п.111,107) | 100 м2 | 0.0108 | ФЕРр55-8-1
6 | Облицовка гипсовыми и гипсоволокнистыми листами: откосов при отделке под окраску (Откосы прохода между п.111,107) | 100 м2 | 0.01035 | ФЕР15-02-024-03
7 | Листы гипсокартонные ГКЛ, толщина 9,5 мм | м2 | 1.0868 | ФССЦ-01.6.01.02-0005
8 | Устройство перегородок из гипсокартонных листов (ГКЛ) с одинарным металлическим каркасом и однослойной обшивкой с обеих сторон: с одним дверным проемом (перегородка вход в п.111) | 100 м2 | 0.09765 | ФЕР10-05-001-02
9 | Листы гипсокартонные ГКЛ, толщина 9,5 мм | м2 | 22.0689 | ФССЦ-01.6.01.02-0005
10 | Установка противопожарных дверей: однопольных глухих (вход в п.111) | м2 | 2.1 | ФЕР09-04-013-01
11 | Дверь противопожарная металлическая однопольная ДПМ-01/30, размером 1000х2100 мм | шт | 1 | ФССЦ-07.1.01.01-0015
12 | Устройство металлического каркаса из направляющих профилей под облицовку различными материалами: перегородок (Облицовка стен п.111) | 100 м2 | 0.2436 | ФЕР15-02-041-02
13 | Облицовка стен гипсоволокнистыми листами при отделке под окраску и оклейку обоями с креплением на пристенный металлический каркас (Облицовка стен п.111) | 100 м2 | 0.2436 | ФЕР15-02-024-05
14 | Листы гипсокартонные ГКЛ, толщина 9,5 мм | м2 | 25.578 | ФССЦ-01.6.01.02-0005
15 | Смеси сухие строительные, шпаклевочные, для внутренних работ | кг | 6.7234 | ФССЦ-04.3.02.09-1401
16 | Покрытие поверхностей грунтовкой глубокого проникновения: за 1 раз стен (стен облицованных ГКЛ п.111) | 100 м2 | 0.4191 | ФЕР15-04-006-03
17 | Грунтовка воднодисперсионная CERESIT CT 17 | л | 5.4483 | ФССЦ-14.3.01.02-0103
18 | Шпатлевка по сборным конструкциям: стен, подготовленных под окраску (стен облицованных ГКЛ п.111) | 100 м2 | 0.4191 | ФЕР15-04-027-05
19 | Шпатлевка масляно-клеевая | т | -0.012154 | 14.5.11.01-0003
20 | Шпатлевка финишная гипсовая | кг | 12.15 | ФССЦ-14.5.11.03-1010
21 | Окраска поливинилацетатными водоэмульсионными составами улучшенная: по сборным конструкциям стен, подготовленным под окраску (стен облицованных ГКЛ п.111) | 100 м2 | 0.4191 | ФЕР15-04-005-05
22 | Краски акриловые гладкие серии «КамАкрил» для внутренних работ: КА-23 Люкс цветная, ненасыщенных тонов | т | 0.03 | ФССЦ-14.3.02.01-0324
23 | Грунтовка воднодисперсионная CERESIT CT 17 | л | 5.4483 | ФССЦ-14.3.01.02-0103
24 | Расчистка поверхностей шпателем, щетками от старых покрасок | м2 | 21.84 | ФЕРр62-47-1
25 | Окраска поливинилацетатными водоэмульсионными составами улучшенная: по штукатурке стен (Окраска стены с окнами п.111) | 100 м2 | 0.2184 | ФЕР15-04-005-03
26 | Краски акриловые гладкие серии «КамАкрил» для внутренних работ: КА-23 Люкс цветная, ненасыщенных тонов | т | 0.013759 | ФССЦ-14.3.02.01-0324
27 | Грунтовка воднодисперсионная CERESIT CT 17 | л | 2.8392 | ФССЦ-14.3.01.02-0103
28 | Разборка плинтусов: деревянных и из пластмассовых материалов (п.111) | 100 м | 0.1914 | ФЕРр57-3-1
29 | Разборка покрытий полов: из линолеума (п.111) | 100 м2 | 0.27342 | ФЕРр57-2-1
30 | Устройство оснований полов из фанеры в один слой площадью: свыше 20 м2 | 100 м2 | 0.27342 | ФЕР11-01-053-02
31 | Фанера общего назначения из шпона лиственных пород водостойкая, ФК, сорт II/IV, толщина 12 мм | м3 | -0.33904 | 11.2.11.04-0052
32 | Фанера общего назначения из шпона лиственных пород водостойкая, ФК, сорт III/IV, толщина 18 мм | м3 | 0.50856 | ФССЦ-11.2.11.04-0078
33 | Устройство покрытий: из линолеума насухо со свариванием полотнищ в стыках | 100 м2 | 0.27342 | ФЕР11-01-036-04
34 | Линолеум коммерческий гетерогенный: "ТАРКЕТТ ACCZENT MINERAL" (толщина 2 мм, толщина защитного слоя 0,7 мм, класс 34/43, пож. безопасность Г1, В2, РП1, Д2, Т2) | м2 | 27.89 | ФССЦ-01.6.03.04-0093
35 | Устройство плинтусов поливинилхлоридных: на винтах самонарезающих | 100 м | 0.2048 | ФЕР11-01-040-03
36 | Плинтус для полов из ПВХ, размер 19х48 мм | м | 20.68 | ФССЦ-11.3.03.06-0001
37 | Укладка металлического накладного профиля (порога) | 100 м | 0.047 | ФЕР11-01-049-01
38 | Профили стыкоперекрывающие из алюминиевых сплавов (порожки) с покрытием и антискользящей вставкой, ширина 39 мм, длина 0,9 м | шт | 1 | ФССЦ-09.2.03.02-0001
39 | Профили стыкоперекрывающие из алюминиевых сплавов (порожки) с покрытием и антискользящей вставкой, ширина 39 мм, длина 1,8 м | шт | 1 | ФССЦ-09.2.03.02-0002
40 | Профили стыкоперекрывающие из алюминиевых сплавов (порожки) с покрытием и антискользящей вставкой, ширина 39 мм, длина 2,7 м | шт | 1 | ФССЦ-09.2.03.02-0003
41 | Окраска масляными составами ранее окрашенных поверхностей радиаторов и ребристых труб отопления: за 2 раза | 100 м2 | 0.04368 | ФЕРр62-33-2
42 | Краска для внутренних работ МА-025, темно-серая | т | 0.000703 | ФССЦ-14.4.02.04-0122
п.107 | [6 empty] | п.107
43 | Устройство потолков: плитно-ячеистых по каркасу из оцинкованного профиля | 100 м2 | 0.561 | ФЕР15-01-047-15
44 | Снятие наличников (дверь между п.107,106) | 100 м | 0.1 | ФЕРр56-11-1
45 | Снятие дверных полотен (дверь между п.107,106) | 100 м2 | 0.02 | ФЕРр56-10-1
46 | Демонтаж дверных коробок: в деревянных стенах каркасных и в перегородках (дверь между п.107,106) | 100 шт | 0.01 | ФЕРр56-9-4
47 | Устройство перегородок из гипсокартонных листов (ГКЛ) с одинарным металлическим каркасом и однослойной обшивкой с обеих сторон: глухих (зашивка проёма двери) | 100 м2 | 0.02 | ФЕР10-05-001-01
48 | Листы гипсокартонные ГКЛ, толщина 9,5 мм | м2 | 4.2 | ФССЦ-01.6.01.02-0005
49 | Покрытие поверхностей грунтовкой глубокого проникновения: за 1 раз стен (Перегородка вместо двери) | 100 м2 | 0.02 | ФЕР15-04-006-03
50 | Грунтовка воднодисперсионная CERESIT CT 17 | л | 0.26 | ФССЦ-14.3.01.02-0103
51 | Шпатлевка по сборным конструкциям: стен, подготовленных под окраску (Перегородка вместо двери) | 100 м2 | 0.02 | ФЕР15-04-027-05
52 | Шпатлевка масляно-клеевая | т | -0.00058 | 14.5.11.01-0003
53 | Шпатлевка финишная гипсовая | кг | 0.58 | ФССЦ-14.5.11.03-1010
54 | Окраска поливинилацетатными водоэмульсионными составами улучшенная: по сборным конструкциям стен, подготовленным под окраску (Перегородка вместо двери) | 100 м2 | 0.02 | ФЕР15-04-005-05
55 | Краски акриловые гладкие серии «КамАкрил» для внутренних работ: КА-23 Люкс цветная, ненасыщенных тонов | т | 0.00126 | ФССЦ-14.3.02.01-0324
56 | Грунтовка воднодисперсионная CERESIT CT 17 | л | 0.26 | ФССЦ-14.3.01.02-0103
57 | Расчистка поверхностей шпателем, щетками от старых покрасок | м2 | 77.08 | ФЕРр62-47-1
58 | Окраска поливинилацетатными водоэмульсионными составами улучшенная: по штукатурке стен | 100 м2 | 0.7708 | ФЕР15-04-005-03
59 | Краски акриловые гладкие серии «КамАкрил» для внутренних работ: КА-23 Люкс цветная, ненасыщенных тонов | т | 0.04856 | ФССЦ-14.3.02.01-0324
60 | Грунтовка воднодисперсионная CERESIT CT 17 | л | 10.0204 | ФССЦ-14.3.01.02-0103
61 | Разборка плинтусов: деревянных и из пластмассовых материалов | 100 м | 0.2791 | ФЕРр57-3-1
62 | Разборка покрытий полов: из линолеума | 100 м2 | 0.56149 | ФЕРр57-2-1
63 | Устройство оснований полов из фанеры в один слой площадью: свыше 20 м2 | 100 м2 | 0.56149 | ФЕР11-01-053-02
64 | Фанера общего назначения из шпона лиственных пород водостойкая, ФК, сорт II/IV, толщина 12 мм | м3 | -0.69625 | 11.2.11.04-0052
65 | Фанера общего назначения из шпона лиственных пород водостойкая, ФК, сорт III/IV, толщина 18 мм | м3 | 1.0444 | ФССЦ-11.2.11.04-0078
66 | Устройство покрытий: из линолеума насухо со свариванием полотнищ в стыках | 100 м2 | 0.56149 | ФЕР11-01-036-04
67 | Линолеум коммерческий гетерогенный: "ТАРКЕТТ ACCZENT MINERAL" (толщина 2 мм, толщина защитного слоя 0,7 мм, класс 34/43, пож. безопасность Г1, В2, РП1, Д2, Т2) | м2 | 57.27 | ФССЦ-01.6.03.04-0093
68 | Устройство плинтусов поливинилхлоридных: на винтах самонарезающих | 100 м | 0.2846 | ФЕР11-01-040-03
69 | Плинтус для полов из ПВХ, размер 19х48 мм | м | 28.7446 | ФССЦ-11.3.03.06-0001
70 | Окраска масляными составами ранее окрашенных поверхностей радиаторов и ребристых труб отопления: за 2 раза | 100 м2 | 0.04368 | ФЕРр62-33-2
71 | Краска для внутренних работ МА-025, темно-серая | т | 0.000804 | ФССЦ-14.4.02.04-0122
п.106 | [6 empty] | п.106
72 | Разборка деревянных перегородок из досок, забранных стоймя в обвязке: оштукатуренных (перегородка) | 100 м2 | 0.1015 | ФЕРр55-8-1
73 | Устройство потолков: плитно-ячеистых по каркасу из оцинкованного профиля (бывшей кладовой) | 100 м2 | 0.044 | ФЕР15-01-047-15
74 | Покрытие поверхностей грунтовкой глубокого проникновения: за 1 раз стен (Перегородка вместо двери) | 100 м2 | 0.02 | ФЕР15-04-006-03
75 | Грунтовка воднодисперсионная CERESIT CT 17 | л | 0.26 | ФССЦ-14.3.01.02-0103
76 | Шпатлевка по сборным конструкциям: стен, подготовленных под окраску (Перегородка вместо двери) | 100 м2 | 0.02 | ФЕР15-04-027-05
77 | Шпатлевка масляно-клеевая | т | -0.00058 | 14.5.11.01-0003
78 | Шпатлевка финишная гипсовая | кг | 0.58 | ФССЦ-14.5.11.03-1010
79 | Окраска поливинилацетатными водоэмульсионными составами улучшенная: по сборным конструкциям стен, подготовленным под окраску (Перегородка вместо двери) | 100 м2 | 0.02 | ФЕР15-04-005-05
80 | Краски акриловые гладкие серии «КамАкрил» для внутренних работ: КА-23 Люкс цветная, ненасыщенных тонов | т | 0.00126 | ФССЦ-14.3.02.01-0324
81 | Грунтовка воднодисперсионная CERESIT CT 17 | л | 0.26 | ФССЦ-14.3.01.02-0103
82 | Расчистка поверхностей шпателем, щетками от старых покрасок | м2 | 53.86 | ФЕРр62-47-1
83 | Окраска поливинилацетатными водоэмульсионными составами улучшенная: по штукатурке стен | 100 м2 | 0.5386 | ФЕР15-04-005-03
84 | Краски акриловые гладкие серии «КамАкрил» для внутренних работ: КА-23 Люкс цветная, ненасыщенных тонов | т | 0.033932 | ФССЦ-14.3.02.01-0324
85 | Грунтовка воднодисперсионная CERESIT CT 17 | л | 7.0018 | ФССЦ-14.3.01.02-0103
86 | Разборка покрытий полов: из линолеума (бывшей кладовой) | 100 м2 | 0.0435 | ФЕРр57-2-1
87 | Устройство оснований полов из фанеры в один слой площадью: свыше 20 м2 | 100 м2 | 0.0435 | ФЕР11-01-053-02
88 | Фанера общего назначения из шпона лиственных пород водостойкая, ФК, сорт II/IV, толщина 12 мм | м3 | -0.05394 | 11.2.11.04-0052
89 | Фанера общего назначения из шпона лиственных пород водостойкая, ФК, сорт III/IV, толщина 18 мм | м3 | 0.08091 | ФССЦ-11.2.11.04-0078
90 | Устройство покрытий: из линолеума насухо со свариванием полотнищ в стыках | 100 м2 | 0.0435 | ФЕР11-01-036-04
91 | Линолеум коммерческий гетерогенный: "ТАРКЕТТ ACCZENT MINERAL" (толщина 2 мм, толщина защитного слоя 0,7 мм, класс 34/43, пож. безопасность Г1, В2, РП1, Д2, Т2) | м2 | 4.44 | ФССЦ-01.6.03.04-0093
92 | Разборка плинтусов: деревянных и из пластмассовых материалов | 100 м | 0.049 | ФЕРр57-3-1
93 | Устройство плинтусов поливинилхлоридных: на винтах самонарезающих | 100 м | 0.059 | ФЕР11-01-040-03
94 | Плинтус для полов из ПВХ, размер 19х48 мм | м | 5.959 | ФССЦ-11.3.03.06-0001
Раздел 2. Вывозка мусора. | [5 empty] | Раздел 2. Вывозка мусора.
95 | Погрузка при автомобильных перевозках мусора строительного с погрузкой вручную | 1 т груза | 1.72 | ФССЦпг-01-01-01-041
96 | Перевозка грузов I класса автомобилями-самосвалами грузоподъемностью 10 т работающих вне карьера на расстояние до 10 км | 1 т груза | 1.72 | ФССЦпг-03-21-01-010
Заказчик: ____________________________
[должность, подпись (инициалы, фамилия)]
Подрядчик: ____________________________
[должность, подпись (инициалы, фамилия)]
Согласовано: ____________________________
[должность, подпись (инициалы, фамилия)]
Составил: ____________________________ Ганжа Н.Н.
[должность, подпись (инициалы, фамилия)]
Проверил: ____________________________ Ганжа Н.Н.
[должность, подпись (инициалы, фамилия)]