## ИСПРАВ Ремонт кровли здания уче
УТВЕРЖДАЮ
Директор ГАПОУ СО "Качканарский горно-промышленный колледж"
______________________ Белан А.Н.
"____" ________________ 2024
ВЕДОМОСТЬ ОБЪЕМОВ РАБОТ № 01-03-01
Капитальный ремонт кровли здания учебно-производственных мастерских, расположенного по адресу: г.Качканар, ул.Гикалова, д.11
Здание учебно-производственных мастерских, расположенного по адресу: Свердловская область, г. Качканар, ул. Гикалова, дом 11
№ п/п | Наименование | Ед. изм. | Кол. | Обоснование | Примечание
1 | 2 | 3 | 4 | 5 | 6
Раздел 1. демонтаж | [5 empty] | Раздел 1. демонтаж
кровля | [6 empty] | кровля
1 | Разборка покрытий кровель: из рулонных материалов | 100 м2 | 13.573 | ФЕР46-04-008-01
2 | Разборка покрытий полов: цементных - прим.стяжка до 80 мм | 100 м2 | 13.573 | ФЕРр57-2-4
3 | Добавлять или исключать на каждые 5 мм изменения толщины покрытия к расценке 57-2-4 | 100 м2 | -13.573 | ФЕРр57-2-9
4 | Демонтаж покрытий: керамзитом - | м3 | 162.876 | ФЕР12-01-014-02
5 | Разборка мелких покрытий и обделок из листовой стали: поясков, сандриков, желобов, отливов, свесов и т.п. | 100 м | 1.356 | ФЕРр58-3-1
мусор | [6 empty] | мусор
6 | Погрузо-разгрузочные работы при автомобильных перевозках: Погрузка мусора строительного с погрузкой экскаваторами емкостью ковша до 0,5 м3 | 1 т груза | 290.3535 | ФССЦпг-01-01-01-043
7 | Перевозка грузов I класса автомобилями-самосвалами грузоподъемностью 10 т работающих вне карьера на расстояние до 10 км | 1 т груза | 290.3535 | ФССЦпг-03-21-01-010
Раздел 2. Кровля | [5 empty] | Раздел 2. Кровля
8 | Кладка вентиляционных труб кирпичных труб | м3 | 0.4375 | ФЕР08-08-005-01
9 | Кирпич керамический лицевой профильный, размер 250х120х65 мм, марка 75 | 1000 шт | 0.21438 | ФССЦ-06.1.01.05-0001
10 | Устройство колпаков над шахтами в два канала | шт | 5 | ФЕР12-01-011-01
11 | Огрунтовка оснований из бетона или раствора под водоизоляционный кровельный ковер: готовой эмульсией битумной | 100 м2 | 13.573 | ФЕР12-01-016-02
12 | Эмульсия битумная гидроизоляционная | т | -0.61079 | ФССЦ-01.2.03.07-0022
13 | Праймер битумно-полимерный ТЕХНОНИКОЛЬ №03 (расход на 1 м2 -0,35 л) | л | 475.055 | ФССЦ-01.2.03.05-0006
14 | Устройство пароизоляции: прокладочной в один слой | 100 м2 | 13.573 | ФЕР12-01-015-03
15 | Рубероид кровельный РКП-350 | м2 | -1493.03 | ФССЦ-12.1.02.06-0022
16 | Биполь: ЭПП | м2 | 1493.03 | ФССЦ-12.1.02.03-0025
17 | Утепление покрытий плитами: из пенопласта полистирольного на битумной мастике в один слой | 100 м2 | 13.573 | ФЕР12-01-013-01
18 | Плиты теплоизоляционные из экструзионного вспененного полистирола ПЕНОПЛЭКС-45 | м3 | 69.2223 | ФССЦ-12.2.05.09-0044
19 | Утепление покрытий: керамзитом | м3 | 162.876 | ФЕР12-01-014-02
20 | Гравий керамзитовый М 500, фракция 10-20 мм | м3 | 167.7623 | ФССЦ-02.2.01.03-0016
21 | Устройство выравнивающих стяжек: цементно-песчаных толщиной 15 мм | 100 м2 | 13.573 | ФЕР12-01-017-01
22 | Устройство выравнивающих стяжек: на каждый 1 мм изменения толщины добавлять или исключать к расценке 12-01-017-01 | 100 м2 | 13.573 | ФЕР12-01-017-02
23 | Раствор готовый кладочный, цементный, М50 | м3 | 55.3778 | ФССЦ-04.3.01.09-0012
24 | Армирование подстилающих слоев и набетонок | т | 2.7146 | ФЕР06-03-004-12
25 | Сетка сварная из арматурной проволоки без покрытия, диаметр проволоки 3,0 мм, размер ячейки 50х50 мм | м2 | 1357.3 | ФССЦ-08.1.02.17-0081
26 | Огрунтовка оснований из бетона или раствора под водоизоляционный кровельный ковер: готовой эмульсией битумной | 100 м2 | 13.573 | ФЕР12-01-016-02
27 | Эмульсия битумная гидроизоляционная | т | -0.61079 | ФССЦ-01.2.03.07-0022
28 | Праймер битумно-полимерный ТЕХНОНИКОЛЬ №03 (расход на 1 м2 -0,35 л) | л | 475.055 | ФССЦ-01.2.03.05-0006
29 | Устройство кровель плоских из наплавляемых материалов: в два слоя | 100 м2 | 13.573 | ФЕР12-01-002-09
30 | Техноэласт: ЭПП | м2 | 1574.468 | ФССЦ-12.1.02.03-0165
31 | Техноэласт: ЭКП-5,0, сланец серый | м2 | 1547.322 | ФССЦ-12.1.02.03-0193
32 | Устройство примыканий рулонных и мастичных кровель к стенам и парапетам высотой: до 600 мм без фартуков | 100 м | 2.0382 | ФЕР12-01-004-01
33 | Техноэласт: ЭКП-5,0, сланец серый | м2 | 513.6264 | ФССЦ-12.1.02.03-0193
34 | Устройство мелких покрытий (брандмауэры, парапеты, свесы и т.п.) из листовой оцинкованной стали | 100 м2 | 1.3706 | ФЕР12-01-010-01
35 | Смена: водосточных воронок | 100 шт | 0.02 | ФЕРр65-6-23
36 | Воронки водосточные чугунные ВР-А-100-00 | шт | 2 | ФССЦ-08.1.02.01-0004
37 | Разборка трубопроводов из чугунных канализационных труб диаметром: 100 мм | 100 м | 0.3 | ФЕРр65-2-2
38 | Прокладка по стенам зданий и в каналах труб чугунных напорных раструбных диаметром: 100 мм | 100 м | 0.06 | ФЕР16-01-002-03
39 | Трубы чугунные напорные раструбные, номинальный диаметр 100 мм, толщина стенки 8,3 мм | м | 6.06 | ФССЦ-23.6.02.03-0003
40 | Прокладка трубопроводов канализации из полиэтиленовых труб высокой плотности диаметром: 110 мм | 100 м | 0.24 | ФЕР16-04-001-02
41 | Блок трубопровода полиэтиленовый для систем водоотведения из труб высокой плотности, диаметр 110 мм, с гильзами | м | 23.952 | ФССЦ-24.3.03.02-0002
42 | Демонтаж металлических дверных блоков в готовые проемы | м2 | 1.9 | ФЕР09-04-012-01
43 | Установка противопожарных дверей: однопольных глухих | м2 | 1.9 | ФЕР09-04-013-01
44 | Дверь противопожарная металлическая: однопольная ДПМ-01/60, размером 900х2100 мм | шт | 1 | ФССЦ-07.1.01.01-0019
45 | ДЕМОНТАЖ Монтаж люка противопожарного | м2 | 1 | ФЕР09-04-003-01
46 | Монтаж люка противопожарного | м2 | 1 | ФЕР09-04-003-01
47 | Ремонт штукатурки гладких фасадов по камню и бетону с земли и лесов: цементно-известковым раствором площадью отдельных мест до 5 м2 толщиной слоя до 20 мм | 100 м2 | 0.08 | ФЕРр61-10-1
48 | Окраска фасадов акриловыми составами: с лесов вручную с подготовкой поверхности | 100 м2 | 0.12 | ФЕР15-04-019-05
49 | Грунтовка акриловая, антисептическая, глубокого проникновения | кг | 1.56 | ФССЦ-14.4.01.02-0113
50 | Краска универсальная, акриловая для внутренних и наружных работ | т | 0.00456 | ФССЦ-14.3.02.01-0219
51 | Штукатурка поверхностей внутри здания цементно-известковым или цементным раствором по камню и бетону: простая стен | 100 м2 | 0.12 | ФЕР15-02-016-01
52 | Штукатурка поверхностей внутри здания цементно-известковым или цементным раствором по камню и бетону: простая потолков | 100 м2 | 0.02 | ФЕР15-02-016-02
53 | Окраска поливинилацетатными водоэмульсионными составами простая по штукатурке и сборным конструкциям: стен, подготовленным под окраску | 100 м2 | 0.12 | ФЕР15-04-005-01
54 | Окраска поливинилацетатными водоэмульсионными составами простая по штукатурке и сборным конструкциям: потолков, подготовленным под окраску | 100 м2 | 0.02 | ФЕР15-04-005-02
55 | Краска водоэмульсионная для внутренних работ ВАК-25 | т | 0.00728 | ФССЦ-14.3.02.01-0224
Заказчик: ____________________________ ГАПОУ СО «Качканарский горно-промышленный колледж»
[должность, подпись (инициалы, фамилия)]
Составил: Техник ____________________________ Е.М. Ершова
[должность, подпись (инициалы, фамилия)]
Проверил: Зам. директора ____________________________ Е.А. Исупова
[должность, подпись (инициалы, фамилия)]