## Хруленко КЛ 0,4 - ЛСР по Методи
СОГЛАСОВАНО: | [7 empty] | УТВЕРЖДАЮ: | [5 empty] | Приложение № 3
И.о. главного инженера | [8 empty] | Исполнительный директор ООО "ТЭК" |  |  |  |  | Утверждено приказом № 421 от 4 августа 2020 г. Минстроя РФ в редакции приказа № 557 от 7 июля 2022 г.
___________Криворогов В.А. | [7 empty] | __________ В.В. Сабельникова
"____" ___________ 2024 года | [7 empty] | "____" ________________ 2024 года
Строительство КЛ 0,4 кВ расположенное по адресу: Ростовская обл., г. Таганрог, ул. 2-я Песочная ,28
ЛОКАЛЬНЫЙ СМЕТНЫЙ РАСЧЕТ (СМЕТА) №
Строительство КЛ 0,4 кВ расположенное по адресу: Ростовская обл., г. Таганрог, ул. 2-я Песочная ,28 | [15 empty] | Хруленко КЛ 0,4
(наименование работ и затрат)
Составлен | базисно-индексным | методом
Составлен(а) в текущем (базисном) уровне цен |  |  | 1 кв.2024
Сметная стоимость |  | 130.74 | (6,3) | тыс.руб.
в том числе:
| строительных работ | 36.47 | (1,89) | тыс.руб. |  | Средства на оплату труда рабочих |  |  |  |  | 29.4 | (0,93) | тыс.руб.
| монтажных работ | 58.99 | (2,94) | тыс.руб. |  | Нормативные затраты труда рабочих |  |  |  |  | 98.94 |  | чел.час.
| оборудования | 0 | (0) | тыс.руб. |  | Нормативные затраты труда машинистов |  |  |  |  | 14.37 |  | чел.час.
| прочих затрат | 13.49 | (0,43) | тыс.руб.
№ п/п | Обоснование | Наименование работ и затрат |  |  | Единица измерения | Количество |  |  | Сметная стоимость в базисном уровне цен (в текущем уровне цен (гр. 8) для ресурсов, отсутствующих в ФРСН), руб. |  |  | Индексы | Сметная стоимость в текущем уровне цен, руб.
[6 empty] | на единицу | коэффициенты | всего с учетом коэффициентов | на единицу | коэффициенты | всего
1 | 2 | 3 |  |  | 4 | 5 | 6 | 7 | 8 | 9 | 10 | 11 | 12
1 | ФЕР01-02-057-02 | Разработка грунта вручную в траншеях глубиной до 2 м без креплений с откосами, группа грунтов: 2 |  |  | 4: 100 м3; 7: 0.0341 |  |  |  | Разработка грунта вручную в траншеях глубиной до 2 м без креплений с откосами, группа грунтов: 2
|  | Объем=3,41 / 100 | [15 empty] | Объем=3,41 / 100
| Приказ от 07.07.2022 № 557/пр прил.8 табл.1 п.5 | Производство работ осуществляется в стесненных условиях населенных пунктов ОЗП=1,15; ЭМ=1,15 к расх.; ЗПМ=1,15; ТЗ=1,15; ТЗМ=1,15 | [16 empty] | Производство работ осуществляется в стесненных условиях населенных пунктов ОЗП=1,15; ЭМ=1,15 к расх.; ЗПМ=1,15; ТЗ=1,15; ТЗМ=1,15
| 1 | ОТ |  |  | 8: 1201.2; 9: 1.15; 10: 47.11; 11: 31.63; 12: 1490.09 | [6 empty] | ОТ
|  | ЗТ |  |  | 4: чел.-ч; 5: 154; 6: 1.15; 7: 6.0391 | [7 empty] | ЗТ
|  | Итого по расценке |  |  | 8: 1201.2; 10: 47.11 | [8 empty] | Итого по расценке
|  | ФОТ |  |  | 10: 47.11; 12: 1490.09 | [7 empty] | ФОТ
| Пр/812-001.2-1 | НР Земляные работы, выполняемые ручным способом |  |  | 4: %; 5: 89; 7: 89; 10: 41.93; 12: 1326.18 | [7 empty] | НР Земляные работы, выполняемые ручным способом
| Пр/774-001.2 | СП Земляные работы, выполняемые ручным способом |  |  | 4: %; 5: 40; 7: 40; 10: 18.84; 12: 596.04 | [7 empty] | СП Земляные работы, выполняемые ручным способом
|  | Всего по позиции |  |  | 10: 107.88 | [9 empty] | Всего по позиции
2 | ФЕР01-01-009-23 | Разработка траншей экскаватором «обратная лопата» с ковшом вместимостью 0,25 м3, группа грунтов: 2 |  |  | 4: 1000 м3; 7: 0.046 |  |  |  | Разработка траншей экскаватором «обратная лопата» с ковшом вместимостью 0,25 м3, группа грунтов: 2
|  | Объем=46 / 1000 | [15 empty] | Объем=46 / 1000
| Приказ от 07.07.2022 № 557/пр прил.8 табл.1 п.5 | Производство работ осуществляется в стесненных условиях населенных пунктов ОЗП=1,15; ЭМ=1,15 к расх.; ЗПМ=1,15; ТЗ=1,15; ТЗМ=1,15 | [16 empty] | Производство работ осуществляется в стесненных условиях населенных пунктов ОЗП=1,15; ЭМ=1,15 к расх.; ЗПМ=1,15; ТЗ=1,15; ТЗМ=1,15
| 2 | ЭМ |  |  | 8: 3150.45; 9: 1.15; 10: 166.66 | [6 empty] | ЭМ
| 3 | в т.ч. ОТм |  |  | 8: 522; 9: 1.15; 10: 27.61; 11: 31.63; 12: 873.3 | [6 empty] | в т.ч. ОТм
|  | ЗТм |  |  | 4: чел.-ч; 5: 45; 6: 1.15; 7: 2.3805 | [7 empty] | ЗТм
|  | Итого по расценке |  |  | 8: 3150.45; 10: 166.66 | [8 empty] | Итого по расценке
|  | ФОТ |  |  | 10: 27.61; 12: 873.3 | [7 empty] | ФОТ
| Пр/812-001.1-1 | НР Земляные работы, выполняемые механизированным способом |  |  | 4: %; 5: 92; 7: 92; 10: 25.4; 12: 803.44 | [7 empty] | НР Земляные работы, выполняемые механизированным способом
| Пр/774-001.1 | СП Земляные работы, выполняемые механизированным способом |  |  | 4: %; 5: 46; 7: 46; 10: 12.7; 12: 401.72 | [7 empty] | СП Земляные работы, выполняемые механизированным способом
|  | Всего по позиции |  |  | 10: 204.76 | [9 empty] | Всего по позиции
3 | ФЕР01-02-061-01 | Засыпка вручную траншей, пазух котлованов и ям, группа грунтов: 1 (песком),прим. |  |  | 4: 100 м3; 7: 0.1647 |  |  |  | Засыпка вручную траншей, пазух котлованов и ям, группа грунтов: 1 (песком),прим.
|  | Объем=16,47 / 100 | [15 empty] | Объем=16,47 / 100
| Приказ от 07.07.2022 № 557/пр прил.8 табл.1 п.5 | Производство работ осуществляется в стесненных условиях населенных пунктов ОЗП=1,15; ЭМ=1,15 к расх.; ЗПМ=1,15; ТЗ=1,15; ТЗМ=1,15 | [16 empty] | Производство работ осуществляется в стесненных условиях населенных пунктов ОЗП=1,15; ЭМ=1,15 к расх.; ЗПМ=1,15; ТЗ=1,15; ТЗМ=1,15
| 1 | ОТ |  |  | 8: 663.75; 9: 1.15; 10: 125.72; 11: 31.63; 12: 3976.52 | [6 empty] | ОТ
|  | ЗТ |  |  | 4: чел.-ч; 5: 88.5; 6: 1.15; 7: 16.7623 | [7 empty] | ЗТ
|  | Итого по расценке |  |  | 8: 663.75; 10: 125.72 | [8 empty] | Итого по расценке
|  | ФОТ |  |  | 10: 125.72; 12: 3976.52 | [7 empty] | ФОТ
| Пр/812-001.2-1 | НР Земляные работы, выполняемые ручным способом |  |  | 4: %; 5: 89; 7: 89; 10: 111.89; 12: 3539.1 | [7 empty] | НР Земляные работы, выполняемые ручным способом
| Пр/774-001.2 | СП Земляные работы, выполняемые ручным способом |  |  | 4: %; 5: 40; 7: 40; 10: 50.29; 12: 1590.61 | [7 empty] | СП Земляные работы, выполняемые ручным способом
|  | Всего по позиции |  |  | 10: 287.9 | [9 empty] | Всего по позиции
4 | ФЕР01-01-009-22 | Засыпка траншей экскаватором «обратная лопата» с ковшом вместимостью 0,25 м3, группа грунтов: 1 |  |  | 4: 1000 м3; 7: 0.03294 |  |  |  | Засыпка траншей экскаватором «обратная лопата» с ковшом вместимостью 0,25 м3, группа грунтов: 1
|  | Объем=32,94 / 1000 | [15 empty] | Объем=32,94 / 1000
| Приказ от 07.07.2022 № 557/пр прил.8 табл.1 п.5 | Производство работ осуществляется в стесненных условиях населенных пунктов ОЗП=1,15; ЭМ=1,15 к расх.; ЗПМ=1,15; ТЗ=1,15; ТЗМ=1,15 | [16 empty] | Производство работ осуществляется в стесненных условиях населенных пунктов ОЗП=1,15; ЭМ=1,15 к расх.; ЗПМ=1,15; ТЗ=1,15; ТЗМ=1,15
| 2 | ЭМ |  |  | 8: 2450.35; 9: 1.15; 10: 92.82 | [6 empty] | ЭМ
| 3 | в т.ч. ОТм |  |  | 8: 406; 9: 1.15; 10: 15.38; 11: 31.63; 12: 486.47 | [6 empty] | в т.ч. ОТм
|  | ЗТм |  |  | 4: чел.-ч; 5: 35; 6: 1.15; 7: 1.3258 | [7 empty] | ЗТм
|  | Итого по расценке |  |  | 8: 2450.35; 10: 92.82 | [8 empty] | Итого по расценке
|  | ФОТ |  |  | 10: 15.38; 12: 486.47 | [7 empty] | ФОТ
| Пр/812-001.1-1 | НР Земляные работы, выполняемые механизированным способом |  |  | 4: %; 5: 92; 7: 92; 10: 14.15; 12: 447.55 | [7 empty] | НР Земляные работы, выполняемые механизированным способом
| Пр/774-001.1 | СП Земляные работы, выполняемые механизированным способом |  |  | 4: %; 5: 46; 7: 46; 10: 7.07; 12: 223.78 | [7 empty] | СП Земляные работы, выполняемые механизированным способом
|  | Всего по позиции |  |  | 10: 114.04 | [9 empty] | Всего по позиции
5 | ФССЦпг-01-01-01-039 | Погрузка при автомобильных перевозках грунта растительного слоя (земля, перегной) |  |  | 4: 1 т груза; 7: 28.8225; 8: 3.96; 10: 114.14 |  |  |  | Погрузка при автомобильных перевозках грунта растительного слоя (земля, перегной)
|  | (Погрузочно-разгрузочные работы) | [21 empty] | (Погрузочно-разгрузочные работы)
|  | Объем=16,47*1,75 | [15 empty] | Объем=16,47*1,75
|  | Всего по позиции |  |  | 10: 114.14 | [9 empty] | Всего по позиции
6 | ФССЦпг-03-21-01-015 | Перевозка грузов I класса автомобилями-самосвалами грузоподъемностью 10 т работающих вне карьера на расстояние до 15 км |  |  | 1 т груза |  |  | 28.8225 | 13.38 |  | 385.65 | 11.94 | 4604.66 |  |  |  | Перевозка грузов I класса автомобилями-самосвалами грузоподъемностью 10 т работающих вне карьера на расстояние до 15 км
|  | Объем=16,47*1,75 | [15 empty] | Объем=16,47*1,75
|  | Всего по позиции |  |  | 10: 385.65; 12: 4604.66 | [9 empty] | Всего по позиции
7 | ФЕРм08-02-231-05 | Прокладка труб гофрированных ПВХ в земле для защиты одного кабеля диаметром: 110 м |  |  | 4: 100 м; 7: 0.12 |  |  |  | Прокладка труб гофрированных ПВХ в земле для защиты одного кабеля диаметром: 110 м
|  | Объем=12 / 100 | [15 empty] | Объем=12 / 100
| Приказ от 07.07.2022 № 557/пр прил.8 табл.1 п.5 | Производство работ осуществляется в стесненных условиях населенных пунктов ОЗП=1,15; ЭМ=1,15 к расх.; ЗПМ=1,15; ТЗ=1,15; ТЗМ=1,15 | [16 empty] | Производство работ осуществляется в стесненных условиях населенных пунктов ОЗП=1,15; ЭМ=1,15 к расх.; ЗПМ=1,15; ТЗ=1,15; ТЗМ=1,15
| 1 | ОТ |  |  | 8: 49.46; 9: 1.15; 10: 6.83; 11: 31.63; 12: 216.03 | [6 empty] | ОТ
| 2 | ЭМ |  |  | 8: 3.94; 9: 1.15; 10: 0.54 | [6 empty] | ЭМ
| 3 | в т.ч. ОТм |  |  | 8: 0.7; 9: 1.15; 10: 0.1; 11: 31.63; 12: 3.16 | [6 empty] | в т.ч. ОТм
| 4 | М |  |  | 8: 0.99; 10: 0.12 | [6 empty] | М
|  | ЗТ |  |  | 4: чел.-ч; 5: 6.44; 6: 1.15; 7: 0.88872 | [7 empty] | ЗТ
|  | ЗТм |  |  | 4: чел.-ч; 5: 0.06; 6: 1.15; 7: 0.00828 | [7 empty] | ЗТм
|  | Итого по расценке |  |  | 8: 54.39; 10: 7.49 | [8 empty] | Итого по расценке
|  | ФОТ |  |  | 10: 6.93; 12: 219.19 | [7 empty] | ФОТ
| Пр/812-049.3-1 | НР Электротехнические установки на других объектах |  |  | 4: %; 5: 97; 7: 97; 10: 6.72; 12: 212.61 | [7 empty] | НР Электротехнические установки на других объектах
| Пр/774-049.3 | СП Электротехнические установки на других объектах |  |  | 4: %; 5: 51; 7: 51; 10: 3.53; 12: 111.79 | [7 empty] | СП Электротехнические установки на других объектах
|  | Всего по позиции |  |  | 10: 17.74 | [9 empty] | Всего по позиции
8 | ФЕРм08-02-148-01 | Кабель до 35 кВ в проложенных трубах, блоках и коробах, масса 1 м кабеля: до 1 кг |  |  | 4: 100 м; 7: 0.12 |  |  |  | Кабель до 35 кВ в проложенных трубах, блоках и коробах, масса 1 м кабеля: до 1 кг
|  | Объем=12 / 100 | [15 empty] | Объем=12 / 100
| Приказ от 07.07.2022 № 557/пр прил.8 табл.1 п.5 | Производство работ осуществляется в стесненных условиях населенных пунктов ОЗП=1,15; ЭМ=1,15 к расх.; ЗПМ=1,15; ТЗ=1,15; ТЗМ=1,15 | [16 empty] | Производство работ осуществляется в стесненных условиях населенных пунктов ОЗП=1,15; ЭМ=1,15 к расх.; ЗПМ=1,15; ТЗ=1,15; ТЗМ=1,15
| 1 | ОТ |  |  | 8: 93.25; 9: 1.15; 10: 12.87; 11: 31.63; 12: 407.08 | [6 empty] | ОТ
| 2 | ЭМ |  |  | 8: 46.25; 9: 1.15; 10: 6.38 | [6 empty] | ЭМ
| 3 | в т.ч. ОТм |  |  | 8: 5.02; 9: 1.15; 10: 0.69; 11: 31.63; 12: 21.82 | [6 empty] | в т.ч. ОТм
| 4 | М |  |  | 8: 37.03; 10: 4.44 | [6 empty] | М
|  | ЗТ |  |  | 4: чел.-ч; 5: 9.92; 6: 1.15; 7: 1.369 | [7 empty] | ЗТ
|  | ЗТм |  |  | 4: чел.-ч; 5: 0.4; 6: 1.15; 7: 0.0552 | [7 empty] | ЗТм
|  | Итого по расценке |  |  | 8: 176.53; 10: 23.69 | [8 empty] | Итого по расценке
|  | ФОТ |  |  | 10: 13.56; 12: 428.9 | [7 empty] | ФОТ
| Пр/812-049.3-1 | НР Электротехнические установки на других объектах |  |  | 4: %; 5: 97; 7: 97; 10: 13.15; 12: 416.03 | [7 empty] | НР Электротехнические установки на других объектах
| Пр/774-049.3 | СП Электротехнические установки на других объектах |  |  | 4: %; 5: 51; 7: 51; 10: 6.92; 12: 218.74 | [7 empty] | СП Электротехнические установки на других объектах
|  | Всего по позиции |  |  | 10: 43.76 | [9 empty] | Всего по позиции
9 | ФЕРм08-02-141-01 | Кабель до 35 кВ в готовых траншеях без покрытий, масса 1 м: до 1 кг |  |  | 4: 100 м; 7: 1.71 |  |  |  | Кабель до 35 кВ в готовых траншеях без покрытий, масса 1 м: до 1 кг
|  | Объем=171 / 100 | [15 empty] | Объем=171 / 100
| Приказ от 07.07.2022 № 557/пр прил.8 табл.1 п.5 | Производство работ осуществляется в стесненных условиях населенных пунктов ОЗП=1,15; ЭМ=1,15 к расх.; ЗПМ=1,15; ТЗ=1,15; ТЗМ=1,15 | [16 empty] | Производство работ осуществляется в стесненных условиях населенных пунктов ОЗП=1,15; ЭМ=1,15 к расх.; ЗПМ=1,15; ТЗ=1,15; ТЗМ=1,15
| 1 | ОТ |  |  | 8: 103.02; 9: 1.15; 10: 202.59; 11: 31.63; 12: 6407.92 | [6 empty] | ОТ
| 2 | ЭМ |  |  | 8: 66.92; 9: 1.15; 10: 131.6 | [6 empty] | ЭМ
| 3 | в т.ч. ОТм |  |  | 8: 7.79; 9: 1.15; 10: 15.32; 11: 31.63; 12: 484.57 | [6 empty] | в т.ч. ОТм
| 4 | М |  |  | 8: 72.97; 10: 124.78 | [6 empty] | М
|  | ЗТ |  |  | 4: чел.-ч; 5: 10.96; 6: 1.15; 7: 21.5528 | [7 empty] | ЗТ
|  | ЗТм |  |  | 4: чел.-ч; 5: 0.62; 6: 1.15; 7: 1.2192 | [7 empty] | ЗТм
|  | Итого по расценке |  |  | 8: 242.91; 10: 458.97 | [8 empty] | Итого по расценке
|  | ФОТ |  |  | 10: 217.91; 12: 6892.49 | [7 empty] | ФОТ
| Пр/812-049.3-1 | НР Электротехнические установки на других объектах |  |  | 4: %; 5: 97; 7: 97; 10: 211.37; 12: 6685.72 | [7 empty] | НР Электротехнические установки на других объектах
| Пр/774-049.3 | СП Электротехнические установки на других объектах |  |  | 4: %; 5: 51; 7: 51; 10: 111.13; 12: 3515.17 | [7 empty] | СП Электротехнические установки на других объектах
|  | Всего по позиции |  |  | 10: 781.47 | [9 empty] | Всего по позиции
10 | ФЕРм08-02-146-02 | Кабель до 35 кВ с креплением накладными скобами, масса 1 м кабеля: до 1 кг ( в КТП, по опоре) |  |  | 4: 100 м; 7: 0.08 |  |  |  | Кабель до 35 кВ с креплением накладными скобами, масса 1 м кабеля: до 1 кг ( в КТП, по опоре)
|  | Объем=(5,5+2,5) / 100 | [15 empty] | Объем=(5,5+2,5) / 100
| Приказ от 07.07.2022 № 557/пр прил.8 табл.1 п.5 | Производство работ осуществляется в стесненных условиях населенных пунктов ОЗП=1,15; ЭМ=1,15 к расх.; ЗПМ=1,15; ТЗ=1,15; ТЗМ=1,15 | [16 empty] | Производство работ осуществляется в стесненных условиях населенных пунктов ОЗП=1,15; ЭМ=1,15 к расх.; ЗПМ=1,15; ТЗ=1,15; ТЗМ=1,15
| 1 | ОТ |  |  | 8: 125.58; 9: 1.15; 10: 11.55; 11: 31.63; 12: 365.33 | [6 empty] | ОТ
| 2 | ЭМ |  |  | 8: 645.8; 9: 1.15; 10: 59.41 | [6 empty] | ЭМ
| 3 | в т.ч. ОТм |  |  | 8: 61.45; 9: 1.15; 10: 5.65; 11: 31.63; 12: 178.71 | [6 empty] | в т.ч. ОТм
| 4 | М |  |  | 8: 60.77; 10: 4.86 | [6 empty] | М
|  | ЗТ |  |  | 4: чел.-ч; 5: 13.36; 6: 1.15; 7: 1.2291 | [7 empty] | ЗТ
|  | ЗТм |  |  | 4: чел.-ч; 5: 4.58; 6: 1.15; 7: 0.42136 | [7 empty] | ЗТм
|  | Итого по расценке |  |  | 8: 832.15; 10: 75.82 | [8 empty] | Итого по расценке
|  | ФОТ |  |  | 10: 17.2; 12: 544.04 | [7 empty] | ФОТ
| Пр/812-049.3-1 | НР Электротехнические установки на других объектах |  |  | 4: %; 5: 97; 7: 97; 10: 16.68; 12: 527.72 | [7 empty] | НР Электротехнические установки на других объектах
| Пр/774-049.3 | СП Электротехнические установки на других объектах |  |  | 4: %; 5: 51; 7: 51; 10: 8.77; 12: 277.46 | [7 empty] | СП Электротехнические установки на других объектах
|  | Всего по позиции |  |  | 10: 101.27 | [9 empty] | Всего по позиции
11 | ФЕРм08-02-155-01 | Герметизация проходов при вводе кабелей во взрывоопасные помещения уплотнительной массой (уплотнение кабеля в трубе) |  |  | 4: шт; 7: 11 |  |  |  | Герметизация проходов при вводе кабелей во взрывоопасные помещения уплотнительной массой (уплотнение кабеля в трубе)
| Приказ от 07.07.2022 № 557/пр прил.8 табл.1 п.5 | Производство работ осуществляется в стесненных условиях населенных пунктов ОЗП=1,15; ЭМ=1,15 к расх.; ЗПМ=1,15; ТЗ=1,15; ТЗМ=1,15 | [16 empty] | Производство работ осуществляется в стесненных условиях населенных пунктов ОЗП=1,15; ЭМ=1,15 к расх.; ЗПМ=1,15; ТЗ=1,15; ТЗМ=1,15
| 1 | ОТ |  |  | 8: 3.57; 9: 1.15; 10: 45.16; 11: 31.63; 12: 1428.41 | [6 empty] | ОТ
| 4 | М |  |  | 8: 15.07; 10: 165.77 | [6 empty] | М
|  | ЗТ |  |  | 4: чел.-ч; 5: 0.38; 6: 1.15; 7: 4.807 | [7 empty] | ЗТ
|  | Итого по расценке |  |  | 8: 18.64; 10: 210.93 | [8 empty] | Итого по расценке
|  | ФОТ |  |  | 10: 45.16; 12: 1428.41 | [7 empty] | ФОТ
| Пр/812-049.3-1 | НР Электротехнические установки на других объектах |  |  | 4: %; 5: 97; 7: 97; 10: 43.81; 12: 1385.56 | [7 empty] | НР Электротехнические установки на других объектах
| Пр/774-049.3 | СП Электротехнические установки на других объектах |  |  | 4: %; 5: 51; 7: 51; 10: 23.03; 12: 728.49 | [7 empty] | СП Электротехнические установки на других объектах
|  | Всего по позиции |  |  | 10: 277.77 | [9 empty] | Всего по позиции
12 | ФЕРм08-02-165-01 | Муфта концевая эпоксидная для 3-жильного кабеля напряжением: 1 кВ, сечение одной жилы до 35 мм2 |  |  | 4: шт; 7: 2 |  |  |  | Муфта концевая эпоксидная для 3-жильного кабеля напряжением: 1 кВ, сечение одной жилы до 35 мм2
| Приказ от 07.07.2022 № 557/пр прил.8 табл.1 п.5 | Производство работ осуществляется в стесненных условиях населенных пунктов ОЗП=1,15; ЭМ=1,15 к расх.; ЗПМ=1,15; ТЗ=1,15; ТЗМ=1,15 | [16 empty] | Производство работ осуществляется в стесненных условиях населенных пунктов ОЗП=1,15; ЭМ=1,15 к расх.; ЗПМ=1,15; ТЗ=1,15; ТЗМ=1,15
| 1 | ОТ |  |  | 8: 37.98; 9: 1.15; 10: 87.35; 11: 31.63; 12: 2762.88 | [6 empty] | ОТ
| 2 | ЭМ |  |  | 8: 423.82; 9: 1.15; 10: 974.79 | [6 empty] | ЭМ
| 3 | в т.ч. ОТм |  |  | 8: 40.1; 9: 1.15; 10: 92.23; 11: 31.63; 12: 2917.23 | [6 empty] | в т.ч. ОТм
| 4 | М |  |  | 8: 2.81; 10: 5.62 | [6 empty] | М
|  | ЗТ |  |  | 4: чел.-ч; 5: 4.04; 6: 1.15; 7: 9.292 | [7 empty] | ЗТ
|  | ЗТм |  |  | 4: чел.-ч; 5: 2.97; 6: 1.15; 7: 6.831 | [7 empty] | ЗТм
|  | Итого по расценке |  |  | 8: 464.61; 10: 1067.76 | [8 empty] | Итого по расценке
|  | ФОТ |  |  | 10: 179.58; 12: 5680.11 | [7 empty] | ФОТ
| Пр/812-049.3-1 | НР Электротехнические установки на других объектах |  |  | 4: %; 5: 97; 7: 97; 10: 174.19; 12: 5509.71 | [7 empty] | НР Электротехнические установки на других объектах
| Пр/774-049.3 | СП Электротехнические установки на других объектах |  |  | 4: %; 5: 51; 7: 51; 10: 91.59; 12: 2896.86 | [7 empty] | СП Электротехнические установки на других объектах
|  | Всего по позиции |  |  | 10: 1333.54 | [9 empty] | Всего по позиции
Установка опоры , монтаж ЩУ-0,4кВ иЗУ | [24 empty] | Установка опоры , монтаж ЩУ-0,4кВ иЗУ
13 | ФЕР33-04-016-02 | Развозка конструкций и материалов опор ВЛ 0,38-10 кВ по трассе: одностоечных железобетонных опор | [14 empty] | Развозка конструкций и материалов опор ВЛ 0,38-10 кВ по трассе: одностоечных железобетонных опор | bar: 4; 7
| Приказ от 07.07.2022 № 557/пр прил.8 табл.1 п.5 | Производство работ осуществляется в стесненных условиях населенных пунктов ОЗП=1,15; ЭМ=1,15 к расх.; ЗПМ=1,15; ТЗ=1,15; ТЗМ=1,15 | [16 empty] | Производство работ осуществляется в стесненных условиях населенных пунктов ОЗП=1,15; ЭМ=1,15 к расх.; ЗПМ=1,15; ТЗ=1,15; ТЗМ=1,15
| 1 | ОТ |  |  | 8: 3.59; 9: 1.15; 10: 4.13; 11: 31.63; 12: 130.63 | [6 empty] | ОТ
| 2 | ЭМ |  |  | 8: 46.57; 9: 1.15; 10: 53.56 | [6 empty] | ЭМ
| 3 | в т.ч. ОТм |  |  | 8: 6.48; 9: 1.15; 10: 7.45; 11: 31.63; 12: 235.64 | [6 empty] | в т.ч. ОТм
|  | ЗТ |  |  | 4: чел.-ч; 5: 0.44; 6: 1.15; 7: 0.506 | [7 empty] | ЗТ
|  | ЗТм |  |  | 4: чел.-ч; 5: 0.48; 6: 1.15; 7: 0.552 | [7 empty] | ЗТм
|  | Итого по расценке |  |  | 8: 50.16; 10: 57.69 | [8 empty] | Итого по расценке
|  | ФОТ |  |  | 10: 11.58; 12: 366.27 | [7 empty] | ФОТ
| Пр/812-027.0-1 | НР Линии электропередачи |  |  | 4: %; 5: 103; 7: 103; 10: 11.93; 12: 377.26 | [7 empty] | НР Линии электропередачи
| Пр/774-027.0 | СП Линии электропередачи |  |  | 4: %; 5: 60; 7: 60; 10: 6.95; 12: 219.76 | [7 empty] | СП Линии электропередачи
|  | Всего по позиции |  |  | 10: 76.57 | [9 empty] | Всего по позиции
14 | ФЕР33-04-003-04 | Установка железобетонных опор для совместной подвески проводов ВЛ 0,38; 6-10 кВ без приставок: одностоечных | [14 empty] | Установка железобетонных опор для совместной подвески проводов ВЛ 0,38; 6-10 кВ без приставок: одностоечных | bar: 4; 7
| Приказ от 07.07.2022 № 557/пр прил.8 табл.1 п.5 | Производство работ осуществляется в стесненных условиях населенных пунктов ОЗП=1,15; ЭМ=1,15 к расх.; ЗПМ=1,15; ТЗ=1,15; ТЗМ=1,15 | [16 empty] | Производство работ осуществляется в стесненных условиях населенных пунктов ОЗП=1,15; ЭМ=1,15 к расх.; ЗПМ=1,15; ТЗ=1,15; ТЗМ=1,15
| 1 | ОТ |  |  | 8: 40.31; 9: 1.15; 10: 46.36; 11: 31.63; 12: 1466.37 | [6 empty] | ОТ
| 2 | ЭМ |  |  | 8: 116.76; 9: 1.15; 10: 134.27 | [6 empty] | ЭМ
| 3 | в т.ч. ОТм |  |  | 8: 11.49; 9: 1.15; 10: 13.21; 11: 31.63; 12: 417.83 | [6 empty] | в т.ч. ОТм
| 4 | М |  |  | 8: 82.14; 10: 82.14 | [6 empty] | М
|  | ЗТ |  |  | 4: чел.-ч; 5: 4.55; 6: 1.15; 7: 5.2325 | [7 empty] | ЗТ
|  | ЗТм |  |  | 4: чел.-ч; 5: 0.99; 6: 1.15; 7: 1.1385 | [7 empty] | ЗТм
|  | Итого по расценке |  |  | 8: 239.21; 10: 262.77 | [8 empty] | Итого по расценке
|  | ФОТ |  |  | 10: 59.57; 12: 1884.2 | [7 empty] | ФОТ
| Пр/812-027.0-1 | НР Линии электропередачи |  |  | 4: %; 5: 103; 7: 103; 10: 61.36; 12: 1940.73 | [7 empty] | НР Линии электропередачи
| Пр/774-027.0 | СП Линии электропередачи |  |  | 4: %; 5: 60; 7: 60; 10: 35.74; 12: 1130.52 | [7 empty] | СП Линии электропередачи
|  | Всего по позиции |  |  | 10: 359.87 | [9 empty] | Всего по позиции
15 | ФЕР33-03-004-02 | Забивка вертикальных заземлителей вручную на глубину до 3 м |  |  | 4: шт; 7: 3 |  |  |  | Забивка вертикальных заземлителей вручную на глубину до 3 м
| Приказ от 07.07.2022 № 557/пр прил.8 табл.1 п.5 | Производство работ осуществляется в стесненных условиях населенных пунктов ОЗП=1,15; ЭМ=1,15 к расх.; ЗПМ=1,15; ТЗ=1,15; ТЗМ=1,15 | [16 empty] | Производство работ осуществляется в стесненных условиях населенных пунктов ОЗП=1,15; ЭМ=1,15 к расх.; ЗПМ=1,15; ТЗ=1,15; ТЗМ=1,15
| 1 | ОТ |  |  | 8: 5.67; 9: 1.15; 10: 19.56; 11: 31.63; 12: 618.68 | [6 empty] | ОТ
| 2 | ЭМ |  |  | 8: 1.68; 9: 1.15; 10: 5.8 | [6 empty] | ЭМ
| 4 | М |  |  | 8: 32.85; 10: 98.55 | [6 empty] | М
|  | ЗТ |  |  | 4: чел.-ч; 5: 0.67; 6: 1.15; 7: 2.3115 | [7 empty] | ЗТ
|  | Итого по расценке |  |  | 8: 40.2; 10: 123.91 | [8 empty] | Итого по расценке
|  | ФОТ |  |  | 10: 19.56; 12: 618.68 | [7 empty] | ФОТ
| Пр/812-027.0-1 | НР Линии электропередачи |  |  | 4: %; 5: 103; 7: 103; 10: 20.15; 12: 637.24 | [7 empty] | НР Линии электропередачи
| Пр/774-027.0 | СП Линии электропередачи |  |  | 4: %; 5: 60; 7: 60; 10: 11.74; 12: 371.21 | [7 empty] | СП Линии электропередачи
|  | Всего по позиции |  |  | 10: 155.8 | [9 empty] | Всего по позиции
16 | ФЕР01-02-057-02 | Разработка грунта вручную в траншеях глубиной до 2 м без креплений с откосами, группа грунтов: 2 |  |  | 4: 100 м3; 7: 0.0168 |  |  |  | Разработка грунта вручную в траншеях глубиной до 2 м без креплений с откосами, группа грунтов: 2
|  | Объем=1,68 / 100 | [15 empty] | Объем=1,68 / 100
| Приказ от 07.07.2022 № 557/пр прил.8 табл.1 п.5 | Производство работ осуществляется в стесненных условиях населенных пунктов ОЗП=1,15; ЭМ=1,15 к расх.; ЗПМ=1,15; ТЗ=1,15; ТЗМ=1,15 | [16 empty] | Производство работ осуществляется в стесненных условиях населенных пунктов ОЗП=1,15; ЭМ=1,15 к расх.; ЗПМ=1,15; ТЗ=1,15; ТЗМ=1,15
| 1 | ОТ |  |  | 8: 1201.2; 9: 1.15; 10: 23.21; 11: 31.63; 12: 734.13 | [6 empty] | ОТ
|  | ЗТ |  |  | 4: чел.-ч; 5: 154; 6: 1.15; 7: 2.9753 | [7 empty] | ЗТ
|  | Итого по расценке |  |  | 8: 1201.2; 10: 23.21 | [8 empty] | Итого по расценке
|  | ФОТ |  |  | 10: 23.21; 12: 734.13 | [7 empty] | ФОТ
| Пр/812-001.2-1 | НР Земляные работы, выполняемые ручным способом |  |  | 4: %; 5: 89; 7: 89; 10: 20.66; 12: 653.38 | [7 empty] | НР Земляные работы, выполняемые ручным способом
| Пр/774-001.2 | СП Земляные работы, выполняемые ручным способом |  |  | 4: %; 5: 40; 7: 40; 10: 9.28; 12: 293.65 | [7 empty] | СП Земляные работы, выполняемые ручным способом
|  | Всего по позиции |  |  | 10: 53.15 | [9 empty] | Всего по позиции
17 | ФЕРм08-02-472-02 | Заземлитель горизонтальный из стали: полосовой сечением 160 мм2 |  |  | 4: 100 м; 7: 0.06 |  |  |  | Заземлитель горизонтальный из стали: полосовой сечением 160 мм2
|  | Объем=6 / 100 | [15 empty] | Объем=6 / 100
| Приказ от 07.07.2022 № 557/пр прил.8 табл.1 п.5 | Производство работ осуществляется в стесненных условиях населенных пунктов ОЗП=1,15; ЭМ=1,15 к расх.; ЗПМ=1,15; ТЗ=1,15; ТЗМ=1,15 | [16 empty] | Производство работ осуществляется в стесненных условиях населенных пунктов ОЗП=1,15; ЭМ=1,15 к расх.; ЗПМ=1,15; ТЗ=1,15; ТЗМ=1,15
| 1 | ОТ |  |  | 8: 135.36; 9: 1.15; 10: 9.34; 11: 31.63; 12: 295.42 | [6 empty] | ОТ
| 2 | ЭМ |  |  | 8: 58.09; 9: 1.15; 10: 4.01 | [6 empty] | ЭМ
| 3 | в т.ч. ОТм |  |  | 8: 5.02; 9: 1.15; 10: 0.35; 11: 31.63; 12: 11.07 | [6 empty] | в т.ч. ОТм
| 4 | М |  |  | 8: 894.6; 10: 53.68 | [6 empty] | М
|  | ЗТ |  |  | 4: чел.-ч; 5: 14.4; 6: 1.15; 7: 0.9936 | [7 empty] | ЗТ
|  | ЗТм |  |  | 4: чел.-ч; 5: 0.4; 6: 1.15; 7: 0.0276 | [7 empty] | ЗТм
|  | Итого по расценке |  |  | 8: 1088.05; 10: 67.03 | [8 empty] | Итого по расценке
|  | ФОТ |  |  | 10: 9.69; 12: 306.49 | [7 empty] | ФОТ
| Пр/812-049.3-1 | НР Электротехнические установки на других объектах |  |  | 4: %; 5: 97; 7: 97; 10: 9.4; 12: 297.3 | [7 empty] | НР Электротехнические установки на других объектах
| Пр/774-049.3 | СП Электротехнические установки на других объектах |  |  | 4: %; 5: 51; 7: 51; 10: 4.94; 12: 156.31 | [7 empty] | СП Электротехнические установки на других объектах
|  | Всего по позиции |  |  | 10: 81.37 | [9 empty] | Всего по позиции
18 | ФЕР01-02-061-01 | Засыпка вручную траншей, пазух котлованов и ям, группа грунтов: 1 |  |  | 4: 100 м3; 7: 0.0168 |  |  |  | Засыпка вручную траншей, пазух котлованов и ям, группа грунтов: 1
|  | Объем=1,68 / 100 | [15 empty] | Объем=1,68 / 100
| Приказ от 07.07.2022 № 557/пр прил.8 табл.1 п.5 | Производство работ осуществляется в стесненных условиях населенных пунктов ОЗП=1,15; ЭМ=1,15 к расх.; ЗПМ=1,15; ТЗ=1,15; ТЗМ=1,15 | [16 empty] | Производство работ осуществляется в стесненных условиях населенных пунктов ОЗП=1,15; ЭМ=1,15 к расх.; ЗПМ=1,15; ТЗ=1,15; ТЗМ=1,15
| 1 | ОТ |  |  | 8: 663.75; 9: 1.15; 10: 12.82; 11: 31.63; 12: 405.5 | [6 empty] | ОТ
|  | ЗТ |  |  | 4: чел.-ч; 5: 88.5; 6: 1.15; 7: 1.7098 | [7 empty] | ЗТ
|  | Итого по расценке |  |  | 8: 663.75; 10: 12.82 | [8 empty] | Итого по расценке
|  | ФОТ |  |  | 10: 12.82; 12: 405.5 | [7 empty] | ФОТ
| Пр/812-001.2-1 | НР Земляные работы, выполняемые ручным способом |  |  | 4: %; 5: 89; 7: 89; 10: 11.41; 12: 360.9 | [7 empty] | НР Земляные работы, выполняемые ручным способом
| Пр/774-001.2 | СП Земляные работы, выполняемые ручным способом |  |  | 4: %; 5: 40; 7: 40; 10: 5.13; 12: 162.2 | [7 empty] | СП Земляные работы, выполняемые ручным способом
|  | Всего по позиции |  |  | 10: 29.36 | [9 empty] | Всего по позиции
19 | ФЕРм08-02-472-08 | Проводник заземляющий открыто по строительным основаниям: из круглой стали диаметром 8 мм (10мм) по опоре |  |  | 4: 100 м; 7: 0.02 |  |  |  | Проводник заземляющий открыто по строительным основаниям: из круглой стали диаметром 8 мм (10мм) по опоре
|  | Объем=2 / 100 | [15 empty] | Объем=2 / 100
| Приказ от 07.07.2022 № 557/пр прил.8 табл.1 п.5 | Производство работ осуществляется в стесненных условиях населенных пунктов ОЗП=1,15; ЭМ=1,15 к расх.; ЗПМ=1,15; ТЗ=1,15; ТЗМ=1,15 | [16 empty] | Производство работ осуществляется в стесненных условиях населенных пунктов ОЗП=1,15; ЭМ=1,15 к расх.; ЗПМ=1,15; ТЗ=1,15; ТЗМ=1,15
| 1 | ОТ |  |  | 8: 164.5; 9: 1.15; 10: 3.78; 11: 31.63; 12: 119.56 | [6 empty] | ОТ
| 2 | ЭМ |  |  | 8: 41.6; 9: 1.15; 10: 0.96 | [6 empty] | ЭМ
| 3 | в т.ч. ОТм |  |  | 8: 2.51; 9: 1.15; 10: 0.06; 11: 31.63; 12: 1.9 | [6 empty] | в т.ч. ОТм
| 4 | М |  |  | 8: 512.81; 10: 10.26 | [6 empty] | М
|  | ЗТ |  |  | 4: чел.-ч; 5: 17.5; 6: 1.15; 7: 0.4025 | [7 empty] | ЗТ
|  | ЗТм |  |  | 4: чел.-ч; 5: 0.2; 6: 1.15; 7: 0.0046 | [7 empty] | ЗТм
|  | Итого по расценке |  |  | 8: 718.91; 10: 15 | [8 empty] | Итого по расценке
|  | ФОТ |  |  | 10: 3.84; 12: 121.46 | [7 empty] | ФОТ
| Пр/812-049.3-1 | НР Электротехнические установки на других объектах |  |  | 4: %; 5: 97; 7: 97; 10: 3.72; 12: 117.82 | [7 empty] | НР Электротехнические установки на других объектах
| Пр/774-049.3 | СП Электротехнические установки на других объектах |  |  | 4: %; 5: 51; 7: 51; 10: 1.96; 12: 61.94 | [7 empty] | СП Электротехнические установки на других объектах
|  | Всего по позиции |  |  | 10: 20.68 | [9 empty] | Всего по позиции
20 | ФЕРм08-03-573-04 | Шкаф (пульт) управления навесной, высота, ширина и глубина: до 600х600х350 мм | [14 empty] | Шкаф (пульт) управления навесной, высота, ширина и глубина: до 600х600х350 мм | bar: 4; 7
| Приказ от 07.07.2022 № 557/пр прил.8 табл.1 п.5 | Производство работ осуществляется в стесненных условиях населенных пунктов ОЗП=1,15; ЭМ=1,15 к расх.; ЗПМ=1,15; ТЗ=1,15; ТЗМ=1,15 | [16 empty] | Производство работ осуществляется в стесненных условиях населенных пунктов ОЗП=1,15; ЭМ=1,15 к расх.; ЗПМ=1,15; ТЗ=1,15; ТЗМ=1,15
| 1 | ОТ |  |  | 8: 20.44; 9: 1.15; 10: 23.51; 11: 31.63; 12: 743.62 | [6 empty] | ОТ
| 2 | ЭМ |  |  | 8: 33.47; 9: 1.15; 10: 38.49 | [6 empty] | ЭМ
| 3 | в т.ч. ОТм |  |  | 8: 3.42; 9: 1.15; 10: 3.93; 11: 31.63; 12: 124.31 | [6 empty] | в т.ч. ОТм
| 4 | М |  |  | 8: 2.94; 10: 2.94 | [6 empty] | М
|  | ЗТ |  |  | 4: чел.-ч; 5: 2.06; 6: 1.15; 7: 2.369 | [7 empty] | ЗТ
|  | ЗТм |  |  | 4: чел.-ч; 5: 0.31; 6: 1.15; 7: 0.3565 | [7 empty] | ЗТм
|  | Итого по расценке |  |  | 8: 56.85; 10: 64.94 | [8 empty] | Итого по расценке
|  | ФОТ |  |  | 10: 27.44; 12: 867.93 | [7 empty] | ФОТ
| Пр/812-049.3-1 | НР Электротехнические установки на других объектах |  |  | 4: %; 5: 97; 7: 97; 10: 26.62; 12: 841.89 | [7 empty] | НР Электротехнические установки на других объектах
| Пр/774-049.3 | СП Электротехнические установки на других объектах |  |  | 4: %; 5: 51; 7: 51; 10: 13.99; 12: 442.64 | [7 empty] | СП Электротехнические установки на других объектах
|  | Всего по позиции |  |  | 10: 105.55 | [9 empty] | Всего по позиции
21 | ФЕРм08-03-600-02 | Счетчики, устанавливаемые на готовом основании: трехфазные | [14 empty] | Счетчики, устанавливаемые на готовом основании: трехфазные | bar: 4; 7
| Приказ от 07.07.2022 № 557/пр прил.8 табл.1 п.5 | Производство работ осуществляется в стесненных условиях населенных пунктов ОЗП=1,15; ЭМ=1,15 к расх.; ЗПМ=1,15; ТЗ=1,15; ТЗМ=1,15 | [16 empty] | Производство работ осуществляется в стесненных условиях населенных пунктов ОЗП=1,15; ЭМ=1,15 к расх.; ЗПМ=1,15; ТЗ=1,15; ТЗМ=1,15
| 1 | ОТ |  |  | 8: 6.94; 9: 1.15; 10: 7.98; 11: 31.63; 12: 252.41 | [6 empty] | ОТ
| 2 | ЭМ |  |  | 8: 1.81; 9: 1.15; 10: 2.08 | [6 empty] | ЭМ
| 3 | в т.ч. ОТм |  |  | 8: 0.26; 9: 1.15; 10: 0.3; 11: 31.63; 12: 9.49 | [6 empty] | в т.ч. ОТм
| 4 | М |  |  | 8: 0.51; 10: 0.51 | [6 empty] | М
|  | ЗТ |  |  | 4: чел.-ч; 5: 0.7; 6: 1.15; 7: 0.805 | [7 empty] | ЗТ
|  | ЗТм |  |  | 4: чел.-ч; 5: 0.02; 6: 1.15; 7: 0.023 | [7 empty] | ЗТм
|  | Итого по расценке |  |  | 8: 9.26; 10: 10.57 | [8 empty] | Итого по расценке
|  | ФОТ |  |  | 10: 8.28; 12: 261.9 | [7 empty] | ФОТ
| Пр/812-049.3-1 | НР Электротехнические установки на других объектах |  |  | 4: %; 5: 97; 7: 97; 10: 8.03; 12: 254.04 | [7 empty] | НР Электротехнические установки на других объектах
| Пр/774-049.3 | СП Электротехнические установки на других объектах |  |  | 4: %; 5: 51; 7: 51; 10: 4.22; 12: 133.57 | [7 empty] | СП Электротехнические установки на других объектах
|  | Всего по позиции |  |  | 10: 22.82 | [9 empty] | Всего по позиции
22 | ФЕРм08-03-526-01 | Автомат одно-, двух-, трехполюсный, устанавливаемый на конструкции: на стене или колонне, на ток до 25 А | [14 empty] | Автомат одно-, двух-, трехполюсный, устанавливаемый на конструкции: на стене или колонне, на ток до 25 А | bar: 4; 7
| Приказ от 07.07.2022 № 557/пр прил.8 табл.1 п.5 | Производство работ осуществляется в стесненных условиях населенных пунктов ОЗП=1,15; ЭМ=1,15 к расх.; ЗПМ=1,15; ТЗ=1,15; ТЗМ=1,15 | [16 empty] | Производство работ осуществляется в стесненных условиях населенных пунктов ОЗП=1,15; ЭМ=1,15 к расх.; ЗПМ=1,15; ТЗ=1,15; ТЗМ=1,15
| 1 | ОТ |  |  | 8: 12.74; 9: 1.15; 10: 14.65; 11: 31.63; 12: 463.38 | [6 empty] | ОТ
| 2 | ЭМ |  |  | 8: 0.87; 9: 1.15; 10: 1 | [6 empty] | ЭМ
| 4 | М |  |  | 8: 20.04; 10: 20.04 | [6 empty] | М
|  | ЗТ |  |  | 4: чел.-ч; 5: 1.34; 6: 1.15; 7: 1.541 | [7 empty] | ЗТ
|  | Итого по расценке |  |  | 8: 33.65; 10: 35.69 | [8 empty] | Итого по расценке
|  | ФОТ |  |  | 10: 14.65; 12: 463.38 | [7 empty] | ФОТ
| Пр/812-049.3-1 | НР Электротехнические установки на других объектах |  |  | 4: %; 5: 97; 7: 97; 10: 14.21; 12: 449.48 | [7 empty] | НР Электротехнические установки на других объектах
| Пр/774-049.3 | СП Электротехнические установки на других объектах |  |  | 4: %; 5: 51; 7: 51; 10: 7.47; 12: 236.32 | [7 empty] | СП Электротехнические установки на других объектах
|  | Всего по позиции |  |  | 10: 57.37 | [9 empty] | Всего по позиции
23 | ФЕРм08-03-526-02 | Автомат одно-, двух-, трехполюсный, устанавливаемый на конструкции: на стене или колонне, на ток до 100 А | [14 empty] | Автомат одно-, двух-, трехполюсный, устанавливаемый на конструкции: на стене или колонне, на ток до 100 А | bar: 4; 7
| Приказ от 07.07.2022 № 557/пр прил.8 табл.1 п.5 | Производство работ осуществляется в стесненных условиях населенных пунктов ОЗП=1,15; ЭМ=1,15 к расх.; ЗПМ=1,15; ТЗ=1,15; ТЗМ=1,15 | [16 empty] | Производство работ осуществляется в стесненных условиях населенных пунктов ОЗП=1,15; ЭМ=1,15 к расх.; ЗПМ=1,15; ТЗ=1,15; ТЗМ=1,15
| 1 | ОТ |  |  | 8: 19.02; 9: 1.15; 10: 21.87; 11: 31.63; 12: 691.75 | [6 empty] | ОТ
| 2 | ЭМ |  |  | 8: 2.87; 9: 1.15; 10: 3.3 | [6 empty] | ЭМ
| 3 | в т.ч. ОТм |  |  | 8: 0.26; 9: 1.15; 10: 0.3; 11: 31.63; 12: 9.49 | [6 empty] | в т.ч. ОТм
| 4 | М |  |  | 8: 36.31; 10: 36.31 | [6 empty] | М
|  | ЗТ |  |  | 4: чел.-ч; 5: 2; 6: 1.15; 7: 2.3 | [7 empty] | ЗТ
|  | ЗТм |  |  | 4: чел.-ч; 5: 0.02; 6: 1.15; 7: 0.023 | [7 empty] | ЗТм
|  | Итого по расценке |  |  | 8: 58.2; 10: 61.48 | [8 empty] | Итого по расценке
|  | ФОТ |  |  | 10: 22.17; 12: 701.24 | [7 empty] | ФОТ
| Пр/812-049.3-1 | НР Электротехнические установки на других объектах |  |  | 4: %; 5: 97; 7: 97; 10: 21.5; 12: 680.2 | [7 empty] | НР Электротехнические установки на других объектах
| Пр/774-049.3 | СП Электротехнические установки на других объектах |  |  | 4: %; 5: 51; 7: 51; 10: 11.31; 12: 357.63 | [7 empty] | СП Электротехнические установки на других объектах
|  | Всего по позиции |  |  | 10: 94.29 | [9 empty] | Всего по позиции
24 | ФЕРп01-11-024-01 | Фазировка электрической линии или трансформатора с сетью напряжением: до 1 кВ | [14 empty] | Фазировка электрической линии или трансформатора с сетью напряжением: до 1 кВ | bar: 4; 7
| 1 | ОТ |  |  | 8: 10.5; 10: 10.5; 11: 31.63; 12: 332.12 | [6 empty] | ОТ
|  | ЗТ |  |  | 4: чел.-ч; 5: 0.82; 7: 0.82 | [7 empty] | ЗТ
|  | Итого по расценке |  |  | 8: 10.5; 10: 10.5 | [8 empty] | Итого по расценке
|  | ФОТ |  |  | 10: 10.5; 12: 332.12 | [7 empty] | ФОТ
| Пр/812-083.0-1 | НР Пусконаладочные работы: 'вхолостую' - 80%, 'под нагрузкой' - 20% |  |  | 4: %; 5: 74; 7: 74; 10: 7.77; 12: 245.77 | [7 empty] | НР Пусконаладочные работы: 'вхолостую' - 80%, 'под нагрузкой' - 20%
| Пр/774-083.0 | СП Пусконаладочные работы: 'вхолостую' - 80%, 'под нагрузкой' - 20% |  |  | 4: %; 5: 36; 7: 36; 10: 3.78; 12: 119.56 | [7 empty] | СП Пусконаладочные работы: 'вхолостую' - 80%, 'под нагрузкой' - 20%
|  | Всего по позиции |  |  | 10: 22.05 | [9 empty] | Всего по позиции
25 | ФЕРп01-11-013-01 | Замер полного сопротивления цепи "фаза-нуль" |  |  | 4: шт; 7: 12 |  |  |  | Замер полного сопротивления цепи "фаза-нуль"
| 1 | ОТ |  |  | 8: 12.81; 10: 153.72; 11: 31.63; 12: 4862.16 | [6 empty] | ОТ
|  | ЗТ |  |  | 4: чел.-ч; 5: 1; 7: 12 | [7 empty] | ЗТ
|  | Итого по расценке |  |  | 8: 12.81; 10: 153.72 | [8 empty] | Итого по расценке
|  | ФОТ |  |  | 10: 153.72; 12: 4862.16 | [7 empty] | ФОТ
| Пр/812-083.0-1 | НР Пусконаладочные работы: 'вхолостую' - 80%, 'под нагрузкой' - 20% |  |  | 4: %; 5: 74; 7: 74; 10: 113.75; 12: 3598 | [7 empty] | НР Пусконаладочные работы: 'вхолостую' - 80%, 'под нагрузкой' - 20%
| Пр/774-083.0 | СП Пусконаладочные работы: 'вхолостую' - 80%, 'под нагрузкой' - 20% |  |  | 4: %; 5: 36; 7: 36; 10: 55.34; 12: 1750.38 | [7 empty] | СП Пусконаладочные работы: 'вхолостую' - 80%, 'под нагрузкой' - 20%
|  | Всего по позиции |  |  | 10: 322.81 | [9 empty] | Всего по позиции
26 | ФЕРп01-11-028-01 | Измерение сопротивления изоляции (на линию) мегаомметром кабельных и других линий напряжением до 1 кВ, предназначенных для передачи электроэнергии к распределительным устройствам, щитам, шкафам, коммутационным аппаратам и электропотребителям |  |  | 4: шт; 7: 4 |  |  |  | Измерение сопротивления изоляции (на линию) мегаомметром кабельных и других линий напряжением до 1 кВ, предназначенных для передачи электроэнергии к распределительным устройствам, щитам, шкафам, коммутационным аппаратам и электропотребителям
| 1 | ОТ |  |  | 8: 4.1; 10: 16.4; 11: 31.63; 12: 518.73 | [6 empty] | ОТ
|  | ЗТ |  |  | 4: чел.-ч; 5: 0.32; 7: 1.28 | [7 empty] | ЗТ
|  | Итого по расценке |  |  | 8: 4.1; 10: 16.4 | [8 empty] | Итого по расценке
|  | ФОТ |  |  | 10: 16.4; 12: 518.73 | [7 empty] | ФОТ
| Пр/812-083.0-1 | НР Пусконаладочные работы: 'вхолостую' - 80%, 'под нагрузкой' - 20% |  |  | 4: %; 5: 74; 7: 74; 10: 12.14; 12: 383.86 | [7 empty] | НР Пусконаладочные работы: 'вхолостую' - 80%, 'под нагрузкой' - 20%
| Пр/774-083.0 | СП Пусконаладочные работы: 'вхолостую' - 80%, 'под нагрузкой' - 20% |  |  | 4: %; 5: 36; 7: 36; 10: 5.9; 12: 186.74 | [7 empty] | СП Пусконаладочные работы: 'вхолостую' - 80%, 'под нагрузкой' - 20%
|  | Всего по позиции |  |  | 10: 34.44 | [9 empty] | Всего по позиции
27 | ФЕРп01-11-010-02 | Измерение сопротивления растеканию тока: контура с диагональю до 20 м |  |  | 4: измерение; 7: 1 |  |  |  | Измерение сопротивления растеканию тока: контура с диагональю до 20 м
| 1 | ОТ |  |  | 8: 20.75; 10: 20.75; 11: 31.63; 12: 656.32 | [6 empty] | ОТ
|  | ЗТ |  |  | 4: чел.-ч; 5: 1.62; 7: 1.62 | [7 empty] | ЗТ
|  | Итого по расценке |  |  | 8: 20.75; 10: 20.75 | [8 empty] | Итого по расценке
|  | ФОТ |  |  | 10: 20.75; 12: 656.32 | [7 empty] | ФОТ
| Пр/812-083.0-1 | НР Пусконаладочные работы: 'вхолостую' - 80%, 'под нагрузкой' - 20% |  |  | 4: %; 5: 74; 7: 74; 10: 15.36; 12: 485.68 | [7 empty] | НР Пусконаладочные работы: 'вхолостую' - 80%, 'под нагрузкой' - 20%
| Пр/774-083.0 | СП Пусконаладочные работы: 'вхолостую' - 80%, 'под нагрузкой' - 20% |  |  | 4: %; 5: 36; 7: 36; 10: 7.47; 12: 236.28 | [7 empty] | СП Пусконаладочные работы: 'вхолостую' - 80%, 'под нагрузкой' - 20%
|  | Всего по позиции |  |  | 10: 43.58 | [9 empty] | Всего по позиции
28 | ФЕРп01-11-011-01 | Проверка наличия цепи между заземлителями и заземленными элементами |  |  | 4: 100 измерений; 7: 0.01 |  |  |  | Проверка наличия цепи между заземлителями и заземленными элементами
|  | Объем=1 / 100 | [15 empty] | Объем=1 / 100
| 1 | ОТ |  |  | 8: 165.95; 10: 1.66; 11: 31.63; 12: 52.51 | [6 empty] | ОТ
|  | ЗТ |  |  | 4: чел.-ч; 5: 12.96; 7: 0.1296 | [7 empty] | ЗТ
|  | Итого по расценке |  |  | 8: 165.95; 10: 1.66 | [8 empty] | Итого по расценке
|  | ФОТ |  |  | 10: 1.66; 12: 52.51 | [7 empty] | ФОТ
| Пр/812-083.0-1 | НР Пусконаладочные работы: 'вхолостую' - 80%, 'под нагрузкой' - 20% |  |  | 4: %; 5: 74; 7: 74; 10: 1.23; 12: 38.86 | [7 empty] | НР Пусконаладочные работы: 'вхолостую' - 80%, 'под нагрузкой' - 20%
| Пр/774-083.0 | СП Пусконаладочные работы: 'вхолостую' - 80%, 'под нагрузкой' - 20% |  |  | 4: %; 5: 36; 7: 36; 10: 0.6; 12: 18.9 | [7 empty] | СП Пусконаладочные работы: 'вхолостую' - 80%, 'под нагрузкой' - 20%
|  | Всего по позиции |  |  | 10: 3.49 | [9 empty] | Всего по позиции
|  | Итоги по смете: | [23 empty] | Итоги по смете:
|  | Итого прямые затраты (справочно) |  |  | 10: 3714.9; 12: 60295.41 | [13 empty] | Итого прямые затраты (справочно)
|  | в том числе: | [24 empty] | в том числе:
|  | Оплата труда рабочих |  |  | 10: 929.42; 12: 29397.55 | [13 empty] | Оплата труда рабочих
|  | Эксплуатация машин |  |  | 10: 1675.67; 12: 20007.5 | [13 empty] | Эксплуатация машин
|  | в том числе оплата труда машинистов (Отм) |  |  | 10: 182.58; 12: 5774.99 | [13 empty] | в том числе оплата труда машинистов (Отм)
|  | Материалы |  |  | 10: 724.16; 12: 6285.7 | [13 empty] | Материалы
|  | Перевозка |  |  | 10: 385.65; 12: 4604.66 | [13 empty] | Перевозка
|  | Строительные работы |  |  | 10: 1889.12; 12: 36471.1 | [13 empty] | Строительные работы
|  | Строительные работы |  |  | 10: 1503.47; 12: 31866.44 | [13 empty] | Строительные работы
|  | в том числе: | [24 empty] | в том числе:
|  | оплата труда |  |  | 10: 278.91; 12: 8821.92 | [13 empty] | оплата труда
| и1 | эксплуатация машин и механизмов |  |  | 10: 453.11; 11: 11.94; 12: 5410.13 | [13 empty] | эксплуатация машин и механизмов
|  | в том числе оплата труда машинистов (ОТм) |  |  | 10: 63.65; 12: 2013.24 | [13 empty] | в том числе оплата труда машинистов (ОТм)
| и1 | материалы |  |  | 10: 294.83; 11: 8.68; 12: 2559.12 | [13 empty] | материалы
|  | накладные расходы |  |  | 10: 318.88; 12: 10085.78 | [13 empty] | накладные расходы
|  | сметная прибыль |  |  | 10: 157.74; 12: 4989.49 | [13 empty] | сметная прибыль
|  | Перевозка |  |  | 10: 385.65; 12: 4604.66 | [13 empty] | Перевозка
|  | Монтажные работы |  |  | 10: 2937.63; 12: 58992.74 | [13 empty] | Монтажные работы
|  | в том числе: | [24 empty] | в том числе:
|  | оплата труда |  |  | 10: 447.48; 12: 14153.79 | [13 empty] | оплата труда
| и1 | эксплуатация машин и механизмов |  |  | 10: 1222.56; 11: 11.94; 12: 14597.37 | [13 empty] | эксплуатация машин и механизмов
|  | в том числе оплата труда машинистов (ОТм) |  |  | 10: 118.93; 12: 3761.75 | [13 empty] | в том числе оплата труда машинистов (ОТм)
| и1 | материалы |  |  | 10: 429.33; 11: 8.68; 12: 3726.58 | [13 empty] | материалы
|  | накладные расходы |  |  | 10: 549.4; 12: 17378.08 | [13 empty] | накладные расходы
|  | сметная прибыль |  |  | 10: 288.86; 12: 9136.92 | [13 empty] | сметная прибыль
|  | Прочие затраты |  |  | 10: 426.37; 12: 13485.87 | [13 empty] | Прочие затраты
|  | Пусконаладочные работы |  |  | 10: 426.37; 12: 13485.87 | [13 empty] | Пусконаладочные работы
|  | в том числе: | [24 empty] | в том числе:
|  | оплата труда |  |  | 10: 203.03; 12: 6421.84 | [13 empty] | оплата труда
|  | накладные расходы |  |  | 10: 150.25; 12: 4752.17 | [13 empty] | накладные расходы
|  | сметная прибыль |  |  | 10: 73.09; 12: 2311.86 | [13 empty] | сметная прибыль
|  | Итого |  |  | 10: 5253.12; 12: 108949.71 | [14 empty] | Итого
|  | Итого ФОТ (справочно) |  |  | 10: 1112; 12: 35172.54 | [13 empty] | Итого ФОТ (справочно)
|  | Итого накладные расходы (справочно) |  |  | 10: 1018.53; 12: 32216.03 | [13 empty] | Итого накладные расходы (справочно)
|  | Итого сметная прибыль (справочно) |  |  | 10: 519.69; 12: 16438.27 | [13 empty] | Итого сметная прибыль (справочно)
|  | НДС 20% |  |  | 10: 1050.62; 12: 21789.94 | [15 empty] | НДС 20%
|  | ВСЕГО по смете |  |  | 10: 6303.74; 12: 130739.65 | [16 empty] | ВСЕГО по смете
Составил:
[должность, подпись (инициалы, фамилия)]
Проверил:
[должность, подпись (инициалы, фамилия)]