## Лист1
Приложение № 2 к Договору № ________________ от «____» ______________ 20____г.
| Наименование программного продукта |  |  | Система выпуска сметной документации А0 v. 2.12.2.4 Copyright InfoStroy Ltd.
| СОГЛАСОВАНО | [7 empty] | УТВЕРЖДАЮ
| "_____" ______________ 20___ г. | [6 empty] | "_____" ______________ 20___ г.
МОУ "Глажевская СОШ" (Дошкольное отделение)
(наименование объекта капитального строительства)
ЛОКАЛЬНЫЙ СМЕТНЫЙ РАСЧЕТ №73
Ремонт внутренних помещений ( склад №2 пищеблока коридор №1, коридор входа.)
(наименование работ и затрат)
| Составлена | Базисно-индексным |  |  |  |  | методом
| Основание | Дефектная ведомость
(проектная и (или) иная техническая документация)
| Составлен(а) в текущем (базисном) уровне цен |  | ТСНБ ЛО 2001 в редакции 2014 года, с индексом-дефлятором на 2024
| Сметная стоимость |  | 340128 | (23238) | руб.
|  | в том числе: |  |  |  |  | Средства на оплату труда рабочих |  |  |  | 33859 | (1859) | руб.
|  | строительных работ | 323738.4 | (22861) | руб. |  | Нормативные затраты труда рабочих |  |  |  |  | 104 | чел. час.
|  | монтажных работ | 16389.6 | (377) | руб. |  | Нормативные затраты труда машинистов |  |  |  |  | 1 | чел. час.
|  | оборудования | 0 | (0) | руб.
|  | прочих затрат | 0 | (0) | руб.
№ п/п | Обоснование | Наименование работ и затрат | Единица измерения | Количество |  |  |  | Сметная стоимость в базисном уровне цен (в текущем уровне цен (гр. 8) для ресурсов, учтенных за расценкой и перевозки), руб. |  |  |  | Индексы | Сметная стоимость в текущем уровне цен, руб.
|  |  |  | на единицу | коэффициенты |  | всего с учетом коэффициентов | на единицу |  | коэффициенты | всего
1 | 2 | 3 | 4 | 5 | 6 |  | 7 | 8 |  | 9 | 10 | 11 | 12
Склад №2 пищеблока.
1 | ТЕРр-67-04-005 | Демонтаж светильников для люминесцентных ламп | 100шт | 0.01 | 1 |  | 0.01
| Инд_ЛО2014_05_2023 | Козп=18,22 Кэм=11,31 Кзпм=18,22
| 1 | ОТ | [5 empty] | 271.93 |  | 1 | 3 | 18.22 | 50
| 2 | ЭМ | [5 empty] | 3.34 |  | 1 |  | 11.31
| 3 | в т.ч. ОТм | [5 empty] | 1.96 |  | 1 |  | 18.22
| 4 | М | [7 empty] | 1
|  | ЗТ | чел.-ч | 17.89 | 1 |  | 0.1789
|  | ЗТм | чел.-ч | 0.08 | 1 |  | 0.0008
|  | Итого по расценке | [5 empty] | 275.27 |  |  | 3 |  | 50
|  | ФОТ | [8 empty] | 3 |  | 50
|  | НР (101 Электромонтажные работы) Тек. итоги: НР = 91% = 91% | % |  | 1 | [7 empty] | 46
|  | СП (101 Электромонтажные работы) Тек. итоги: СП = 48% = 48% | % |  | 1 | [7 empty] | 24
|  | Всего по позиции | [8 empty] | 3 |  | 120
2 | ТЕРм-08-03-594-14 | Светильник в подвесных потолках, устанавливаемый на профиле, количество ламп в светильнике до 4 | 100шт | 0.01 | 1 |  | 0.01
| Инд_ЛО2014_05_2023 | Козп=18,22 Кэм=9,59 Кзпм=18,22 Кмат=14,61
| 1 | ОТ | [5 empty] | 4015.68 |  | 1 | 40 | 18.22 | 732
| 2 | ЭМ | [5 empty] | 275.13 |  | 1 | 3 | 9.59 | 26
| 3 | в т.ч. ОТм | [5 empty] | 24.28 |  | 1 |  | 18.22 | 4
| 4 | М | [5 empty] | 1178.45 |  | 1 | 12 | 14.61 | 172
| ССЦ01-999-9950 | Вспомогательные ненормируемые материалы | руб | 80.31 | 1 |  | 0.8031
|  | ЗТ | чел.-ч | 213.6 | 1 |  | 2.136
|  | ЗТм | чел.-ч | 0.99 | 1 |  | 0.0099
|  | Итого по расценке | [5 empty] | 5469.26 |  |  | 55 |  | 930
|  | ФОТ | [8 empty] | 40 |  | 736
|  | НР (049.3 Электротехнические установки на других объектах) Тек. итоги: НР = 97% = 97% | % |  | 1 | [7 empty] | 714
|  | СП (049.3 Электротехнические установки на других объектах) Тек. итоги: СП = 51% = 51% | % |  | 1 | [7 empty] | 375
|  | Всего по позиции | [8 empty] | 55 |  | 2019
3 | ТЕРм-10-08-002-01 | Извещатель ПС автоматический тепловой электро-контактный, магнитоконтактный в нормальном исполнении (демонтаж оборуд-я, предназнач. для дальн. использования, без надобности хранения) | шт | 2 | 1 |  | 2
| 2019М-83-2 | МС РФ 519/пр от 4.09.19 п8.3 тб3 п2 (демонтаж) (Козп=0,6; Кэм=0,6; Кмат=0) При отсутствии ед. расценок на р-ты по демонтажу (разборке) оборуд-я, для оборуд-я пригодного для дальн-го использов., со снятием с места устан-ки, необход. (частичной) разборкой без надобности хранения, к затратам труда и оплате труда рабочих и машинистов, к затратам на эксплуатацию машин и механизмов прим. коэф. -К=0,6-. Стоимость материальных ресурсов в расчете не учитывается.
| Инд_ЛО2014_05_2023 | Козп=18,22 Кэм=4,4 Кзпм=18,22 Кмат=7,41
| 1 | ОТ | [5 empty] | 15.32 |  | 0.6 | 19 | 18.22 | 335
| 2 | ЭМ | [5 empty] | 0.12 |  | 0.6 |  | 4.4 | 1
| 3 | в т.ч. ОТм | [7 empty] | 0.6 |  | 18.22
| 4 | М | [5 empty] | 2.73 |  |  |  | 7.41
| ССЦ01-999-9950 | Вспомогательные ненормируемые материалы | руб | 0.31
|  | ЗТ | чел.-ч | 0.84 | 0.6 |  | 1.008
|  | ЗТм | чел.-ч |  | 0.6
|  | Итого по расценке | [5 empty] | 18.17 |  |  | 19 |  | 336
|  | ФОТ | [8 empty] | 19 |  | 335
|  | НР (051.1 прокладка и монтаж сетей связи) Тек. итоги: НР = 90% = 90% | % |  | 1 | [7 empty] | 302
|  | СП (051.1 прокладка и монтаж сетей связи) Тек. итоги: СП = 46% = 46% | % |  | 1 | [7 empty] | 154
|  | Всего по позиции | [8 empty] | 19 |  | 792
4 | ТЕРм-10-08-002-01 | Извещатель ПС автоматический тепловой электро-контактный, магнитоконтактный в нормальном исполнении | шт | 2 | 1 |  | 2
| Инд_ЛО2014_05_2023 | Козп=18,22 Кэм=4,4 Кзпм=18,22 Кмат=7,41
| 1 | ОТ | [5 empty] | 15.32 |  | 1 | 31 | 18.22 | 559
| 2 | ЭМ | [5 empty] | 0.12 |  | 1 |  | 4.4 | 1
| 3 | в т.ч. ОТм | [7 empty] | 1 |  | 18.22
| 4 | М | [5 empty] | 2.73 |  | 1 | 5 | 7.41 | 40
| ССЦ01-999-9950 | Вспомогательные ненормируемые материалы | руб | 0.31 | 1 |  | 0.62
|  | ЗТ | чел.-ч | 0.84 | 1 |  | 1.68
|  | ЗТм | чел.-ч |  | 1
|  | Итого по расценке | [5 empty] | 18.17 |  |  | 36 |  | 600
|  | ФОТ | [8 empty] | 31 |  | 559
|  | НР (051.1 прокладка и монтаж сетей связи) Тек. итоги: НР = 90% = 90% | % |  | 1 | [7 empty] | 503
|  | СП (051.1 прокладка и монтаж сетей связи) Тек. итоги: СП = 46% = 46% | % |  | 1 | [7 empty] | 257
|  | Всего по позиции | [8 empty] | 36 |  | 1360
5 | ТЕРр-62-41-001 | Очистка вручную поверхности от перхлорвиниловых и масляных красок с земли и лесов | 100м2 расчищенной поверх | 0.0493 | 1 |  | 0.0493
| Инд_ЛО2014_05_2023 | Козп=18,22
| 1 | ОТ | [5 empty] | 307.63 |  | 1 | 15 | 18.22 | 276
| 2 | ЭМ | [7 empty] | 1
| 3 | в т.ч. ОТм | [7 empty] | 1
| 4 | М | [7 empty] | 1
|  | ЗТ | чел.-ч | 20.8 | 1 |  | 1.0254
|  | ЗТм | чел.-ч |  | 1
|  | Итого по расценке | [5 empty] | 307.63 |  |  | 15 |  | 276
|  | ФОТ | [8 empty] | 15 |  | 276
|  | НР (096 Малярные работы) Тек. итоги: НР = 90% = 90% | % |  | 1 | [7 empty] | 248
|  | СП (096 Малярные работы) Тек. итоги: СП = 46% = 46% | % |  | 1 | [7 empty] | 127
|  | Всего по позиции | [8 empty] | 15 |  | 651
6 | ТЕР-15-07-003-02 | Грунтование водно-дисперсионной грунтовкой "Нортекс-Грунт" поверхностей пористых (камень, кирпич, бетон и т д) | 100м2 обрабатываемой пов | 0.0493 | 1 |  | 0.0493
| МС 421пр Метод.п.58 | Козп=1.15; Кэм=1.25 работы по капитальному ремонту и реконструкции объектов кап.строительства, аналогичные технологическим процессам в новом строительстве
| Инд_ЛО2014_05_2023 | Козп=18,22 Кэм=7,2 Кзпм=18,22 Кмат=11,81
| 1 | ОТ | [5 empty] | 64.24 |  | 1.15 | 4 | 18.22 | 66
| 2 | ЭМ | [5 empty] | 24.47 |  | 1.25 | 2 | 7.2 | 11
| 3 | в т.ч. ОТм | [5 empty] | 0.21 |  | 1.25 |  | 18.22
| 4 | М | [5 empty] | 197.18 |  | 1 | 9 | 11.81 | 115
|  | ЗТ | чел.-ч | 3.69 | 1.15 |  | 0.20921
|  | ЗТм | чел.-ч | 0.01 | 1.25 |  | 0.000616
|  | Итого по расценке | [5 empty] | 285.89 |  |  | 15 |  | 192
|  | ФОТ | [8 empty] | 4 |  | 66
|  | НР (015 Отделочные работы) Тек. итоги: НР = 100%*0,9 = 90% | % |  | 1 | [7 empty] | 59
|  | СП (015 Отделочные работы) Тек. итоги: СП = 49%*0,85 = 41.65% | % |  | 1 | [7 empty] | 27
|  | Всего по позиции | [8 empty] | 15 |  | 278
7 | ТЕР-15-01-047-15 | Устройство подвесных потолков типа <Армстронг> по каркасу из оцинкованного профиля | 100м2 поверхности облицо | 0.0493 | 1 |  | 0.0493
| МС 421пр Метод.п.58 | Козп=1.15; Кэм=1.25 работы по капитальному ремонту и реконструкции объектов кап.строительства, аналогичные технологическим процессам в новом строительстве
| Инд_ЛО2014_05_2023 | Козп=18,22 Кэм=8,44 Кзпм=18,22 Кмат=6,16
| 1 | ОТ | [5 empty] | 1826.86 |  | 1.15 | 104 | 18.22 | 1887
| 2 | ЭМ | [5 empty] | 591.6 |  | 1.25 | 36 | 8.44 | 308
| 3 | в т.ч. ОТм | [5 empty] | 18.64 |  | 1.25 | 1 | 18.22 | 21
| 4 | М | [5 empty] | 4752.42 |  | 1 | 234 | 6.16 | 1443
|  | ЗТ | чел.-ч | 102.46 | 1.15 |  | 5.809
|  | ЗТм | чел.-ч | 0.76 | 1.25 |  | 0.046835
|  | Итого по расценке | [5 empty] | 7170.88 |  |  | 374 |  | 3638
|  | ФОТ | [8 empty] | 105 |  | 1908
|  | НР (015 Отделочные работы) Тек. итоги: НР = 100%*0,9 = 90% | % |  | 1 | [7 empty] | 1717
|  | СП (015 Отделочные работы) Тек. итоги: СП = 49%*0,85 = 41.65% | % |  | 1 | [7 empty] | 795
|  | Всего по позиции | [8 empty] | 374 |  | 6150
8 | ТЕР-10-05-009-02 | Облицовка стен по системе «КНАУФ» по одинарному металлическому каркасу из ПН и ПС профилей гипсокартонными листами в один слой (С 625) с дверным проемом | 100м2 стен (за вычетом п | 0.2563 | 1 |  | 0.2563
| МС 421пр Метод.п.58 | Козп=1.15; Кэм=1.25 работы по капитальному ремонту и реконструкции объектов кап.строительства, аналогичные технологическим процессам в новом строительстве
| Инд_ЛО2014_05_2023 | Козп=18,22 Кэм=6,35 Кзпм=18,22 Кмат=13,51
| 1 | ОТ | [5 empty] | 1152.4 |  | 1.15 | 340 | 18.22 | 6189
| 2 | ЭМ | [5 empty] | 12.77 |  | 1.25 | 4 | 6.35 | 26
| 3 | в т.ч. ОТм | [7 empty] | 1.25 |  | 18.22
| 4 | М | [5 empty] | 4792.81 |  | 1 | 1228 | 13.51 | 16595
|  | ЗТ | чел.-ч | 67 | 1.15 |  | 19.7479
|  | ЗТм | чел.-ч |  | 1.25
|  | Итого по расценке | [5 empty] | 5957.98 |  |  | 1572 |  | 22810
9 | ССЦ01-101-2509 | Листы гипсокартонные ГКЛ 12,5 мм Кмат=13,51 (Инд_ЛО2014_05_2023) | м2 | -28.7056 | 1 |  | -28.7056 | 13.37 |  | 1 | -384 | 13.51 | -5185
|  | ФОТ | [8 empty] | 340 |  | 6189
|  | НР (010 Деревянные конструкции) Тек. итоги: НР = 108%*0,9 = 97.2% | % |  | 1 | [7 empty] | 6016
|  | СП (010 Деревянные конструкции) Тек. итоги: СП = 55%*0,85 = 46.75% | % |  | 1 | [7 empty] | 2893
|  | Всего по позиции | [8 empty] | 1188 |  | 26534
10 | 101-0760 ТССЦ_ЛО2014_05_2023 | Панели отделочные гипсокартонные с лицевой поверхностью из декоративного слоя толщиной 14 мм | м2 | 28.7056 | 1 |  | 28.7056 | 486.43 |  | 1 | 2067 | 6.76 | 13963
|  | Всего по позиции | [8 empty] | 2067 |  | 13963
11 | ТЕРр-65-33-001 | Смена жалюзийных решеток | 100жалюзийных решеток | 0.01 | 1 |  | 0.01
| Инд_ЛО2014_05_2023 | Козп=18,22 Кэм=11,31 Кзпм=18,22 Кмат=4,26
| 1 | ОТ | [5 empty] | 746.89 |  | 1 | 7 | 18.22 | 136
| 2 | ЭМ | [5 empty] | 0.42 |  | 1 |  | 11.31
| 3 | в т.ч. ОТм | [5 empty] | 0.25 |  | 1 |  | 18.22
| 4 | М | [5 empty] | 19221.57 |  | 1 | 193 | 4.26 | 819
| ССЦ01-509-9900 | Строительный мусор | т | 0.07 | 1 |  | 0.0007
|  | ЗТ | чел.-ч | 46.19 | 1 |  | 0.4619
|  | ЗТм | чел.-ч | 0.01 | 1 |  | 0.0001
|  | Итого по расценке | [5 empty] | 19968.88 |  |  | 200 |  | 955
|  | ФОТ | [8 empty] | 7 |  | 136
|  | НР (099.2 Внутренние санитарно-технические работы: смена труб, санприборов, запорной арматуры и другое) Тек. итоги: НР = 103% = 103% | % |  | 1 | [7 empty] | 140
|  | СП (099.2 Внутренние санитарно-технические работы: смена труб, санприборов, запорной арматуры и другое) Тек. итоги: СП = 52% = 52% | % |  | 1 | [7 empty] | 71
|  | Всего по позиции | [8 empty] | 200 |  | 1166
12 | ТЕРр-67-04-001 | Демонтаж выключателей, розеток | 100шт | 0.01 | 1 |  | 0.01
| Инд_ЛО2014_05_2023 | Козп=18,22
| 1 | ОТ | [5 empty] | 86.37 |  | 1 | 1 | 18.22 | 16
| 2 | ЭМ | [7 empty] | 1
| 3 | в т.ч. ОТм | [7 empty] | 1
| 4 | М | [7 empty] | 1
|  | ЗТ | чел.-ч | 5.84 | 1 |  | 0.0584
|  | ЗТм | чел.-ч |  | 1
|  | Итого по расценке | [5 empty] | 86.37 |  |  | 1 |  | 16
|  | ФОТ | [8 empty] | 1 |  | 16
|  | НР (101 Электромонтажные работы) Тек. итоги: НР = 91% = 91% | % |  | 1 | [7 empty] | 15
|  | СП (101 Электромонтажные работы) Тек. итоги: СП = 48% = 48% | % |  | 1 | [7 empty] | 8
|  | Всего по позиции | [8 empty] | 1 |  | 39
13 | ТЕРм-08-03-591-08 | Розетка штепсельная неутопленного типа при открытой проводке | 100шт | 0.01 | 1 |  | 0.01
| Инд_ЛО2014_05_2023 | Козп=18,22 Кэм=6,86 Кзпм=18,22 Кмат=11,05
| 1 | ОТ | [5 empty] | 649.73 |  | 1 | 7 | 18.22 | 119
| 2 | ЭМ | [5 empty] | 14.93 |  | 1 |  | 6.86 | 1
| 3 | в т.ч. ОТм | [5 empty] | 0.74 |  | 1 |  | 18.22
| 4 | М | [5 empty] | 110.54 |  | 1 | 1 | 11.05 | 12
| ССЦ01-999-9950 | Вспомогательные ненормируемые материалы | руб | 12.99 | 1 |  | 0.1299
|  | ЗТ | чел.-ч | 34.56 | 1 |  | 0.3456
|  | ЗТм | чел.-ч | 0.03 | 1 |  | 0.0003
|  | Итого по расценке | [5 empty] | 775.2 |  |  | 8 |  | 132
|  | ФОТ | [8 empty] | 7 |  | 119
|  | НР (049.3 Электротехнические установки на других объектах) Тек. итоги: НР = 97% = 97% | % |  | 1 | [7 empty] | 115
|  | СП (049.3 Электротехнические установки на других объектах) Тек. итоги: СП = 51% = 51% | % |  | 1 | [7 empty] | 61
|  | Всего по позиции | [8 empty] | 8 |  | 308
14 | 503-0470 ТССЦ_ЛО2014_05_2023 | Розетка открытой проводки двухгнездная с заземлением | 100шт | 0.01 | 1 |  | 0.01 | 13473.98 |  | 1 | 29 | 4.66 | 135
|  | Всего по позиции | [8 empty] | 29 |  | 135
15 | ТЕРр-56-10-001 | Снятие дверных полотен | 100м2 дверных полотен | 0.016 | 1 |  | 0.016
| Инд_ЛО2014_05_2023 | Козп=18,22
| 1 | ОТ | [5 empty] | 546.38 |  | 1 | 9 | 18.22 | 159
| 2 | ЭМ | [7 empty] | 1
| 3 | в т.ч. ОТм | [7 empty] | 1
| 4 | М | [7 empty] | 1
|  | ЗТ | чел.-ч | 36.28 | 1 |  | 0.58048
|  | ЗТм | чел.-ч |  | 1
|  | Итого по расценке | [5 empty] | 546.38 |  |  | 9 |  | 159
|  | ФОТ | [8 empty] | 9 |  | 159
|  | НР (090 Проемы) Тек. итоги: НР = 90% = 90% | % |  | 1 | [7 empty] | 143
|  | СП (090 Проемы) Тек. итоги: СП = 47% = 47% | % |  | 1 | [7 empty] | 75
|  | Всего по позиции | [8 empty] | 9 |  | 377
16 | ТЕРр-56-09-001 | Демонтаж дверных коробок в каменных стенах с отбивкой штукатурки в откосах | 100коробок | 0.01 | 1 |  | 0.01
| Инд_ЛО2014_05_2023 | Козп=18,22 Кэм=5,98 Кзпм=18,22
| 1 | ОТ | [5 empty] | 2725.36 |  | 1 | 27 | 18.22 | 496
| 2 | ЭМ | [5 empty] | 409.81 |  | 1 | 4 | 5.98 | 25
| 3 | в т.ч. ОТм | [5 empty] | 72.49 |  | 1 | 1 | 18.22 | 13
| 4 | М | [7 empty] | 1
|  | ЗТ | чел.-ч | 179.3 | 1 |  | 1.793
|  | ЗТм | чел.-ч | 3.97 | 1 |  | 0.0397
|  | Итого по расценке | [5 empty] | 3135.17 |  |  | 31 |  | 521
|  | ФОТ | [8 empty] | 28 |  | 509
|  | НР (090 Проемы) Тек. итоги: НР = 90% = 90% | % |  | 1 | [7 empty] | 458
|  | СП (090 Проемы) Тек. итоги: СП = 47% = 47% | % |  | 1 | [7 empty] | 239
|  | Всего по позиции | [8 empty] | 31 |  | 1218
17 | ТЕР-10-01-039-01 | Установка блоков в наружных и внутренних дверных проемах в каменных стенах, площадь проема до 3 м2 | 100м2 проемов | 0.016 | 1 |  | 0.016
| МС 421пр Метод.п.58 | Козп=1.15; Кэм=1.25 работы по капитальному ремонту и реконструкции объектов кап.строительства, аналогичные технологическим процессам в новом строительстве
| Инд_ЛО2014_05_2023 | Козп=18,22 Кэм=11,05 Кзпм=18,22 Кмат=10,68
| 1 | ОТ | [5 empty] | 1558.72 |  | 1.15 | 29 | 18.22 | 523
| 2 | ЭМ | [5 empty] | 1197.04 |  | 1.25 | 24 | 11.05 | 265
| 3 | в т.ч. ОТм | [5 empty] | 237.7 |  | 1.25 | 5 | 18.22 | 87
| 4 | М | [5 empty] | 28080.29 |  | 1 | 449 | 10.68 | 4797
| ССЦ01-101-9411 | Скобяные изделия | компл
|  | ЗТ | чел.-ч | 89.53 | 1.15 |  | 1.6474
|  | ЗТм | чел.-ч | 9.69 | 1.25 |  | 0.1938
|  | Итого по расценке | [5 empty] | 30836.05 |  |  | 502 |  | 5585
18 | ССЦ01-203-0223 | Блоки дверные с рамочными полотнами однопольные ДН 21-10, площадь 2,05 м2; ДН 24-10, площадь 2,35 м2 Кмат=10,68 (Инд_ЛО2014_05_2023) | м2 | -1.6 | 1 |  | -1.6 | 261.59 |  | 1 | -419 | 10.68 | -4470
|  | ФОТ | [8 empty] | 34 |  | 610
|  | НР (010 Деревянные конструкции) Тек. итоги: НР = 108%*0,9 = 97.2% | % |  | 1 | [7 empty] | 593
|  | СП (010 Деревянные конструкции) Тек. итоги: СП = 55%*0,85 = 46.75% | % |  | 1 | [7 empty] | 285
|  | Всего по позиции | [8 empty] | 83 |  | 1993
19 | 203-8097 ТССЦ_ЛО2014_05_2023 | Блоки дверные внутренние однопольные глухие, фанерованные шпоном ясеня | м2 | 1.6 | 1 |  | 1.6 | 11177.26 |  | 1 | 2672 | 6.69 | 17884
|  | Всего по позиции | [8 empty] | 2672 |  | 17884
20 | 101-0890 ТССЦ_ЛО2014_05_2023 | Скобяные изделия для блоков входных дверей в помещение двупольных | компл | 1 | 1 |  | 1 | 770.25 |  | 1 | 84 | 9.17 | 770
|  | Всего по позиции | [8 empty] | 84 |  | 770
21 | ТЕРр-56-12-005 | Смена дверных приборов замки врезные | 100шт приборов | 0.01 | 1 |  | 0.01
| Инд_ЛО2014_05_2023 | Козп=18,22 Кмат=6,06
| 1 | ОТ | [5 empty] | 1183.64 |  | 1 | 12 | 18.22 | 216
| 2 | ЭМ | [7 empty] | 1
| 3 | в т.ч. ОТм | [7 empty] | 1
| 4 | М | [5 empty] | 6802.04 |  | 1 | 68 | 6.06 | 412
|  | ЗТ | чел.-ч | 73.2 | 1 |  | 0.732
|  | ЗТм | чел.-ч |  | 1
|  | Итого по расценке | [5 empty] | 7985.68 |  |  | 80 |  | 628
|  | ФОТ | [8 empty] | 12 |  | 216
|  | НР (090 Проемы) Тек. итоги: НР = 90% = 90% | % |  | 1 | [7 empty] | 194
|  | СП (090 Проемы) Тек. итоги: СП = 47% = 47% | % |  | 1 | [7 empty] | 102
|  | Всего по позиции | [8 empty] | 80 |  | 924
22 | ТЕР-11-01-039-01 | Устройство плинтусов деревянных | 100м плинтуса | 0.092 | 1 |  | 0.092
| МС 421пр Метод.п.58 | Козп=1.15; Кэм=1.25 работы по капитальному ремонту и реконструкции объектов кап.строительства, аналогичные технологическим процессам в новом строительстве
| Инд_ЛО2014_05_2023 | Козп=18,22 Кэм=8,35 Кзпм=18,22 Кмат=7,7
| 1 | ОТ | [5 empty] | 123.7 |  | 1.15 | 13 | 18.22 | 238
| 2 | ЭМ | [5 empty] | 9.6 |  | 1.25 | 1 | 8.35 | 9
| 3 | в т.ч. ОТм | [7 empty] | 1.25 |  | 18.22
| 4 | М | [5 empty] | 743.86 |  | 1 | 69 | 7.7 | 528
|  | ЗТ | чел.-ч | 7.65 | 1.15 |  | 0.80937
|  | ЗТм | чел.-ч |  | 1.25
|  | Итого по расценке | [5 empty] | 877.16 |  |  | 83 |  | 775
23 | ССЦ01-203-0352 | Плинтуса из древесины тип ПЛ-2, размером 19х54 мм Кмат=7,7 (Инд_ЛО2014_05_2023) | м | -9.292 | 1 |  | -9.292 | 7.34 |  | 1 | -68 | 7.7 | -525
|  | ФОТ | [8 empty] | 13 |  | 238
|  | НР (011 Полы) Тек. итоги: НР = 112%*0,9 = 100.8% | % |  | 1 | [7 empty] | 240
|  | СП (011 Полы) Тек. итоги: СП = 65%*0,85 = 55.25% | % |  | 1 | [7 empty] | 131
|  | Всего по позиции | [8 empty] | 15 |  | 621
24 | 203-8005 ТССЦ_ЛО2014_05_2023 | Плинтуса твердолиственных пород, прирезанные, покрытые лаком, 44х47 мм | м | 9.292 | 1 |  | 9.292 | 252.51 |  | 1 | 279 | 8.41 | 2346
|  | Всего по позиции | [8 empty] | 279 |  | 2346
Коридор №1
25 | ТЕРр-67-04-005 | Демонтаж светильников для люминесцентных ламп | 100шт | 0.01 | 1 |  | 0.01
| Инд_ЛО2014_05_2023 | Козп=18,22 Кэм=11,31 Кзпм=18,22
| 1 | ОТ | [5 empty] | 271.93 |  | 1 | 3 | 18.22 | 50
| 2 | ЭМ | [5 empty] | 3.34 |  | 1 |  | 11.31
| 3 | в т.ч. ОТм | [5 empty] | 1.96 |  | 1 |  | 18.22
| 4 | М | [7 empty] | 1
|  | ЗТ | чел.-ч | 17.89 | 1 |  | 0.1789
|  | ЗТм | чел.-ч | 0.08 | 1 |  | 0.0008
|  | Итого по расценке | [5 empty] | 275.27 |  |  | 3 |  | 50
|  | ФОТ | [8 empty] | 3 |  | 50
|  | НР (101 Электромонтажные работы) Тек. итоги: НР = 91% = 91% | % |  | 1 | [7 empty] | 46
|  | СП (101 Электромонтажные работы) Тек. итоги: СП = 48% = 48% | % |  | 1 | [7 empty] | 24
|  | Всего по позиции | [8 empty] | 3 |  | 120
26 | ТЕРм-08-03-594-13 | Светильник в подвесных потолках, устанавливаемый на профиле, количество ламп в светильнике до 2 | 100шт | 0.01 | 1 |  | 0.01
| Инд_ЛО2014_05_2023 | Козп=18,22 Кэм=9,6 Кзпм=18,22 Кмат=14,57
| 1 | ОТ | [5 empty] | 3323.84 |  | 1 | 33 | 18.22 | 605
| 2 | ЭМ | [5 empty] | 218.78 |  | 1 | 2 | 9.6 | 21
| 3 | в т.ч. ОТм | [5 empty] | 19.13 |  | 1 |  | 18.22 | 3
| 4 | М | [5 empty] | 1164.62 |  | 1 | 12 | 14.57 | 170
| ССЦ01-999-9950 | Вспомогательные ненормируемые материалы | руб | 66.48 | 1 |  | 0.6648
|  | ЗТ | чел.-ч | 176.8 | 1 |  | 1.768
|  | ЗТм | чел.-ч | 0.78 | 1 |  | 0.0078
|  | Итого по расценке | [5 empty] | 4707.24 |  |  | 47 |  | 796
|  | ФОТ | [8 empty] | 33 |  | 608
|  | НР (049.3 Электротехнические установки на других объектах) Тек. итоги: НР = 97% = 97% | % |  | 1 | [7 empty] | 590
|  | СП (049.3 Электротехнические установки на других объектах) Тек. итоги: СП = 51% = 51% | % |  | 1 | [7 empty] | 310
|  | Всего по позиции | [8 empty] | 47 |  | 1696
27 | ТЕРм-10-08-002-01 | Извещатель ПС автоматический тепловой электро-контактный, магнитоконтактный в нормальном исполнении (демонтаж оборуд-я, предназнач. для дальн. использования, без надобности хранения) | шт | 4 | 1 |  | 4
| 2019М-83-2 | МС РФ 519/пр от 4.09.19 п8.3 тб3 п2 (демонтаж) (Козп=0,6; Кэм=0,6; Кмат=0) При отсутствии ед. расценок на р-ты по демонтажу (разборке) оборуд-я, для оборуд-я пригодного для дальн-го использов., со снятием с места устан-ки, необход. (частичной) разборкой без надобности хранения, к затратам труда и оплате труда рабочих и машинистов, к затратам на эксплуатацию машин и механизмов прим. коэф. -К=0,6-. Стоимость материальных ресурсов в расчете не учитывается.
| Инд_ЛО2014_05_2023 | Козп=18,22 Кэм=4,4 Кзпм=18,22 Кмат=7,41
| 1 | ОТ | [5 empty] | 15.32 |  | 0.6 | 37 | 18.22 | 670
| 2 | ЭМ | [5 empty] | 0.12 |  | 0.6 |  | 4.4 | 1
| 3 | в т.ч. ОТм | [7 empty] | 0.6 |  | 18.22
| 4 | М | [5 empty] | 2.73 |  |  |  | 7.41
| ССЦ01-999-9950 | Вспомогательные ненормируемые материалы | руб | 0.31
|  | ЗТ | чел.-ч | 0.84 | 0.6 |  | 2.016
|  | ЗТм | чел.-ч |  | 0.6
|  | Итого по расценке | [5 empty] | 18.17 |  |  | 37 |  | 671
|  | ФОТ | [8 empty] | 37 |  | 670
|  | НР (051.1 прокладка и монтаж сетей связи) Тек. итоги: НР = 90% = 90% | % |  | 1 | [7 empty] | 603
|  | СП (051.1 прокладка и монтаж сетей связи) Тек. итоги: СП = 46% = 46% | % |  | 1 | [7 empty] | 308
|  | Всего по позиции | [8 empty] | 37 |  | 1582
28 | ТЕРм-10-08-002-01 | Извещатель ПС автоматический тепловой электро-контактный, магнитоконтактный в нормальном исполнении | шт | 4 | 1 |  | 4
| Инд_ЛО2014_05_2023 | Козп=18,22 Кэм=4,4 Кзпм=18,22 Кмат=7,41
| 1 | ОТ | [5 empty] | 15.32 |  | 1 | 62 | 18.22 | 1117
| 2 | ЭМ | [5 empty] | 0.12 |  | 1 |  | 4.4 | 2
| 3 | в т.ч. ОТм | [7 empty] | 1 |  | 18.22
| 4 | М | [5 empty] | 2.73 |  | 1 | 11 | 7.41 | 81
| ССЦ01-999-9950 | Вспомогательные ненормируемые материалы | руб | 0.31 | 1 |  | 1.24
|  | ЗТ | чел.-ч | 0.84 | 1 |  | 3.36
|  | ЗТм | чел.-ч |  | 1
|  | Итого по расценке | [5 empty] | 18.17 |  |  | 73 |  | 1200
|  | ФОТ | [8 empty] | 62 |  | 1117
|  | НР (051.1 прокладка и монтаж сетей связи) Тек. итоги: НР = 90% = 90% | % |  | 1 | [7 empty] | 1005
|  | СП (051.1 прокладка и монтаж сетей связи) Тек. итоги: СП = 46% = 46% | % |  | 1 | [7 empty] | 514
|  | Всего по позиции | [8 empty] | 73 |  | 2719
29 | ТЕРр-62-41-001 | Очистка вручную поверхности от перхлорвиниловых и масляных красок с земли и лесов | 100м2 расчищенной поверх | 0.0305 | 1 |  | 0.0305
| Инд_ЛО2014_05_2023 | Козп=18,22
| 1 | ОТ | [5 empty] | 307.63 |  | 1 | 9 | 18.22 | 171
| 2 | ЭМ | [7 empty] | 1
| 3 | в т.ч. ОТм | [7 empty] | 1
| 4 | М | [7 empty] | 1
|  | ЗТ | чел.-ч | 20.8 | 1 |  | 0.6344
|  | ЗТм | чел.-ч |  | 1
|  | Итого по расценке | [5 empty] | 307.63 |  |  | 9 |  | 171
|  | ФОТ | [8 empty] | 9 |  | 171
|  | НР (096 Малярные работы) Тек. итоги: НР = 90% = 90% | % |  | 1 | [7 empty] | 154
|  | СП (096 Малярные работы) Тек. итоги: СП = 46% = 46% | % |  | 1 | [7 empty] | 79
|  | Всего по позиции | [8 empty] | 9 |  | 404
30 | ТЕР-15-07-003-02 | Грунтование водно-дисперсионной грунтовкой "Нортекс-Грунт" поверхностей пористых (камень, кирпич, бетон и т д) | 100м2 обрабатываемой пов | 0.0305 | 1 |  | 0.0305
| МС 421пр Метод.п.58 | Козп=1.15; Кэм=1.25 работы по капитальному ремонту и реконструкции объектов кап.строительства, аналогичные технологическим процессам в новом строительстве
| Инд_ЛО2014_05_2023 | Козп=18,22 Кэм=7,2 Кзпм=18,22 Кмат=11,81
| 1 | ОТ | [5 empty] | 64.24 |  | 1.15 | 2 | 18.22 | 41
| 2 | ЭМ | [5 empty] | 24.47 |  | 1.25 | 1 | 7.2 | 7
| 3 | в т.ч. ОТм | [5 empty] | 0.21 |  | 1.25 |  | 18.22
| 4 | М | [5 empty] | 197.18 |  | 1 | 6 | 11.81 | 71
|  | ЗТ | чел.-ч | 3.69 | 1.15 |  | 0.12943
|  | ЗТм | чел.-ч | 0.01 | 1.25 |  | 0.000381
|  | Итого по расценке | [5 empty] | 285.89 |  |  | 9 |  | 119
|  | ФОТ | [8 empty] | 2 |  | 41
|  | НР (015 Отделочные работы) Тек. итоги: НР = 100%*0,9 = 90% | % |  | 1 | [7 empty] | 37
|  | СП (015 Отделочные работы) Тек. итоги: СП = 49%*0,85 = 41.65% | % |  | 1 | [7 empty] | 17
|  | Всего по позиции | [8 empty] | 9 |  | 173
31 | ТЕР-15-01-047-16 | Устройство потолков реечных алюминиевых | 100м2 поверхности облицо | 0.0305 | 1 |  | 0.0305
| МС 421пр Метод.п.58 | Козп=1.15; Кэм=1.25 работы по капитальному ремонту и реконструкции объектов кап.строительства, аналогичные технологическим процессам в новом строительстве
| Инд_ЛО2014_05_2023 | Козп=18,22 Кэм=9,71 Кзпм=18,22 Кмат=24,02
| 1 | ОТ | [5 empty] | 1932.06 |  | 1.15 | 68 | 18.22 | 1235
| 2 | ЭМ | [5 empty] | 167.47 |  | 1.25 | 6 | 9.71 | 62
| 3 | в т.ч. ОТм | [5 empty] | 6.13 |  | 1.25 |  | 18.22 | 4
| 4 | М | [5 empty] | 25664.6 |  | 1 | 783 | 24.02 | 18802
|  | ЗТ | чел.-ч | 108.36 | 1.15 |  | 3.8007
|  | ЗТм | чел.-ч | 0.25 | 1.25 |  | 0.009531
|  | Итого по расценке | [5 empty] | 27764.13 |  |  | 857 |  | 20099
32 | 206-1338 ТССЦ_ЛО2014_05_2023 | Уголок декоративный (пристенный) | м | 7.9 | 1 |  | 7.9 | 137.31 |  | 1 | 45 | 24.11 | 1085
|  | ФОТ | [8 empty] | 68 |  | 1239
|  | НР (015 Отделочные работы) Тек. итоги: НР = 100%*0,9 = 90% | % |  | 1 | [7 empty] | 1115
|  | СП (015 Отделочные работы) Тек. итоги: СП = 49%*0,85 = 41.65% | % |  | 1 | [7 empty] | 516
|  | Всего по позиции | [8 empty] | 902 |  | 22815
33 | ТЕР-10-05-009-02 | Облицовка стен по системе «КНАУФ» по одинарному металлическому каркасу из ПН и ПС профилей гипсокартонными листами в один слой (С 625) с дверным проемом | 100м2 стен (за вычетом п | 0.1719 | 1 |  | 0.1719
| МС 421пр Метод.п.58 | Козп=1.15; Кэм=1.25 работы по капитальному ремонту и реконструкции объектов кап.строительства, аналогичные технологическим процессам в новом строительстве
| Инд_ЛО2014_05_2023 | Козп=18,22 Кэм=6,35 Кзпм=18,22 Кмат=13,51
| 1 | ОТ | [5 empty] | 1152.4 |  | 1.15 | 228 | 18.22 | 4151
| 2 | ЭМ | [5 empty] | 12.77 |  | 1.25 | 3 | 6.35 | 17
| 3 | в т.ч. ОТм | [7 empty] | 1.25 |  | 18.22
| 4 | М | [5 empty] | 4792.81 |  | 1 | 823 | 13.51 | 11131
|  | ЗТ | чел.-ч | 67 | 1.15 |  | 13.2449
|  | ЗТм | чел.-ч |  | 1.25
|  | Итого по расценке | [5 empty] | 5957.98 |  |  | 1054 |  | 15299
34 | ССЦ01-101-2509 | Листы гипсокартонные ГКЛ 12,5 мм Кмат=13,51 (Инд_ЛО2014_05_2023) | м2 | -19.2528 | 1 |  | -19.2528 | 13.37 |  | 1 | -257 | 13.51 | -3478
|  | ФОТ | [8 empty] | 228 |  | 4151
|  | НР (010 Деревянные конструкции) Тек. итоги: НР = 108%*0,9 = 97.2% | % |  | 1 | [7 empty] | 4035
|  | СП (010 Деревянные конструкции) Тек. итоги: СП = 55%*0,85 = 46.75% | % |  | 1 | [7 empty] | 1941
|  | Всего по позиции | [8 empty] | 797 |  | 17797
35 | 101-0760 ТССЦ_ЛО2014_05_2023 | Панели отделочные гипсокартонные с лицевой поверхностью из поливинилхлоридной пленки декоративного типа ПДО или ПДСО толщиной 14 мм | м2 | 19.2528 | 1 |  | 19.2528 | 486.43 |  | 1 | 1386 | 6.76 | 9365
|  | Всего по позиции | [8 empty] | 1386 |  | 9365
36 | ТЕРр-56-10-001 | Снятие дверных полотен | 100м2 дверных полотен | 0.016 | 1 |  | 0.016
| Инд_ЛО2014_05_2023 | Козп=18,22
| 1 | ОТ | [5 empty] | 546.38 |  | 1 | 9 | 18.22 | 159
| 2 | ЭМ | [7 empty] | 1
| 3 | в т.ч. ОТм | [7 empty] | 1
| 4 | М | [7 empty] | 1
|  | ЗТ | чел.-ч | 36.28 | 1 |  | 0.58048
|  | ЗТм | чел.-ч |  | 1
|  | Итого по расценке | [5 empty] | 546.38 |  |  | 9 |  | 159
|  | ФОТ | [8 empty] | 9 |  | 159
|  | НР (090 Проемы) Тек. итоги: НР = 90% = 90% | % |  | 1 | [7 empty] | 143
|  | СП (090 Проемы) Тек. итоги: СП = 47% = 47% | % |  | 1 | [7 empty] | 75
|  | Всего по позиции | [8 empty] | 9 |  | 377
37 | ТЕРр-56-09-001 | Демонтаж дверных коробок в каменных стенах с отбивкой штукатурки в откосах | 100коробок | 0.01 | 1 |  | 0.01
| Инд_ЛО2014_05_2023 | Козп=18,22 Кэм=5,98 Кзпм=18,22
| 1 | ОТ | [5 empty] | 2725.36 |  | 1 | 27 | 18.22 | 496
| 2 | ЭМ | [5 empty] | 409.81 |  | 1 | 4 | 5.98 | 25
| 3 | в т.ч. ОТм | [5 empty] | 72.49 |  | 1 | 1 | 18.22 | 13
| 4 | М | [7 empty] | 1
|  | ЗТ | чел.-ч | 179.3 | 1 |  | 1.793
|  | ЗТм | чел.-ч | 3.97 | 1 |  | 0.0397
|  | Итого по расценке | [5 empty] | 3135.17 |  |  | 31 |  | 521
|  | ФОТ | [8 empty] | 28 |  | 509
|  | НР (090 Проемы) Тек. итоги: НР = 90% = 90% | % |  | 1 | [7 empty] | 458
|  | СП (090 Проемы) Тек. итоги: СП = 47% = 47% | % |  | 1 | [7 empty] | 239
|  | Всего по позиции | [8 empty] | 31 |  | 1218
38 | ТЕР-10-01-039-01 | Установка блоков в наружных и внутренних дверных проемах в каменных стенах, площадь проема до 3 м2 | 100м2 проемов | 0.016 | 1 |  | 0.016
| МС 421пр Метод.п.58 | Козп=1.15; Кэм=1.25 работы по капитальному ремонту и реконструкции объектов кап.строительства, аналогичные технологическим процессам в новом строительстве
| Инд_ЛО2014_05_2023 | Козп=18,22 Кэм=11,05 Кзпм=18,22 Кмат=10,68
| 1 | ОТ | [5 empty] | 1558.72 |  | 1.15 | 29 | 18.22 | 523
| 2 | ЭМ | [5 empty] | 1197.04 |  | 1.25 | 24 | 11.05 | 265
| 3 | в т.ч. ОТм | [5 empty] | 237.7 |  | 1.25 | 5 | 18.22 | 87
| 4 | М | [5 empty] | 28080.29 |  | 1 | 449 | 10.68 | 4797
| ССЦ01-101-9411 | Скобяные изделия | компл
|  | ЗТ | чел.-ч | 89.53 | 1.15 |  | 1.6474
|  | ЗТм | чел.-ч | 9.69 | 1.25 |  | 0.1938
|  | Итого по расценке | [5 empty] | 30836.05 |  |  | 502 |  | 5585
39 | ССЦ01-203-0223 | Блоки дверные с рамочными полотнами однопольные ДН 21-10, площадь 2,05 м2; ДН 24-10, площадь 2,35 м2 Кмат=10,68 (Инд_ЛО2014_05_2023) | м2 | -1.6 | 1 |  | -1.6 | 261.59 |  | 1 | -419 | 10.68 | -4470
|  | ФОТ | [8 empty] | 34 |  | 610
|  | НР (010 Деревянные конструкции) Тек. итоги: НР = 108%*0,9 = 97.2% | % |  | 1 | [7 empty] | 593
|  | СП (010 Деревянные конструкции) Тек. итоги: СП = 55%*0,85 = 46.75% | % |  | 1 | [7 empty] | 285
|  | Всего по позиции | [8 empty] | 83 |  | 1993
40 | 203-8097 ТССЦ_ЛО2014_05_2023 | Блоки дверные внутренние однопольные глухие, фанерованные шпоном ясеня | м2 | 1.6 | 1 |  | 1.6 | 11177.26 |  | 1 | 2672 | 6.69 | 17884
|  | Всего по позиции | [8 empty] | 2672 |  | 17884
41 | 101-0890 ТССЦ_ЛО2014_05_2023 | Скобяные изделия для блоков входных дверей в помещение двупольных | компл | 1 | 1 |  | 1 | 770.25 |  | 1 | 84 | 9.17 | 770
|  | Всего по позиции | [8 empty] | 84 |  | 770
42 | ТЕР-10-01-060-01 | Установка и крепление наличников | 100м коробок блоков | 0.06 | 1 |  | 0.06
| МС 421пр Метод.п.58 | Козп=1.15; Кэм=1.25 работы по капитальному ремонту и реконструкции объектов кап.строительства, аналогичные технологическим процессам в новом строительстве
| Инд_ЛО2014_05_2023 | Козп=18,22 Кэм=8,35 Кзпм=18,22 Кмат=6,7
| 1 | ОТ | [5 empty] | 121.05 |  | 1.15 | 8 | 18.22 | 152
| 2 | ЭМ | [5 empty] | 4.8 |  | 1.25 |  | 8.35 | 3
| 3 | в т.ч. ОТм | [7 empty] | 1.25 |  | 18.22
| 4 | М | [5 empty] | 948.38 |  | 1 | 58 | 6.7 | 381
|  | ЗТ | чел.-ч | 7.82 | 1.15 |  | 0.53958
|  | ЗТм | чел.-ч |  | 1.25
|  | Итого по расценке | [5 empty] | 1074.23 |  |  | 66 |  | 536
43 | ССЦ01-203-0359 | Наличники из древесины типа Н-1, Н-2 размером 13х54 мм Кмат=6,7 (Инд_ЛО2014_05_2023) | м | -6.72 | 1 |  | -6.72 | 8.4 |  | 1 | -56 | 6.7 | -378
|  | ФОТ | [8 empty] | 8 |  | 152
|  | НР (010 Деревянные конструкции) Тек. итоги: НР = 108%*0,9 = 97.2% | % |  | 1 | [7 empty] | 148
|  | СП (010 Деревянные конструкции) Тек. итоги: СП = 55%*0,85 = 46.75% | % |  | 1 | [7 empty] | 71
|  | Всего по позиции | [8 empty] | 10 |  | 377
44 | 203-0479 ТССЦ_ЛО2014_05_2023 | Наличник Н-5, размер 13х80 мм | м | 6.72 | 1 |  | 6.72 | 79.27 |  | 1 | 81 | 6.58 | 533
|  | Всего по позиции | [8 empty] | 81 |  | 533
45 | ТЕР-10-01-036-01 | Установка уголков ПВХ на клее (в существующих зданиях и сооружениях, обожденных от оборудования и других предметов, мешающих нормальному производству работ) | 100п м | 0.1 | 1 |  | 0.1
| МС 421пр Метод.п.58 | Козп=1.15; Кэм=1.25 работы по капитальному ремонту и реконструкции объектов кап.строительства, аналогичные технологическим процессам в новом строительстве
| Инд_ЛО2014_05_2023 | Козп=18,22 Кмат=7,56
| 1 | ОТ | [5 empty] | 108.34 |  | 1.15 | 12 | 18.22 | 227
| 2 | ЭМ | [7 empty] | 1.25
| 3 | в т.ч. ОТм | [7 empty] | 1.25
| 4 | М | [5 empty] | 294.81 |  | 1 | 30 | 7.56 | 223
|  | ЗТ | чел.-ч | 6.7 | 1.15 |  | 0.7705
|  | ЗТм | чел.-ч |  | 1.25
|  | Итого по расценке | [5 empty] | 403.15 |  |  | 42 |  | 450
46 | ССЦ01-101-5958 | Уголок ПВХ, размером 25х25 мм Кмат=7,56 (Инд_ЛО2014_05_2023) | 10м | -1 | 1 |  | -1 | 26.8 |  | 1 | -27 | 7.56 | -203
|  | ФОТ | [8 empty] | 12 |  | 227
|  | НР (010 Деревянные конструкции) Тек. итоги: НР = 108%*0,9 = 97.2% | % |  | 1 | [7 empty] | 221
|  | СП (010 Деревянные конструкции) Тек. итоги: СП = 55%*0,85 = 46.75% | % |  | 1 | [7 empty] | 106
|  | Всего по позиции | [8 empty] | 15 |  | 574
47 | 101-5959 ТССЦ_ЛО2014_05_2023 | Уголок ПВХ, размером 30х30 мм | 10м | 1 | 1 |  | 1 | 149.1 |  | 1 | 29 | 5.14 | 149
|  | Всего по позиции | [8 empty] | 29 |  | 149
48 | ТЕР-11-01-039-01 | Устройство плинтусов деревянных | 100м плинтуса | 0.04 | 1 |  | 0.04
| МС 421пр Метод.п.58 | Козп=1.15; Кэм=1.25 работы по капитальному ремонту и реконструкции объектов кап.строительства, аналогичные технологическим процессам в новом строительстве
| Инд_ЛО2014_05_2023 | Козп=18,22 Кэм=8,35 Кзпм=18,22 Кмат=7,7
| 1 | ОТ | [5 empty] | 123.7 |  | 1.15 | 6 | 18.22 | 104
| 2 | ЭМ | [5 empty] | 9.6 |  | 1.25 |  | 8.35 | 4
| 3 | в т.ч. ОТм | [7 empty] | 1.25 |  | 18.22
| 4 | М | [5 empty] | 743.86 |  | 1 | 30 | 7.7 | 229
|  | ЗТ | чел.-ч | 7.65 | 1.15 |  | 0.3519
|  | ЗТм | чел.-ч |  | 1.25
|  | Итого по расценке | [5 empty] | 877.16 |  |  | 36 |  | 337
49 | ССЦ01-203-0352 | Плинтуса из древесины тип ПЛ-2, размером 19х54 мм Кмат=7,7 (Инд_ЛО2014_05_2023) | м | -4.04 | 1 |  | -4.04 | 7.34 |  | 1 | -30 | 7.7 | -228
|  | ФОТ | [8 empty] | 6 |  | 104
|  | НР (011 Полы) Тек. итоги: НР = 112%*0,9 = 100.8% | % |  | 1 | [7 empty] | 105
|  | СП (011 Полы) Тек. итоги: СП = 65%*0,85 = 55.25% | % |  | 1 | [7 empty] | 57
|  | Всего по позиции | [8 empty] | 6 |  | 271
50 | 203-8005 ТССЦ_ЛО2014_05_2023 | Плинтуса твердолиственных пород, прирезанные, покрытые лаком, 44х47 мм | м | 4.04 | 1 |  | 4.04 | 252.51 |  | 1 | 121 | 8.43 | 1020
|  | Всего по позиции | [8 empty] | 121 |  | 1020
Коридор входа
51 | ТЕРр-67-04-005 | Демонтаж светильников для люминесцентных ламп | 100шт | 0.01 | 1 |  | 0.01
| Инд_ЛО2014_05_2023 | Козп=18,22 Кэм=11,31 Кзпм=18,22
| 1 | ОТ | [5 empty] | 271.93 |  | 1 | 3 | 18.22 | 50
| 2 | ЭМ | [5 empty] | 3.34 |  | 1 |  | 11.31
| 3 | в т.ч. ОТм | [5 empty] | 1.96 |  | 1 |  | 18.22
| 4 | М | [7 empty] | 1
|  | ЗТ | чел.-ч | 17.89 | 1 |  | 0.1789
|  | ЗТм | чел.-ч | 0.08 | 1 |  | 0.0008
|  | Итого по расценке | [5 empty] | 275.27 |  |  | 3 |  | 50
|  | ФОТ | [8 empty] | 3 |  | 50
|  | НР (101 Электромонтажные работы) Тек. итоги: НР = 91% = 91% | % |  | 1 | [7 empty] | 46
|  | СП (101 Электромонтажные работы) Тек. итоги: СП = 48% = 48% | % |  | 1 | [7 empty] | 24
|  | Всего по позиции | [8 empty] | 3 |  | 120
52 | ТЕРм-08-03-594-13 | Светильник в подвесных потолках, устанавливаемый на профиле, количество ламп в светильнике до 2 | 100шт | 0.01 | 1 |  | 0.01
| Инд_ЛО2014_05_2023 | Козп=18,22 Кэм=9,6 Кзпм=18,22 Кмат=14,57
| 1 | ОТ | [5 empty] | 3323.84 |  | 1 | 33 | 18.22 | 605
| 2 | ЭМ | [5 empty] | 218.78 |  | 1 | 2 | 9.6 | 21
| 3 | в т.ч. ОТм | [5 empty] | 19.13 |  | 1 |  | 18.22 | 3
| 4 | М | [5 empty] | 1164.62 |  | 1 | 12 | 14.57 | 170
| ССЦ01-999-9950 | Вспомогательные ненормируемые материалы | руб | 66.48 | 1 |  | 0.6648
|  | ЗТ | чел.-ч | 176.8 | 1 |  | 1.768
|  | ЗТм | чел.-ч | 0.78 | 1 |  | 0.0078
|  | Итого по расценке | [5 empty] | 4707.24 |  |  | 47 |  | 796
|  | ФОТ | [8 empty] | 33 |  | 608
|  | НР (049.3 Электротехнические установки на других объектах) Тек. итоги: НР = 97% = 97% | % |  | 1 | [7 empty] | 590
|  | СП (049.3 Электротехнические установки на других объектах) Тек. итоги: СП = 51% = 51% | % |  | 1 | [7 empty] | 310
|  | Всего по позиции | [8 empty] | 47 |  | 1696
53 | ТЕР-15-01-047-16 | Устройство потолков реечных алюминиевых | 100м2 поверхности облицо | 0.0292 | 1 |  | 0.0292
| МС 421пр Метод.п.58 | Козп=1.15; Кэм=1.25 работы по капитальному ремонту и реконструкции объектов кап.строительства, аналогичные технологическим процессам в новом строительстве
| Инд_ЛО2014_05_2023 | Козп=18,22 Кэм=9,71 Кзпм=18,22 Кмат=24,02
| 1 | ОТ | [5 empty] | 1932.06 |  | 1.15 | 65 | 18.22 | 1182
| 2 | ЭМ | [5 empty] | 167.47 |  | 1.25 | 6 | 9.71 | 59
| 3 | в т.ч. ОТм | [5 empty] | 6.13 |  | 1.25 |  | 18.22 | 4
| 4 | М | [5 empty] | 25664.6 |  | 1 | 749 | 24.02 | 18001
|  | ЗТ | чел.-ч | 108.36 | 1.15 |  | 3.6387
|  | ЗТм | чел.-ч | 0.25 | 1.25 |  | 0.009125
|  | Итого по расценке | [5 empty] | 27764.13 |  |  | 820 |  | 19242
54 | 206-1338 ТССЦ_ЛО2014_05_2023 | Уголок декоративный (пристенный) | м | 7.5 | 1 |  | 7.5 | 137.31 |  | 1 | 43 | 23.95 | 1030
|  | ФОТ | [8 empty] | 65 |  | 1186
|  | НР (015 Отделочные работы) Тек. итоги: НР = 100%*0,9 = 90% | % |  | 1 | [7 empty] | 1067
|  | СП (015 Отделочные работы) Тек. итоги: СП = 49%*0,85 = 41.65% | % |  | 1 | [7 empty] | 494
|  | Всего по позиции | [8 empty] | 863 |  | 21833
55 | ТЕР-10-05-009-02 | Облицовка стен по системе «КНАУФ» по одинарному металлическому каркасу из ПН и ПС профилей гипсокартонными листами в один слой (С 625) с дверным проемом | 100м2 стен (за вычетом п | 0.177 | 1 |  | 0.177
| МС 421пр Метод.п.58 | Козп=1.15; Кэм=1.25 работы по капитальному ремонту и реконструкции объектов кап.строительства, аналогичные технологическим процессам в новом строительстве
| Инд_ЛО2014_05_2023 | Козп=18,22 Кэм=6,35 Кзпм=18,22 Кмат=13,51
| 1 | ОТ | [5 empty] | 1152.4 |  | 1.15 | 235 | 18.22 | 4274
| 2 | ЭМ | [5 empty] | 12.77 |  | 1.25 | 3 | 6.35 | 18
| 3 | в т.ч. ОТм | [7 empty] | 1.25 |  | 18.22
| 4 | М | [5 empty] | 4792.81 |  | 1 | 848 | 13.51 | 11461
|  | ЗТ | чел.-ч | 67 | 1.15 |  | 13.6379
|  | ЗТм | чел.-ч |  | 1.25
|  | Итого по расценке | [5 empty] | 5957.98 |  |  | 1086 |  | 15753
56 | ССЦ01-101-2509 | Листы гипсокартонные ГКЛ 12,5 мм Кмат=13,51 (Инд_ЛО2014_05_2023) | м2 | -19.824 | 1 |  | -19.824 | 13.37 |  | 1 | -265 | 13.51 | -3581
|  | ФОТ | [8 empty] | 235 |  | 4274
|  | НР (010 Деревянные конструкции) Тек. итоги: НР = 108%*0,9 = 97.2% | % |  | 1 | [7 empty] | 4154
|  | СП (010 Деревянные конструкции) Тек. итоги: СП = 55%*0,85 = 46.75% | % |  | 1 | [7 empty] | 1998
|  | Всего по позиции | [8 empty] | 821 |  | 18324
57 | 101-0760 ТССЦ_ЛО2014_05_2023 | Панели отделочные гипсокартонные с лицевой поверхностью из декоративного слоя толщиной 14 мм | м2 | 19.824 | 1 |  | 19.824 | 486.43 |  | 1 | 1427 | 6.76 | 9643
|  | Всего по позиции | [8 empty] | 1427 |  | 9643
58 | ТЕРр-56-10-001 | Снятие дверных полотен | 100м2 дверных полотен | 0.014 | 1 |  | 0.014
| Инд_ЛО2014_05_2023 | Козп=18,22
| 1 | ОТ | [5 empty] | 546.38 |  | 1 | 8 | 18.22 | 139
| 2 | ЭМ | [7 empty] | 1
| 3 | в т.ч. ОТм | [7 empty] | 1
| 4 | М | [7 empty] | 1
|  | ЗТ | чел.-ч | 36.28 | 1 |  | 0.50792
|  | ЗТм | чел.-ч |  | 1
|  | Итого по расценке | [5 empty] | 546.38 |  |  | 8 |  | 139
|  | ФОТ | [8 empty] | 8 |  | 139
|  | НР (090 Проемы) Тек. итоги: НР = 90% = 90% | % |  | 1 | [7 empty] | 125
|  | СП (090 Проемы) Тек. итоги: СП = 47% = 47% | % |  | 1 | [7 empty] | 65
|  | Всего по позиции | [8 empty] | 8 |  | 329
59 | ТЕРр-56-09-001 | Демонтаж дверных коробок в каменных стенах с отбивкой штукатурки в откосах | 100коробок | 0.01 | 1 |  | 0.01
| Инд_ЛО2014_05_2023 | Козп=18,22 Кэм=5,98 Кзпм=18,22
| 1 | ОТ | [5 empty] | 2725.36 |  | 1 | 27 | 18.22 | 496
| 2 | ЭМ | [5 empty] | 409.81 |  | 1 | 4 | 5.98 | 25
| 3 | в т.ч. ОТм | [5 empty] | 72.49 |  | 1 | 1 | 18.22 | 13
| 4 | М | [7 empty] | 1
|  | ЗТ | чел.-ч | 179.3 | 1 |  | 1.793
|  | ЗТм | чел.-ч | 3.97 | 1 |  | 0.0397
|  | Итого по расценке | [5 empty] | 3135.17 |  |  | 31 |  | 521
|  | ФОТ | [8 empty] | 28 |  | 509
|  | НР (090 Проемы) Тек. итоги: НР = 90% = 90% | % |  | 1 | [7 empty] | 458
|  | СП (090 Проемы) Тек. итоги: СП = 47% = 47% | % |  | 1 | [7 empty] | 239
|  | Всего по позиции | [8 empty] | 31 |  | 1218
60 | ТЕР-10-01-039-01 | Установка блоков в наружных и внутренних дверных проемах в каменных стенах, площадь проема до 3 м2 | 100м2 проемов | 0.014 | 1 |  | 0.014
| МС 421пр Метод.п.58 | Козп=1.15; Кэм=1.25 работы по капитальному ремонту и реконструкции объектов кап.строительства, аналогичные технологическим процессам в новом строительстве
| Инд_ЛО2014_05_2023 | Козп=18,22 Кэм=11,05 Кзпм=18,22 Кмат=10,68
| 1 | ОТ | [5 empty] | 1558.72 |  | 1.15 | 25 | 18.22 | 457
| 2 | ЭМ | [5 empty] | 1197.04 |  | 1.25 | 21 | 11.05 | 231
| 3 | в т.ч. ОТм | [5 empty] | 237.7 |  | 1.25 | 4 | 18.22 | 76
| 4 | М | [5 empty] | 28080.29 |  | 1 | 393 | 10.68 | 4199
| ССЦ01-101-9411 | Скобяные изделия | компл
|  | ЗТ | чел.-ч | 89.53 | 1.15 |  | 1.4414
|  | ЗТм | чел.-ч | 9.69 | 1.25 |  | 0.16958
|  | Итого по расценке | [5 empty] | 30836.05 |  |  | 439 |  | 4887
61 | ССЦ01-203-0223 | Блоки дверные с рамочными полотнами однопольные ДН 21-10, площадь 2,05 м2; ДН 24-10, площадь 2,35 м2 Кмат=10,68 (Инд_ЛО2014_05_2023) | м2 | -1.4 | 1 |  | -1.4 | 261.59 |  | 1 | -366 | 10.68 | -3911
|  | ФОТ | [8 empty] | 29 |  | 533
|  | НР (010 Деревянные конструкции) Тек. итоги: НР = 108%*0,9 = 97.2% | % |  | 1 | [7 empty] | 518
|  | СП (010 Деревянные конструкции) Тек. итоги: СП = 55%*0,85 = 46.75% | % |  | 1 | [7 empty] | 249
|  | Всего по позиции | [8 empty] | 73 |  | 1743
62 | 203-8097 ТССЦ_ЛО2014_05_2023 | Блоки дверные внутренние однопольные глухие, фанерованные шпоном ясеня | м2 | 1.4 | 1 |  | 1.4 | 11177.26 |  | 1 | 2338 | 6.69 | 15648
|  | Всего по позиции | [8 empty] | 2338 |  | 15648
63 | 101-0890 ТССЦ_ЛО2014_05_2023 | Скобяные изделия для блоков входных дверей в помещение двупольных | компл | 1 | 1 |  | 1 | 770.25 |  | 1 | 84 | 9.17 | 770
|  | Всего по позиции | [8 empty] | 84 |  | 770
64 | ТЕР-09-04-012-01 | Установка металлических дверных блоков в готовые проемы (демонтаж (разборка) металлических конструкций) | м2 проема | 2 | 1 |  | 2
| 2019С-82-4 | МС РФ 519/пр от 4.09.19 п8.2 тб2 п4 (демонтаж) (Козп=0,7; Кэм=0,7; Кмат=0) При демонтаже (разборке) металлических конструкций к затратам труда и оплате труда рабочих, к затратам на эксплуатацию машин и механизмов, в том числе к оплате труда машинистов, включенным в соответствующие единичные расценки, применяется коэф. -К=0,7-. Стоимость материальных ресурсов в расчете не учитывается.
| Инд_ЛО2014_05_2023 | Козп=18,22 Кэм=8,49 Кзпм=18,22 Кмат=23,61
| 1 | ОТ | [5 empty] | 45.12 |  | 0.7 | 63 | 18.22 | 1151
| 2 | ЭМ | [5 empty] | 24.73 |  | 0.7 | 35 | 8.49 | 294
| 3 | в т.ч. ОТм | [7 empty] | 0.7 |  | 18.22
| 4 | М | [5 empty] | 26.34 |  |  |  | 23.61
| ССЦ01-203-9066 | Блоки дверные металлические | м2 | 1
| ССЦ01-101-9411 | Скобяные изделия | компл
|  | ЗТ | чел.-ч | 2.4 | 0.7 |  | 3.36
|  | ЗТм | чел.-ч |  | 0.7
|  | Итого по расценке | [5 empty] | 96.19 |  |  | 98 |  | 1445
|  | ФОТ | [8 empty] | 63 |  | 1151
|  | НР (009 Строительные металлические конструкции) Тек. итоги: НР = 93%*0,9 = 83.7% | % |  | 1 | [7 empty] | 963
|  | СП (009 Строительные металлические конструкции) Тек. итоги: СП = 62%*0,85 = 52.7% | % |  | 1 | [7 empty] | 607
|  | Всего по позиции | [8 empty] | 98 |  | 3015
65 | ТЕР-09-04-012-01 | Установка металлических дверных блоков в готовые проемы | м2 проема | 2 | 1 |  | 2
| МС 421пр Метод.п.58 | Козп=1.15; Кэм=1.25 работы по капитальному ремонту и реконструкции объектов кап.строительства, аналогичные технологическим процессам в новом строительстве
| Инд_ЛО2014_05_2023 | Козп=18,22 Кэм=8,49 Кзпм=18,22 Кмат=23,61
| 1 | ОТ | [5 empty] | 45.12 |  | 1.15 | 103 | 18.22 | 1890
| 2 | ЭМ | [5 empty] | 24.73 |  | 1.25 | 62 | 8.49 | 525
| 3 | в т.ч. ОТм | [7 empty] | 1.25 |  | 18.22
| 4 | М | [5 empty] | 26.34 |  | 1 | 53 | 23.61 | 1244
| ССЦ01-203-9066 | Блоки дверные металлические | м2 | 1 | 1 |  | 2
| ССЦ01-101-9411 | Скобяные изделия | компл
|  | ЗТ | чел.-ч | 2.4 | 1.15 |  | 5.52
|  | ЗТм | чел.-ч |  | 1.25
|  | Итого по расценке | [5 empty] | 96.19 |  |  | 218 |  | 3659
66 | 203-8146 ТССЦ_ЛО2014_05_2023 | Блок дверной стальной однопольный ДСВ, площадь 2,1 м2 (ГОСТ 31173-2003) | м2 | 2 | 1 |  | 2 | 9964.83 |  | 1 | 2858 | 6.97 | 19930
67 | 101-0887 ТССЦ_ЛО2014_05_2023 | Скобяные изделия для блоков входных однопольных | компл | 1 | 1 |  | 1 | 806.81 |  | 1 | 88 | 9.17 | 807
|  | ФОТ | [8 empty] | 103 |  | 1890
|  | НР (009 Строительные металлические конструкции) Тек. итоги: НР = 93%*0,9 = 83.7% | % |  | 1 | [7 empty] | 1582
|  | СП (009 Строительные металлические конструкции) Тек. итоги: СП = 62%*0,85 = 52.7% | % |  | 1 | [7 empty] | 996
|  | Всего по позиции | [8 empty] | 3164 |  | 26974
68 | ТЕР-09-04-012-02 | Установка дверного доводчика к металлическим дверям | шт | 1 | 1 |  | 1
| МС 421пр Метод.п.58 | Козп=1.15; Кэм=1.25 работы по капитальному ремонту и реконструкции объектов кап.строительства, аналогичные технологическим процессам в новом строительстве
| Инд_ЛО2014_05_2023 | Козп=18,22 Кэм=8,92 Кзпм=18,22 Кмат=13,55
| 1 | ОТ | [5 empty] | 20.87 |  | 1.15 | 24 | 18.22 | 437
| 2 | ЭМ | [5 empty] | 2.94 |  | 1.25 | 4 | 8.92 | 33
| 3 | в т.ч. ОТм | [7 empty] | 1.25 |  | 18.22
| 4 | М | [5 empty] | 0.86 |  | 1 | 1 | 13.55 | 12
| ССЦ01-101-9411 | Скобяные изделия | компл
|  | ЗТ | чел.-ч | 1.11 | 1.15 |  | 1.2765
|  | ЗТм | чел.-ч |  | 1.25
|  | Итого по расценке | [5 empty] | 24.67 |  |  | 29 |  | 482
69 | 101-6978 ТССЦ_ЛО2014_05_2023 | Доводчик дверной DS 73 BC "Серия Premium", усилие закрывания EN2-5 | шт | 1 | 1 |  | 1 | 2145.18 |  | 1 | 317 | 6.77 | 2145
|  | ФОТ | [8 empty] | 24 |  | 437
|  | НР (009 Строительные металлические конструкции) Тек. итоги: НР = 93%*0,9 = 83.7% | % |  | 1 | [7 empty] | 366
|  | СП (009 Строительные металлические конструкции) Тек. итоги: СП = 62%*0,85 = 52.7% | % |  | 1 | [7 empty] | 230
|  | Всего по позиции | [8 empty] | 346 |  | 3223
70 | ТЕР-10-01-036-01 | Установка уголков ПВХ на клее (в существующих зданиях и сооружениях, обожденных от оборудования и других предметов, мешающих нормальному производству работ) | 100п м | 0.1 | 1 |  | 0.1
| МС 421пр Метод.п.58 | Козп=1.15; Кэм=1.25 работы по капитальному ремонту и реконструкции объектов кап.строительства, аналогичные технологическим процессам в новом строительстве
| Инд_ЛО2014_05_2023 | Козп=18,22 Кмат=7,56
| 1 | ОТ | [5 empty] | 108.34 |  | 1.15 | 12 | 18.22 | 227
| 2 | ЭМ | [7 empty] | 1.25
| 3 | в т.ч. ОТм | [7 empty] | 1.25
| 4 | М | [5 empty] | 294.81 |  | 1 | 30 | 7.56 | 223
|  | ЗТ | чел.-ч | 6.7 | 1.15 |  | 0.7705
|  | ЗТм | чел.-ч |  | 1.25
|  | Итого по расценке | [5 empty] | 403.15 |  |  | 42 |  | 450
71 | ССЦ01-101-5958 | Уголок ПВХ, размером 25х25 мм Кмат=7,56 (Инд_ЛО2014_05_2023) | 10м | -1 | 1 |  | -1 | 26.8 |  | 1 | -27 | 7.56 | -203
|  | ФОТ | [8 empty] | 12 |  | 227
|  | НР (010 Деревянные конструкции) Тек. итоги: НР = 108%*0,9 = 97.2% | % |  | 1 | [7 empty] | 221
|  | СП (010 Деревянные конструкции) Тек. итоги: СП = 55%*0,85 = 46.75% | % |  | 1 | [7 empty] | 106
|  | Всего по позиции | [8 empty] | 15 |  | 574
72 | 101-5959 ТССЦ_ЛО2014_05_2023 | Уголок ПВХ, размером 30х30 мм | 10м | 1 | 1 |  | 1 | 149.1 |  | 1 | 29 | 5.14 | 149
|  | Всего по позиции | [8 empty] | 29 |  | 149
73 | ТЕР-11-01-039-01 | Устройство плинтусов деревянных | 100м плинтуса | 0.05 | 1 |  | 0.05
| МС 421пр Метод.п.58 | Козп=1.15; Кэм=1.25 работы по капитальному ремонту и реконструкции объектов кап.строительства, аналогичные технологическим процессам в новом строительстве
| Инд_ЛО2014_05_2023 | Козп=18,22 Кэм=8,35 Кзпм=18,22 Кмат=7,7
| 1 | ОТ | [5 empty] | 123.7 |  | 1.15 | 7 | 18.22 | 130
| 2 | ЭМ | [5 empty] | 9.6 |  | 1.25 | 1 | 8.35 | 5
| 3 | в т.ч. ОТм | [7 empty] | 1.25 |  | 18.22
| 4 | М | [5 empty] | 743.86 |  | 1 | 37 | 7.7 | 286
|  | ЗТ | чел.-ч | 7.65 | 1.15 |  | 0.43988
|  | ЗТм | чел.-ч |  | 1.25
|  | Итого по расценке | [5 empty] | 877.16 |  |  | 45 |  | 421
74 | ССЦ01-203-0352 | Плинтуса из древесины тип ПЛ-2, размером 19х54 мм Кмат=7,7 (Инд_ЛО2014_05_2023) | м | -5.05 | 1 |  | -5.05 | 7.34 |  | 1 | -37 | 7.7 | -285
|  | ФОТ | [8 empty] | 7 |  | 130
|  | НР (011 Полы) Тек. итоги: НР = 112%*0,9 = 100.8% | % |  | 1 | [7 empty] | 131
|  | СП (011 Полы) Тек. итоги: СП = 65%*0,85 = 55.25% | % |  | 1 | [7 empty] | 72
|  | Всего по позиции | [8 empty] | 8 |  | 339
75 | 203-8005 ТССЦ_ЛО2014_05_2023 | Плинтуса твердолиственных пород, прирезанные, покрытые лаком, 44х47 мм | м | 5.05 | 1 |  | 5.05 | 252.51 |  | 1 | 152 | 8.39 | 1275
|  | Всего по позиции | [8 empty] | 152 |  | 1275
76 | ТЕРр-67-04-001 | Демонтаж выключателей, розеток | 100шт | 0.02 | 1 |  | 0.02
| Инд_ЛО2014_05_2023 | Козп=18,22
| 1 | ОТ | [5 empty] | 86.37 |  | 1 | 2 | 18.22 | 31
| 2 | ЭМ | [7 empty] | 1
| 3 | в т.ч. ОТм | [7 empty] | 1
| 4 | М | [7 empty] | 1
|  | ЗТ | чел.-ч | 5.84 | 1 |  | 0.1168
|  | ЗТм | чел.-ч |  | 1
|  | Итого по расценке | [5 empty] | 86.37 |  |  | 2 |  | 31
|  | ФОТ | [8 empty] | 2 |  | 31
|  | НР (101 Электромонтажные работы) Тек. итоги: НР = 91% = 91% | % |  | 1 | [7 empty] | 28
|  | СП (101 Электромонтажные работы) Тек. итоги: СП = 48% = 48% | % |  | 1 | [7 empty] | 15
|  | Всего по позиции | [8 empty] | 2 |  | 74
77 | ТЕРм-08-03-591-01 | Выключатель одноклавишный неутопленного типа при открытой проводке | 100шт | 0.02 | 1 |  | 0.02
| Инд_ЛО2014_05_2023 | Козп=18,22 Кэм=6,86 Кзпм=18,22 Кмат=10,98
| 1 | ОТ | [5 empty] | 594.08 |  | 1 | 12 | 18.22 | 217
| 2 | ЭМ | [5 empty] | 14.93 |  | 1 |  | 6.86 | 2
| 3 | в т.ч. ОТм | [5 empty] | 0.74 |  | 1 |  | 18.22
| 4 | М | [5 empty] | 109.43 |  | 1 | 2 | 10.98 | 24
| ССЦ01-999-9950 | Вспомогательные ненормируемые материалы | руб | 11.88 | 1 |  | 0.2376
|  | ЗТ | чел.-ч | 31.6 | 1 |  | 0.632
|  | ЗТм | чел.-ч | 0.03 | 1 |  | 0.0006
|  | Итого по расценке | [5 empty] | 718.44 |  |  | 14 |  | 243
|  | ФОТ | [8 empty] | 12 |  | 217
|  | НР (049.3 Электротехнические установки на других объектах) Тек. итоги: НР = 97% = 97% | % |  | 1 | [7 empty] | 210
|  | СП (049.3 Электротехнические установки на других объектах) Тек. итоги: СП = 51% = 51% | % |  | 1 | [7 empty] | 111
|  | Всего по позиции | [8 empty] | 14 |  | 564
78 | 509-4586 ТССЦ_ЛО2014_05_2023 | Выключатель одноклавишный для открытой проводки серии "Прима", марка А16-051-с, цвет бежевый | 10шт | 0.2 | 1 |  | 0.2 | 617.95 |  | 1 | 12 | 10.33 | 124
|  | Всего по позиции | [8 empty] | 12 |  | 124
Разные работы
79 | СПГ-01-01-001-41 | Погрузка при автомобильных перевозках мусора строительного с погрузкой вручную Кпз=18,22 (Инд_ЛО2014_05_2023) | т груза | 0.4593 | 1 |  | 0.4593 | 61.85 |  | 1 | 28 | 18.22 | 518
|  | Всего по позиции | [8 empty] | 28 |  | 518
80 | СПГ-03-21-001-15 | Перевозка грузов I класса автомобилями-самосвалами грузоподъемностью 10 т работающих вне карьера на расстояние до 15 км Кпз=5,98 (Инд_ЛО2014_05_2023) | т груза | 0.4593 | 1 |  | 0.4593 | 17.57 |  | 1 | 8 | 5.98 | 48
|  | Всего по позиции | [8 empty] | 8 |  | 48
Всего
|  | Прямые затраты | [8 empty] | 23238 |  | 222789
|  | оплата труда | [8 empty] | 1841 |  | 33502
|  | эксплуатация машин | [8 empty] | 260 |  | 2341
|  | в т.ч. оплата труда машинистов | [8 empty] | 18 |  | 328
|  | материальные ресурсы | [8 empty] | 21137 |  | 186946
|  | в т.ч. материалы учтенные в расценках | [8 empty] | 6595 |  | 96438
|  | в т.ч. неучтенные материалы | [8 empty] | 14542 |  | 90508
|  | Итого ФОТ | [8 empty] | 1859 |  | 33859
|  | Итого СМР | [8 empty] | 23238 |  | 269686
|  | Итого сметная стоимость | [8 empty] | 23238 |  | 269686
|  | Индекс-дефлятор | [9 empty] | 5,1 % | 13754
|  | Итого без НДС | [10 empty] | 283440
| НК РФ ч.2 Глава 21 от 05.08.2000 №117-ФЗ | НДС | [9 empty] | 20 % | 56688
|  | ИТОГО | [10 empty] | 340128
| Составил: |  |  |  |  | Проверил: