## Отделочные работы_БС 1.2с - Вед
Ведомость объёмов работ
№ п/п | № в ЛСР | Наименование работ | Ед. изм. | Кол-во | Ссылки на чертежи | Формула расчёта, расчёт объёмов работ и расхода материалов
1 | 2 | 3 | 4 | 5 | 6 | 7
Раздел 1. Потолки | [8 empty] | Раздел 1. Потолки
1 | 1 | Устройство натяжных потолков из поливинилхлоридной пленки (ПВХ) гарпунным способом в помещениях площадью: до 10 м2 | 100 м2 | 1.3784 |  |  | 137,84 / 100 | 1
2 | 2 | Устройство натяжных потолков из поливинилхлоридной пленки (ПВХ) гарпунным способом в помещениях площадью: от 10 до 50 м2 | 100 м2 | 12.094 |  |  | 1209,4 / 100 | 1
3 | 3 | Устройство потолков: плитно-ячеистых по каркасу из оцинкованного профиля | 100 м2 | 1.5377 |  |  | 153,77 / 100 | 1
4 | 4 | Устройство подвесных потолков из гипсокартонных листов (ГКЛ): одноуровневых | 100 м2 | 0.216 |  |  | 21,6 / 100 | 1
5 | 5 | Сплошное выравнивание внутренних поверхностей (однослойное оштукатуривание) из сухих растворных смесей толщиной до 10 мм: потолков | 100 м2 | 1.633 |  |  | (88,14+11,16+43,7+20,3) / 100 | 1
6 | 6 | Окраска водно-дисперсионными акриловыми составами высококачественная: по сборным конструкциям потолков, подготовленным под окраску | 100 м2 | 1.633 |  |  | (88,14+11,16+43,7+20,3) / 100 | 1
7 | 7 | Известковая окраска водными составами внутри помещений: по штукатурке | 100 м2 | 4.6669 |  |  | 466,69 / 100 | 1
Раздел 2. Стены | [8 empty] | Раздел 2. Стены
8 | 8 | Штукатурка по сетке без устройства каркаса: улучшенная стен | 100 м2 | 52.3272 |  |  | 5232,72 / 100 | 1
9 | 9 | Окраска водно-дисперсионными акриловыми составами улучшенная: по штукатурке стен | 100 м2 | 9.264 |  |  | 926,4 / 100 | 1
10 | 10 | Окраска поливинилацетатными водоэмульсионными составами простая по штукатурке и сборным конструкциям: стен, подготовленным под окраску | 100 м2 | 0.492 |  |  | 49,2 / 100 | 1
11 | 11 | Известковая окраска водными составами внутри помещений: по штукатурке | 100 м2 | 5.8822 |  |  | 588,22 / 100 | 1
12 | 12 | Гладкая облицовка стен, столбов, пилястр и откосов (без карнизных, плинтусных и угловых плиток) без установки плиток туалетного гарнитура на клее из сухих смесей: по кирпичу и бетону | 100 м2 | 4.7107 |  |  | 471,07 / 100 | 1
13 | 13 | Гладкая облицовка стен, столбов, пилястр и откосов (без карнизных, плинтусных и угловых плиток) без установки плиток туалетного гарнитура на клее из сухих смесей: по кирпичу и бетону (фартук на кухне) | 100 м2 | 0.1728 |  |  | 17,28 / 100 | 1
14 | 14 | Покрытие поверхностей грунтовкой глубокого проникновения: за 1 раз стен | 100 м2 | 0.37588 |  |  | (37,588) / 100 | 1
15 | 15 | Оклейка обоями стен по монолитной штукатурке и бетону: простыми и средней плотности | 100 м2 | 37.588 |  |  | 3758,8 / 100 | 1
Периметр фундамента | [9 empty] | Периметр фундамента
16 | 16 | Штукатурка по сетке без устройства каркаса: улучшенная стен | 100 м2 | 0.6225 |  |  | 62,25 / 100 | 1
17 | 17 | Окраска водно-дисперсионными акриловыми составами высококачественная: по сборным конструкциям стен, подготовленным под окраску | 100 м2 | 0.6225 |  |  |  | 1
Короба из ГКЛ под коммуникации | [9 empty] | Короба из ГКЛ под коммуникации
18 | 18 | Облицовка стен глухих (без проемов) по металлическому одинарному каркасу гипсокартонными листами ГКЛВ | 100 м2 | 0.8048 |  |  | (63,84+6,56+10,08) / 100 | 1
19 | 19 | Облицовка стен глухих (без проемов) по металлическому одинарному каркасу гипсокартонными листами (вентиляция) | 100 м2 | 0.6878 |  |  | (17,55+31,8+7,95+11,48) / 100 | 1
Раздел 3. Полы | [8 empty] | Раздел 3. Полы
20 | 20 | Устройство стяжек: цементно-песчаных из полусухого раствора толщиной 45 мм //толщина 30 мм | 100 м2 | 0.3563 |  |  | 35,63 / 100 | 1
21 | 21 | Устройство стяжек: на каждые 5 мм изменения толщины стяжки добавлять или исключать к норме 11-01-011-12 | 100 м2 | -0.3563 |  |  |  | 1
22 | 22 | Устройство стяжек: цементно-песчаных из полусухого раствора толщиной 45 мм //толщина 40 мм | 100 м2 | 12.094 |  |  | 1209,4 / 100 | 1
23 | 23 | Устройство стяжек: на каждые 5 мм изменения толщины стяжки добавлять или исключать к норме 11-01-011-12 //исключить до толщины 40 мм | 100 м2 | -12.094 |  |  |  | 1
24 | 24 | Устройство стяжек: цементно-песчаных из полусухого раствора толщиной 45 мм //толщина 50 мм | 100 м2 | 3.3768 |  |  | (106,89+162,88+11,16+43,7+13,05) / 100 | 1
25 | 25 | Устройство стяжек: на каждые 5 мм изменения толщины стяжки добавлять или исключать к норме 11-01-011-12 // добавить на толщину 50 мм | 100 м2 | 3.3768 |  |  |  | 1
26 | 26 | Устройство покрытий на цементном растворе из плиток: керамических для полов многоцветных | 100 м2 | 1.4252 |  |  | (35,63+106,89) / 100 | 1
27 | 27 | Устройство стяжек: цементных толщиной 20 мм | 100 м2 | 1.948 |  |  | (102,5+92,3) / 100 | 1
28 | 28 | Устройство стяжек: цементных толщиной 20 мм // толщина 30мм | 100 м2 | 0.2324 |  |  | 23,24 / 100 | 1
29 | 29 | Устройство стяжек: на каждые 5 мм изменения толщины стяжки добавлять или исключать к норме 11-01-011-01 | 100 м2 | 0.2324 |  |  |  | 1
30 | 30 | Устройство гидроизоляции оклеечной рулонными материалами: на резино-битумной мастике, первый слой | 100 м2 | 1.4252 |  |  | (35,63+106,89) / 100 | 1
31 | 31 | Праймер битумный для подготовки (огрунтовки) изолируемых поверхностей перед укладкой наплавляемых битумных и битумно-полимерных материалов | кг | 32.7796 |  |  | 0,0327796*1000 | 1
32 | 32 | Устройство прокладочной тепло- и звукоизоляции из рулонных вспененных материалов с проклейкой стыков самоклеящейся лентой | 100 м2 | 2.3079 |  |  | (162,88+11,16+43,7+13,05) / 100 | 1
33 | 33 | Подложка из вспененного полиэтилена, толщина 2 мм | 10 м2 | 23.7714 |  |  | 237,7137/10 | 1
34 | 34 | Устройство тепло- и звукоизоляции сплошной из плит: или матов минераловатных или стекловолокнистых | 100 м2 | 12.0309 |  |  | 1203,09 / 100 | 1
35 | 35 | Плиты теплоизоляционные из экструдированного пенополистирола | м3 | 41.77 |  |  | округл(1392,4776*0,03;2) | 1
36 | 36 | Устройство покрытий: из линолеума на клее | 100 м2 | 11.8391 |  |  | 1183,91 / 100 | 1
37 | 37 | Устройство покрытий из плит керамогранитных размером: 40х40 см (противоскользящая) | 100 м2 | 3.9082 |  |  | 390,82 / 100 | 1
38 | 38 | Устройство стяжек: из самовыравнивающейся смеси на цементной основе, толщиной 3 мм | 100 м2 | 0.135 |  |  | 13,5 / 100 | 1
39 | 39 | Устройство стяжек: на каждый последующий слой толщиной 1 мм добавлять к норме 11-01-011-09 | 100 м2 | 0.135 |  |  |  | 1
40 | 40 | Альфапол АК В 40, класс горючести НГ (Комплект=сухая смесь 25 кг + затворитель 3,8 л), Расход сухой смеси на 1 м²/мм: 1,6 кг | комплект | 4 |  |  | окр(13,5*1,6*5/25) | 1
41 | 41 | Устройство плинтусов поливинилхлоридных: на винтах самонарезающих | 100 м | 9.8 |  |  | 980 / 100 | 1
42 | 42 | Устройство плинтусов: из плиток керамических | 100 м | 2.864 |  |  | 286,4 / 100 | 1
43 | 43 | Устройство плинтусов: из плиток керамогранитных | 100 м | 1.5 |  |  | 150 / 100 | 1
Раздел 4. Установка пластиковых вентиляционных решеток | [8 empty] | Раздел 4. Установка пластиковых вентиляционных решеток
Вентиляция жилых помещений | [9 empty] | Вентиляция жилых помещений
44 | 44 | Установка пластиковых вентиляционных решеток площадью в свету до 0,05 м2 | 100 шт | 0.72 |  |  | (18*4) / 100 | 1
Вентиляция помещений подвала | [9 empty] | Вентиляция помещений подвала
45 | 45 | Установка пластиковых вентиляционных решеток площадью в свету до 0,05 м2 | 100 шт | 0.06 |  |  | 6 / 100 | 1
Составил:
[должность, подпись (инициалы, фамилия)]
Проверил:
[должность, подпись (инициалы, фамилия)]