## TDSheet
"СОГЛАСОВАНО" | [5 empty] | "УТВЕРЖДАЮ"
|  |  | / / | [6 empty] | / /
| "_______"__________________________________ 20 ___ г. | [6 empty] | "_______"__________________________________ 20 ___ г.
Заказчик:
Подрядчик:
Договор:
Локальная смета № 58
ул. Крупской, 27 - Евстигнеева, 32. Реконструкция водопроводной сети.
[8 empty] | Сметная стоимость |  |  | 666.688 |  | тыс. руб.
Основание: | Дефектная ведомость | [6 empty] | Норм. трудоемкость |  |  | 224.79 |  | чел/час
Составлена в ценах на 31.01.2024 | [7 empty] | Сметная зар. плата |  |  | 86.884 |  | тыс. руб.
№ / № П / П | Обоснование сметной стоимости | Н а и м е н о в а н и е р а б о т и з а т р а т |  | Кол-во | Стоим. единицы, руб. |  |  | Общая стоимость, руб. |  |  |  | Затраты труда рабочих, не занятых обслуживанием механизмов, чел-час
[5 empty] | Всего | Экспл. машин | Стоимость материалов | Всего | Основной заработной платы | Экспл. машин | Стоимость материалов
|  |  |  | [ед. изм.] | Основная заработн. плата | в т.ч. заработн. плата |  |  |  | в т.ч. заработн. платы
Обслуживающих мех.
[12 empty] | на един. | всего
1 | 2 | 3 |  | 4 | 5 | 6 | 7 | 8 | 9 | 10 | 11 | 12 | 13
Раздел 1 Водопровод
1 | ТЕР01-01-013-15 | Разработка грунта с погрузкой на автомобили-самосвалы экскаваторами с ковшом вместимостью 0,5 (0,5-0,63) м3, группа грунтов 3 По тех. частям: МДС81-35.2004 п.4.7. При ремонте и реконструкции зданий и сооружений работы, аналогичные технологическим процессам в новом строительстве Коз=1.15; Кэм=1.25; Кзм=1.25; Ктр=1.15; Ктм=1.25. |  | 0.75 | 7436.65 | 7081.12 | 6.38 | 6944.48 | 301.14 | 6638.55 | 4.79 | 31.77 | 27.4
[5 empty] | 349.15 | 1061.87 |  |  |  | 995.5 |  | 55.8 | 52.31
1000 м3 грунта
|  | Накладные расходы: 95%*1 |  | 8: 1231.81
|  | Сметная прибыль: 50%*1*0,85 |  | 8: 551.07
|  | Сметная стоимость |  | 8: 8727.36
2 | ТСЦпг03-21-01-003 | Перевозка грузов I класса автомобилями-самосвалами грузоподъемностью 10 т работающих вне карьера на расстояние до 3 км |  | 4: 1425; 5: 5.88; 6: 5.88; 8: 8379; 10: 8379
1 т груза
3 | ТЕР01-02-057-03 | Разработка грунта вручную в траншеях глубиной до 2 м без креплений с откосами, группа грунтов 3 По тех. частям: МДС81-35.2004 п.4.7. При ремонте и реконструкции зданий и сооружений работы, аналогичные технологическим процессам в новом строительстве Коз=1.15; Кэм=1.25; Кзм=1.25; Ктр=1.15; Ктм=1.25. |  | 0.08 | 2725.52 |  |  | 250.75 | 250.75 |  |  | 248 | 22.82
2725.52
100 м3 грунта
|  | Накладные расходы: 80%*1 |  | 8: 200.6
|  | Сметная прибыль: 45%*1*0,85 |  | 8: 95.91
|  | Сметная стоимость |  | 8: 547.26
4 | ТЕРр66-16-2 | Демонтаж трубопроводов в непроходных каналах краном диаметром труб до 80 мм |  | 0.24 | 696.55 | 271.33 | 19.28 | 167.18 | 97.43 | 65.12 | 4.63 | 33.8 | 8.11
[5 empty] | 405.94 | 36.92 |  |  |  | 8.86 |  | 1.94 | 0.47
100 м трубопровода
|  | Накладные расходы: 108%*1 |  | 8: 114.79
|  | Сметная прибыль: 68%*1 |  | 8: 72.28
|  | Сметная стоимость |  | 8: 354.25
5 | ТЕРр66-26-1 | Демонтаж задвижек диаметром до 50 мм |  | 2 | 18.34 | 10.92 |  | 36.68 | 14.84 | 21.84 |  | 0.61 | 1.22
7.42
1 задвижка
|  | Накладные расходы: 74%*1 |  | 8: 10.98
|  | Сметная прибыль: 50%*1 |  | 8: 7.42
|  | Сметная стоимость |  | 8: 55.08
6 | ТЕР23-01-001-01 | Устройство основания под трубопроводы песчаного По тех. частям: МДС81-35.2004 п.4.7. При ремонте и реконструкции зданий и сооружений работы, аналогичные технологическим процессам в новом строительстве Коз=1.15; Кэм=1.25; Кзм=1.25; Ктр=1.15; Ктм=1.25. |  | 1.5 | 1636.02 | 26.91 | 1491.71 | 2490.55 | 202.52 | 50.46 | 2237.57 | 10.2 | 17.6
[5 empty] | 117.4 | 4.96 |  |  |  | 9.3 |  | 0.35 | 0.66
10 м3 основания
|  | Накладные расходы: 130%*1 |  | 8: 275.37
|  | Сметная прибыль: 89%*1*0,85 |  | 8: 160.24
|  | Сметная стоимость |  | 8: 2926.16
7 | ТЕР22-01-021-02 | Укладка трубопроводов из полиэтиленовых труб диаметром 65 мм По тех. частям: МДС81-35.2004 п.4.7. При ремонте и реконструкции зданий и сооружений работы, аналогичные технологическим процессам в новом строительстве Коз=1.15; Кэм=1.25; Кзм=1.25; Ктр=1.15; Ктм=1.25. |  | 0.15 | 31824.14 | 2653.22 | 26452.91 | 4934.28 | 468.86 | 497.48 | 3967.94 | 207.64 | 35.82
[5 empty] | 2718.01 | 454.7 |  |  |  | 85.26 |  | 24.02 | 4.5
1 км трубопровода
|  | Накладные расходы: 130%*1 |  | 8: 720.36
|  | Сметная прибыль: 89%*1*0,85 |  | 8: 419.19
|  | Сметная стоимость |  | 8: 6073.83
8 | ТЕР22-03-007-01 | Установка задвижек или клапанов обратных стальных диаметром 50 мм По тех. частям: МДС81-35.2004 п.4.7. При ремонте и реконструкции зданий и сооружений работы, аналогичные технологическим процессам в новом строительстве Коз=1.15; Кэм=1.25; Кзм=1.25; Ктр=1.15; Ктм=1.25. |  | 2 | 38.12 | 3.28 | 16.98 | 83.24 | 41.08 | 8.2 | 33.96 | 1.38 | 3.17
17.86
1 задвижка (или клапан обратный)
|  | Накладные расходы: 130%*1 |  | 8: 53.4
|  | Сметная прибыль: 89%*1*0,85 |  | 8: 31.08
|  | Сметная стоимость |  | 8: 167.72
9 | Цена поставщика | Задвижки клиновые с выдвижным шпинделем фланцевые для воды, пара и нефтепродуктов давлением 1,6 МПа (16 кгс/см2) 30с41нж (ЗКЛ2-16) диаметром 50 мм |  | 4: 2; 5: 3183.32; 7: 3183.32; 8: 6366.64; 11: 6366.64
шт
10 | ТЕР01-01-013-08 | Разработка грунта с погрузкой на автомобили-самосвалы экскаваторами с ковшом вместимостью 0,65 (0,5-1) м3, группа грунтов 2 По тех. частям: МДС81-35.2004 п.4.7. При ремонте и реконструкции зданий и сооружений работы, аналогичные технологическим процессам в новом строительстве Коз=1.15; Кэм=1.25; Кзм=1.25; Ктр=1.15; Ктм=1.25. |  | 0.75 | 5028.78 | 4898.28 | 5.1 | 4704.13 | 108.16 | 4592.14 | 3.83 | 11.41 | 9.84
[5 empty] | 125.4 | 629.7 |  |  |  | 590.34 |  | 33.09 | 31.02
1000 м3 грунта
|  | Накладные расходы: 95%*1 |  | 8: 663.58
|  | Сметная прибыль: 50%*1*0,85 |  | 8: 296.86
|  | Сметная стоимость |  | 8: 5664.57
11 | ТСЦпг03-21-01-003 | Перевозка грузов I класса автомобилями-самосвалами грузоподъемностью 10 т работающих вне карьера на расстояние до 3 км |  | 4: 1425; 5: 5.88; 6: 5.88; 8: 8379; 10: 8379
1 т груза
12 | ТЕР01-01-033-02 | Засыпка траншей и котлованов с перемещением грунта до 5 м бульдозерами мощностью 59 кВт (80 л.с.), группа грунтов 2 По тех. частям: МДС81-35.2004 п.4.7. При ремонте и реконструкции зданий и сооружений работы, аналогичные технологическим процессам в новом строительстве Коз=1.15; Кэм=1.25; Кзм=1.25; Ктр=1.15; Ктм=1.25. |  | 4: 0.75; 5: 822.69; 6: 822.69; 8: 771.27; 10: 771.27
[6 empty] | 144.85 |  |  |  | 135.8 |  | 8.87 | 8.32
1000 м3 грунта
|  | Накладные расходы: 95%*1 |  | 8: 129.01
|  | Сметная прибыль: 50%*1*0,85 |  | 8: 57.72
|  | Сметная стоимость |  | 8: 958
13 | ТЕР01-01-036-01 | Планировка площадей бульдозерами мощностью 59 кВт (80л.с.) По тех. частям: МДС81-35.2004 п.4.7. При ремонте и реконструкции зданий и сооружений работы, аналогичные технологическим процессам в новом строительстве Коз=1.15; Кэм=1.25; Кзм=1.25; Ктр=1.15; Ктм=1.25. |  | 4: 0.375; 5: 35.25; 6: 35.25; 8: 16.52; 10: 16.52
[6 empty] | 6.21 |  |  |  | 2.91 |  | 0.38 | 0.18
1000 м2 спланированной поверхности за 1 проход бульдозера
|  | Накладные расходы: 95%*1 |  | 8: 2.76
|  | Сметная прибыль: 50%*1*0,85 |  | 8: 1.24
|  | Сметная стоимость |  | 8: 20.52
14 | ТЕР27-06-020-01 | Устройство покрытия толщиной 4 см из горячих асфальтобетонных смесей плотных мелкозернистых типа АБВ, плотность каменных материалов 2,5-2,9 т/м3 По тех. частям: МДС81-35.2004 п.4.7. При ремонте и реконструкции зданий и сооружений работы, аналогичные технологическим процессам в новом строительстве Коз=1.15; Кэм=1.25; Кзм=1.25; Ктр=1.15; Ктм=1.25. |  | 0.02 | 55602.96 | 2984 | 52099.99 | 1128.54 | 11.94 | 74.6 | 1042 | 38.3 | 0.88
[5 empty] | 518.97 | 370.53 |  |  |  | 9.26 |  | 19.08 | 0.48
1000 м2 покрытия
|  | Накладные расходы: 142%*1 |  | 8: 30.1
|  | Сметная прибыль: 95%*1*0,85 |  | 8: 17.12
|  | Сметная стоимость |  | 8: 1175.76
15 | ТЕР27-06-021-01 | На каждые 0,5 см изменения толщины покрытия добавлять или исключать к расценке 27-06-020-01 По тех. частям: Кпз=2. МДС81-35.2004 п.4.7. При ремонте и реконструкции зданий и сооружений работы, аналогичные технологическим процессам в новом строительстве Коз=1.15; Кэм=1.25; Кзм=1.25; Ктр=1.15; Ктм=1.25. |  | 0.02 | 6501.56 | 3.32 | 6497.02 | 260.11 | 0.06 | 0.17 | 259.88 | 0.09
1.22
1000 м2 покрытия
|  | Накладные расходы: 142%*1 |  | 8: 0.09
|  | Сметная прибыль: 95%*1*0,85 |  | 8: 0.05
|  | Сметная стоимость |  | 8: 260.24
| Итого по разделу |  |  | 8: 44912.32; 9: 1496.75; 10: 29494.34; 11: 13921.22; всего 13: 126.86
[10 empty] | 1837.23 |  |  | 97.93
| Накладные расходы [108%*1 по поз. 4, 130%*1 по поз. 6, 7, 8, 142%*1 по поз. 14, 15, 74%*1 по поз. 5, 80%*1 по поз. 3, 95%*1 по поз. 1, 10, 12, 13] |  |  | 8: 3432.85
| Итого с учетом накладных расходов |  |  | 8: 48345.16
| Сметная прибыль [45%*1*0,85 по поз. 3, 50%*1 по поз. 5, 50%*1*0,85 по поз. 1, 10, 12, 13, 68%*1 по поз. 4, 89%*1*0,85 по поз. 6, 7, 8, 95%*1*0,85 по поз. 14, 15] |  |  | 8: 1710.17
| Всего по разделу |  |  | 8: 50055.34; 9: 1496.75; 10: 29494.34; 11: 13921.22; всего 13: 126.86
[10 empty] | 1837.23 |  |  | 97.93
| Нормативная трудоемкость |  |  | 8: 224.79
| Сметная зарплата |  |  | 8: 3333.99
| Накладные расходы с индексом к ФОТ |  |  | 8: 89460.01
| С индексами по смете к элементам затрат [ФОТ=26,06, ЭМ=10,42, СМ=4,62] |  |  | 8: 410652.52; 9: 39005.43; 10: 307331.05; 11: 64316.03
19143.99
| Сметная прибыль с индексом к ФОТ |  |  | 8: 44567.12
| Итого |  |  | 8: 44912.32; 9: 1496.75; 10: 29494.34; 11: 13921.22; всего 13: 126.86
[10 empty] | 1837.23 |  |  | 97.93
| Накладные расходы |  |  | 8: 3432.85
| Итого с учетом накладных расходов |  |  | 8: 48345.16
| Сметная прибыль |  |  | 8: 1710.17
| Всего |  |  | 8: 544679.65; 9: 39005.43; 10: 307331.05; 11: 64316.03
19143.99
| Нормативная трудоемкость |  |  | 8: 224.79
| Сметная зарплата |  |  | 8: 3333.99
| Предварительно перед началом расчета |  |  | 8: 544679.65; 9: 39005.43; 10: 307331.05; 11: 64316.03; всего 13: 126.86
[10 empty] | 47878.34 |  |  | 97.93
| МДС 81-35.2004 Непредвиденные работы и затраты (от СМР), 2 %, |  |  | 8: 10893.59; всего 13: 126.86
97.93
| Итого непредвиденные работы и затраты |  |  | 8: 10893.59
| Итого по смете |  |  | 8: 555573.24; 9: 39005.43; 10: 307331.05; 11: 64316.03; всего 13: 126.86
[10 empty] | 47878.34 |  |  | 97.93
| Средства на покрытие затрат по уплате НДС, 20 %, |  |  | 8: 111114.65; всего 13: 126.86
97.93
| Всего с НДС |  |  | 8: 666687.89; 9: 39005.43; 10: 307331.05; 11: 64316.03; всего 13: 126.86
[10 empty] | 47878.34 |  |  | 97.93