## TDSheet
"СОГЛАСОВАНО" | [5 empty] | "УТВЕРЖДАЮ"
|  |  | / / | [6 empty] | / /
| "_______"__________________________________ 20 ___ г. | [6 empty] | "_______"__________________________________ 20 ___ г.
Заказчик:
Подрядчик:
Договор:
Локальная смета № 52
ул. Володарского, 112 - Свердлова, 106. Реконструкция водопроводной сети.
[8 empty] | Сметная стоимость |  |  | 1629.587 |  | тыс. руб.
Основание: | Дефектная ведомость | [6 empty] | Норм. трудоемкость |  |  | 475.23 |  | чел/час
Составлена в ценах на 31.01.2024 | [7 empty] | Сметная зар. плата |  |  | 182.808 |  | тыс. руб.
№ / № П / П | Обоснование сметной стоимости | Н а и м е н о в а н и е р а б о т и з а т р а т |  | Кол-во | Стоим. единицы, руб. |  |  | Общая стоимость, руб. |  |  |  | Затраты труда рабочих, не занятых обслуживанием механизмов, чел-час
[5 empty] | Всего | Экспл. машин | Стоимость материалов | Всего | Основной заработной платы | Экспл. машин | Стоимость материалов
|  |  |  | [ед. изм.] | Основная заработн. плата | в т.ч. заработн. плата |  |  |  | в т.ч. заработн. платы
Обслуживающих мех.
[12 empty] | на един. | всего
1 | 2 | 3 |  | 4 | 5 | 6 | 7 | 8 | 9 | 10 | 11 | 12 | 13
Раздел 1 Водопровод
1 | ТЕР01-01-013-15 | Разработка грунта с погрузкой на автомобили-самосвалы экскаваторами с ковшом вместимостью 0,5 (0,5-0,63) м3, группа грунтов 3 По тех. частям: МДС81-35.2004 п.4.7. При ремонте и реконструкции зданий и сооружений работы, аналогичные технологическим процессам в новом строительстве Коз=1.15; Кэм=1.25; Кзм=1.25; Ктр=1.15; Ктм=1.25. |  | 1.5 | 7436.65 | 7081.12 | 6.38 | 13888.95 | 602.28 | 13277.1 | 9.57 | 31.77 | 54.8
[5 empty] | 349.15 | 1061.87 |  |  |  | 1991.01 |  | 55.8 | 104.63
1000 м3 грунта
|  | Накладные расходы: 95%*1 |  | 8: 2463.63
|  | Сметная прибыль: 50%*1*0,85 |  | 8: 1102.15
|  | Сметная стоимость |  | 8: 17454.72
2 | ТСЦпг03-21-01-003 | Перевозка грузов I класса автомобилями-самосвалами грузоподъемностью 10 т работающих вне карьера на расстояние до 3 км |  | 4: 2850; 5: 5.88; 6: 5.88; 8: 16758; 10: 16758
1 т груза
3 | ТЕР01-02-057-03 | Разработка грунта вручную в траншеях глубиной до 2 м без креплений с откосами, группа грунтов 3 По тех. частям: МДС81-35.2004 п.4.7. При ремонте и реконструкции зданий и сооружений работы, аналогичные технологическим процессам в новом строительстве Коз=1.15; Кэм=1.25; Кзм=1.25; Ктр=1.15; Ктм=1.25. |  | 0.12 | 2725.52 |  |  | 376.12 | 376.12 |  |  | 248 | 34.22
2725.52
100 м3 грунта
|  | Накладные расходы: 80%*1 |  | 8: 300.9
|  | Сметная прибыль: 45%*1*0,85 |  | 8: 143.87
|  | Сметная стоимость |  | 8: 820.88
4 | ТЕРр66-16-4 | Демонтаж трубопроводов в непроходных каналах краном диаметром труб до 150 мм |  | 0.24 | 804.33 | 307.33 | 43.02 | 193.04 | 108.96 | 73.76 | 10.32 | 37.8 | 9.07
[5 empty] | 453.98 | 42.25 |  |  |  | 10.14 |  | 2.22 | 0.53
100 м трубопровода
|  | Накладные расходы: 108%*1 |  | 8: 128.63
|  | Сметная прибыль: 68%*1 |  | 8: 80.99
|  | Сметная стоимость |  | 8: 402.66
5 | ТЕРр66-26-3 | Демонтаж задвижек диаметром до 150 мм |  | 2 | 33.56 | 10.92 |  | 67.12 | 45.28 | 21.84 |  | 1.86 | 3.72
22.64
1 задвижка
|  | Накладные расходы: 74%*1 |  | 8: 33.51
|  | Сметная прибыль: 50%*1 |  | 8: 22.64
|  | Сметная стоимость |  | 8: 123.27
6 | ТЕРр66-26-1 | Демонтаж задвижек диаметром до 50 мм |  | 2 | 18.34 | 10.92 |  | 36.68 | 14.84 | 21.84 |  | 0.61 | 1.22
7.42
1 задвижка
|  | Накладные расходы: 74%*1 |  | 8: 10.98
|  | Сметная прибыль: 50%*1 |  | 8: 7.42
|  | Сметная стоимость |  | 8: 55.08
7 | ТЕР23-01-001-01 | Устройство основания под трубопроводы песчаного По тех. частям: МДС81-35.2004 п.4.7. При ремонте и реконструкции зданий и сооружений работы, аналогичные технологическим процессам в новом строительстве Коз=1.15; Кэм=1.25; Кзм=1.25; Ктр=1.15; Ктм=1.25. |  | 3 | 1636.02 | 26.91 | 1491.71 | 4981.07 | 405.03 | 100.91 | 4475.13 | 10.2 | 35.19
[5 empty] | 117.4 | 4.96 |  |  |  | 18.6 |  | 0.35 | 1.31
10 м3 основания
|  | Накладные расходы: 130%*1 |  | 8: 550.72
|  | Сметная прибыль: 89%*1*0,85 |  | 8: 320.48
|  | Сметная стоимость |  | 8: 5852.27
8 | ТЕР22-01-021-05 | Укладка трубопроводов из полиэтиленовых труб диаметром 150 мм По тех. частям: МДС81-35.2004 п.4.7. При ремонте и реконструкции зданий и сооружений работы, аналогичные технологическим процессам в новом строительстве Коз=1.15; Кэм=1.25; Кзм=1.25; Ктр=1.15; Ктм=1.25. |  | 0.3 | 151685.85 | 4856.62 | 143121.66 | 46036.84 | 1279.11 | 1821.23 | 42936.5 | 286.52 | 98.85
[5 empty] | 3707.57 | 808.82 |  |  |  | 303.31 |  | 42.84 | 16.07
1 км трубопровода
|  | Накладные расходы: 130%*1 |  | 8: 2057.15
|  | Сметная прибыль: 89%*1*0,85 |  | 8: 1197.1
|  | Сметная стоимость |  | 8: 49291.09
9 | ТЕР22-03-002-01 | Установка полиэтиленовых фасонных частей отводов, колен, патрубков, переходов По тех. частям: МДС81-35.2004 п.4.7. При ремонте и реконструкции зданий и сооружений работы, аналогичные технологическим процессам в новом строительстве Коз=1.15; Кэм=1.25; Кзм=1.25; Ктр=1.15; Ктм=1.25. |  | 0.6 | 344.54 | 283.19 |  | 254.71 | 42.32 | 212.39 |  | 4.8 | 3.31
[5 empty] | 61.34 | [6 empty] | 2.61 | 1.96
10 фасонных частей
|  | Накладные расходы: 130%*1 |  | 8: 55.02
|  | Сметная прибыль: 89%*1*0,85 |  | 8: 32.02
|  | Сметная стоимость |  | 8: 341.74
10 | Цена поставщика | Втулка под фланец ПЭ 160 |  | 4: 6; 5: 162.14; 7: 162.14; 8: 972.84; 11: 972.84
шт
11 | ТЕР22-03-007-01 | Установка задвижек или клапанов обратных стальных диаметром 50 мм По тех. частям: МДС81-35.2004 п.4.7. При ремонте и реконструкции зданий и сооружений работы, аналогичные технологическим процессам в новом строительстве Коз=1.15; Кэм=1.25; Кзм=1.25; Ктр=1.15; Ктм=1.25. |  | 2 | 38.12 | 3.28 | 16.98 | 83.24 | 41.08 | 8.2 | 33.96 | 1.38 | 3.17
17.86
1 задвижка (или клапан обратный)
|  | Накладные расходы: 130%*1 |  | 8: 53.4
|  | Сметная прибыль: 89%*1*0,85 |  | 8: 31.08
|  | Сметная стоимость |  | 8: 167.72
12 | Цена поставщика | Задвижки клиновые с выдвижным шпинделем фланцевые для воды, пара и нефтепродуктов давлением 1,6 МПа (16 кгс/см2) 30с41нж (ЗКЛ2-16) диаметром 50 мм |  | 4: 2; 5: 3183.32; 7: 3183.32; 8: 6366.64; 11: 6366.64
шт
13 | ТЕР22-03-007-03 | Установка задвижек или клапанов обратных стальных диаметром 150 мм По тех. частям: МДС81-35.2004 п.4.7. При ремонте и реконструкции зданий и сооружений работы, аналогичные технологическим процессам в новом строительстве Коз=1.15; Кэм=1.25; Кзм=1.25; Ктр=1.15; Ктм=1.25. |  | 2 | 141.13 | 44.92 | 51.69 | 318.05 | 102.37 | 112.3 | 103.38 | 3.44 | 7.91
[5 empty] | 44.51 | [6 empty] | 0.22 | 0.55
1 задвижка (или клапан обратный)
|  | Накладные расходы: 130%*1 |  | 8: 133.08
|  | Сметная прибыль: 89%*1*0,85 |  | 8: 77.44
|  | Сметная стоимость |  | 8: 528.57
14 | Цена поставщика | Задвижки клиновые с выдвижным шпинделем фланцевые для воды, пара 30с41нж диаметром 150 мм |  | 4: 2; 5: 8611.81; 7: 8611.81; 8: 17223.62; 11: 17223.62
шт
15 | ТЕР01-01-013-08 | Разработка грунта с погрузкой на автомобили-самосвалы экскаваторами с ковшом вместимостью 0,65 (0,5-1) м3, группа грунтов 2 По тех. частям: МДС81-35.2004 п.4.7. При ремонте и реконструкции зданий и сооружений работы, аналогичные технологическим процессам в новом строительстве Коз=1.15; Кэм=1.25; Кзм=1.25; Ктр=1.15; Ктм=1.25. |  | 1.5 | 5028.78 | 4898.28 | 5.1 | 9408.25 | 216.32 | 9184.28 | 7.65 | 11.41 | 19.68
[5 empty] | 125.4 | 629.7 |  |  |  | 1180.69 |  | 33.09 | 62.04
1000 м3 грунта
|  | Накладные расходы: 95%*1 |  | 8: 1327.16
|  | Сметная прибыль: 50%*1*0,85 |  | 8: 593.73
|  | Сметная стоимость |  | 8: 11329.14
16 | ТСЦпг03-21-01-003 | Перевозка грузов I класса автомобилями-самосвалами грузоподъемностью 10 т работающих вне карьера на расстояние до 3 км |  | 4: 2850; 5: 5.88; 6: 5.88; 8: 16758; 10: 16758
1 т груза
17 | ТЕР01-01-033-02 | Засыпка траншей и котлованов с перемещением грунта до 5 м бульдозерами мощностью 59 кВт (80 л.с.), группа грунтов 2 По тех. частям: МДС81-35.2004 п.4.7. При ремонте и реконструкции зданий и сооружений работы, аналогичные технологическим процессам в новом строительстве Коз=1.15; Кэм=1.25; Кзм=1.25; Ктр=1.15; Ктм=1.25. |  | 4: 1.5; 5: 822.69; 6: 822.69; 8: 1542.54; 10: 1542.54
[6 empty] | 144.85 |  |  |  | 271.59 |  | 8.87 | 16.63
1000 м3 грунта
|  | Накладные расходы: 95%*1 |  | 8: 258.01
|  | Сметная прибыль: 50%*1*0,85 |  | 8: 115.43
|  | Сметная стоимость |  | 8: 1915.98
18 | ТЕР01-01-036-01 | Планировка площадей бульдозерами мощностью 59 кВт (80л.с.) По тех. частям: МДС81-35.2004 п.4.7. При ремонте и реконструкции зданий и сооружений работы, аналогичные технологическим процессам в новом строительстве Коз=1.15; Кэм=1.25; Кзм=1.25; Ктр=1.15; Ктм=1.25. |  | 4: 0.75; 5: 35.25; 6: 35.25; 8: 33.05; 10: 33.05
[6 empty] | 6.21 |  |  |  | 5.82 |  | 0.38 | 0.36
1000 м2 спланированной поверхности за 1 проход бульдозера
|  | Накладные расходы: 95%*1 |  | 8: 5.53
|  | Сметная прибыль: 50%*1*0,85 |  | 8: 2.47
|  | Сметная стоимость |  | 8: 41.05
| Итого по разделу |  |  | 8: 135298.77; 9: 3233.71; 10: 59925.44; 11: 72139.61; всего 13: 271.16
[10 empty] | 3781.16 |  |  | 204.07
| Накладные расходы [108%*1 по поз. 4, 130%*1 по поз. 7, 8, 9, 11, 13, 74%*1 по поз. 5, 6, 80%*1 по поз. 3, 95%*1 по поз. 1, 15, 17, 18] |  |  | 8: 7377.7
| Итого с учетом накладных расходов |  |  | 8: 142676.47
| Сметная прибыль [45%*1*0,85 по поз. 3, 50%*1 по поз. 5, 6, 50%*1*0,85 по поз. 1, 15, 17, 18, 68%*1 по поз. 4, 89%*1*0,85 по поз. 7, 8, 9, 11, 13] |  |  | 8: 3726.8
| Всего по разделу |  |  | 8: 146403.27; 9: 3233.71; 10: 59925.44; 11: 72139.61; всего 13: 271.16
[10 empty] | 3781.16 |  |  | 204.07
| Нормативная трудоемкость |  |  | 8: 475.23
| Сметная зарплата |  |  | 8: 7014.87
| Накладные расходы с индексом к ФОТ |  |  | 8: 192262.95
| С индексами по смете к элементам затрат [ФОТ=26,06, ЭМ=10,42, СМ=4,62] |  |  | 8: 1041978.68; 9: 84270.56; 10: 624423.11; 11: 333285.01
39399.65
| Сметная прибыль с индексом к ФОТ |  |  | 8: 97120.47
| Итого |  |  | 8: 135298.77; 9: 3233.71; 10: 59925.44; 11: 72139.61; всего 13: 271.16
[10 empty] | 3781.16 |  |  | 204.07
| Накладные расходы |  |  | 8: 7377.7
| Итого с учетом накладных расходов |  |  | 8: 142676.47
| Сметная прибыль |  |  | 8: 3726.8
| Всего |  |  | 8: 1331362.1; 9: 84270.56; 10: 624423.11; 11: 333285.01
39399.65
| Нормативная трудоемкость |  |  | 8: 475.23
| Сметная зарплата |  |  | 8: 7014.87
| Предварительно перед началом расчета |  |  | 8: 1331362.1; 9: 84270.56; 10: 624423.11; 11: 333285.01; всего 13: 271.16
[10 empty] | 98536.95 |  |  | 204.07
| МДС 81-35.2004 Непредвиденные работы и затраты (от СМР), 2 %, |  |  | 8: 26627.24; всего 13: 271.16
204.07
| Итого непредвиденные работы и затраты |  |  | 8: 26627.24
| Итого по смете |  |  | 8: 1357989.34; 9: 84270.56; 10: 624423.11; 11: 333285.01; всего 13: 271.16
[10 empty] | 98536.95 |  |  | 204.07
| Средства на покрытие затрат по уплате НДС, 20 %, |  |  | 8: 271597.87; всего 13: 271.16
204.07
| Всего с НДС |  |  | 8: 1629587.21; 9: 84270.56; 10: 624423.11; 11: 333285.01; всего 13: 271.16
[10 empty] | 98536.95 |  |  | 204.07