## Рекакция 2024 - ЛСР по Методике
Приложение № 3
Утверждено приказом № 421 от 4 августа 2020 г. Минстроя РФ в редакции приказа № 557 от 7 июля 2022 г.
СОГЛАСОВАНО: | [10 empty] | УТВЕРЖДАЮ:
"____" ________________ 2024 года | [10 empty] | "____" ________________ 2024 года |  |  |  |  | "____" ________________ 2024 года | "____" ________________ 2024 года
Реквизиты нормативного правового акта об утверждении оплаты труда, утверждаемый в соответствии с пунктом 22(1) Правилами мониторинга цен, утвержденными постановлением Правительства Российской Федерации от 23 декабря 2016 г. № 1452 | [14 empty] | Реквизиты нормативного правового акта об утверждении оплаты труда, утверждаемый в соответствии с пунктом 22(1) Правилами мониторинга цен, утвержденными постановлением Правительства Российской Федерации от 23 декабря 2016 г. № 1452
Обоснование принятых текущих цен на строительные ресурсы
Наименование субъекта Российской Федерации |  |  |  |  | 24. Красноярский край
Наименование зоны субъекта Российской Федерации |  |  |  |  | 1
(наименование стройки)
Красноярский край, Ирбейский район, с.Ирбейское, ул.Ленина, д.57
(наименование объекта капитального строительства)
ЛОКАЛЬНЫЙ СМЕТНЫЙ РАСЧЕТ (СМЕТА) №
Текущий ремонт помещений КГАУ "Редакция газеты "Ирбейская правда" | [17 empty] | Рекакция 2024
(наименование работ и затрат)
Составлен | ресурсно-индексным | методом
Составлен(а) в текущем уровне цен |  | 1кв.2024г.
Сметная стоимость |  |  | 1491.05 | тыс.руб.
в том числе:
| строительных работ |  | 1242.54 | тыс.руб. |  |  |  |  | Средства на оплату труда рабочих |  |  |  | 265.68 | тыс.руб.
| монтажных работ |  | 0 | тыс.руб. |  |  |  |  | Средства на оплату труда машинистов |  |  |  | 6.76 | тыс.руб.
| оборудования |  | 0 | тыс.руб. |  |  |  |  | Нормативные затраты труда рабочих |  |  |  | 721.61 | чел.-ч.
| прочих затрат |  | 0 | тыс.руб. |  |  |  |  | Нормативные затраты труда машинистов |  |  |  | 16.66 | чел.-ч.
№ п/п | Обоснование | Наименование работ и затрат |  |  |  | Единица измерения | Количество |  |  | Сметная стоимость, руб.
[7 empty] | на единицу измерения | коэффициенты | всего с учетом коэффициентов | на единицу измерения в базисном уровне цен | индекс | на единицу измерения в текущем уровне цен | коэффициенты | всего в текущем уровне цен
1 | 2 | 3 |  |  |  | 4 | 5 | 6 | 7 | 8 | 9 | 10 | 11 | 12
Раздел 1. Архив | [18 empty] | Раздел 1. Архив
1 | ГЭСН15-01-047-17 | Устройство подвесных потолков из декоративно-акустических плит по готовому каркасу с установкой направляющих и деталей крепления |  |  |  | 4: 100 м2; 5: 0.22; 6: 1; 7: 0.22 | [5 empty] | Устройство подвесных потолков из декоративно-акустических плит по готовому каркасу с установкой направляющих и деталей крепления
2 | ГЭСН10-05-012-01 | Облицовка стен глухих (без проемов) по металлическому одинарному каркасу гипсокартонными листами |  |  |  | 4: 100 м2; 5: 0.82; 6: 1; 7: 0.82 | [5 empty] | Облицовка стен глухих (без проемов) по металлическому одинарному каркасу гипсокартонными листами
2.1 | ФСБЦ-01.6.01.02-0004 | Листы гипсокартонные ГКЛ, толщина 8 мм |  |  |  | м2 | 105 |  | 86.1 | 74.27 | 1.43 | 106.21 |  | 9144.68 | [6 empty] | Листы гипсокартонные ГКЛ, толщина 8 мм
3 | ГЭСН15-04-005-01 | Окраска поливинилацетатными водоэмульсионными составами простая по штукатурке и сборным конструкциям: стен, подготовленным под окраску |  |  |  | 4: 100 м2; 5: 0.82; 6: 1; 7: 0.82 | [5 empty] | Окраска поливинилацетатными водоэмульсионными составами простая по штукатурке и сборным конструкциям: стен, подготовленным под окраску
3.1 | ФСБЦ-14.3.02.01-0111 | Краска водно-дисперсионная акрилатная ВД-АК-101 |  |  |  | т | 0.052 |  | 0.04264 | 52265.82 | 1.67 | 87283.92 |  | 3721.79 | [6 empty] | Краска водно-дисперсионная акрилатная ВД-АК-101
Раздел 2. ПНИ(интернат) | [18 empty] | Раздел 2. ПНИ(интернат)
4 | ГЭСН15-01-047-17 | Устройство подвесных потолков из декоративно-акустических плит по готовому каркасу с установкой направляющих и деталей крепления |  |  |  | 4: 100 м2; 5: 0.55; 6: 1; 7: 0.55 | [5 empty] | Устройство подвесных потолков из декоративно-акустических плит по готовому каркасу с установкой направляющих и деталей крепления
5 | ГЭСН10-05-012-01 | Облицовка стен глухих (без проемов) по металлическому одинарному каркасу гипсокартонными листами |  |  |  | 4: 100 м2; 5: 1.14; 6: 1; 7: 1.14 | [5 empty] | Облицовка стен глухих (без проемов) по металлическому одинарному каркасу гипсокартонными листами
6 | ФСБЦ-01.6.01.02-0004 | Листы гипсокартонные ГКЛ, толщина 8 мм |  |  |  | м2 | 119.7 | 1 | 119.7 | 74.27 | 1.43 | 106.21 |  | 12713.34 | [5 empty] | Листы гипсокартонные ГКЛ, толщина 8 мм
|  | (Деревянные конструкции) | [19 empty] | (Деревянные конструкции)
7 | ГЭСН15-06-001-04 | Оклейка обоями стен по листовым материалам, гипсобетонным и гипсолитовым поверхностям: простыми и средней плотности |  |  |  | 4: 100 м2; 5: 1.14; 6: 1; 7: 1.14 | [5 empty] | Оклейка обоями стен по листовым материалам, гипсобетонным и гипсолитовым поверхностям: простыми и средней плотности
7.1 | ФСБЦ-01.6.02.01-0017 | Обои виниловые на флизелиновой основе, рельефные, под покраску |  |  |  | м2 | 113 |  | 128.82 | 51.79 | 1.22 | 63.18 |  | 8138.85 | [6 empty] | Обои виниловые на флизелиновой основе, рельефные, под покраску
8 | ГЭСН15-04-005-07 | Окраска поливинилацетатными водоэмульсионными составами высококачественная: по штукатурке стен |  |  |  | 4: 100 м2; 5: 1.14; 6: 1; 7: 1.14 | [5 empty] | Окраска поливинилацетатными водоэмульсионными составами высококачественная: по штукатурке стен
8.1 | ФСБЦ-14.3.02.01-0111 | Краска водно-дисперсионная акрилатная ВД-АК-101 |  |  |  | т | 0.063 |  | 0.07182 | 52265.82 | 1.67 | 87283.92 |  | 6268.73 | [6 empty] | Краска водно-дисперсионная акрилатная ВД-АК-101
9 | ГЭСНр57-01-002-01 | Разборка покрытий полов: из линолеума и релина |  |  |  | 4: 100 м2; 5: 0.53; 6: 1; 7: 0.53 | [5 empty] | Разборка покрытий полов: из линолеума и релина
10 | ГЭСН11-01-036-04 | Устройство покрытий: из линолеума насухо со свариванием полотнищ в стыках |  |  |  | 4: 100 м2; 5: 0.53; 6: 1; 7: 0.53 | [5 empty] | Устройство покрытий: из линолеума насухо со свариванием полотнищ в стыках
10.1 | ФСБЦ-01.6.03.04-0122 | Линолеум ПВХ без подосновы, класс износостойкости 34/43, класс пожарной опасности КМ5 (Г4, В3, Д3, Т2, РП1), толщина 2 мм, вес 2700 г/м2 |  |  |  | м2 | 102 |  | 54.06 | 1237.75 | 1.09 | 1349.15 |  | 72935.05 | [6 empty] | Линолеум ПВХ без подосновы, класс износостойкости 34/43, класс пожарной опасности КМ5 (Г4, В3, Д3, Т2, РП1), толщина 2 мм, вес 2700 г/м2
11 | ГЭСН11-01-035-04 | Устройство покрытий: из плит древесностружечных |  |  |  | 4: 100 м2; 5: 0.53; 6: 1; 7: 0.53 | [5 empty] | Устройство покрытий: из плит древесностружечных
12 | ГЭСНр57-01-004-04 | Смена дощатых полов с добавлением новых досок: до 25% |  |  |  | 4: 100 м2; 5: 0.53; 6: 1; 7: 0.53 | [5 empty] | Смена дощатых полов с добавлением новых досок: до 25%
13 | ГЭСН11-01-040-03 | Устройство плинтусов поливинилхлоридных: на винтах самонарезающих |  |  |  | 4: 100 м; 5: 0.36; 6: 1; 7: 0.36 | [5 empty] | Устройство плинтусов поливинилхлоридных: на винтах самонарезающих
14 | ФСБЦ-11.3.03.06-0002 | Плинтус для полов из ПВХ, с кабель-каналом, размеры 22х49 мм |  |  |  | м | 36.36 | 1 | 36.36 | 29.45 | 1.18 | 34.75 |  | 1263.51 | [5 empty] | Плинтус для полов из ПВХ, с кабель-каналом, размеры 22х49 мм
15 | ГЭСН33-04-014-02 | Установка светильников |  |  |  | 4: шт; 5: 8; 6: 1; 7: 8 | [5 empty] | Установка светильников
16 | ТЦ_101_24_241601960872_11.03.2024_01 | Панель светодиодная 40 Вт 595*595 мм 6500 К IP20 |  |  |  | шт | 8 | 1 | 8 |  |  | 1708.73 |  | 13669.84 | [5 empty] | Панель светодиодная 40 Вт 595*595 мм 6500 К IP20
Раздел 3. Оптика, КПРФ,Коридор | [18 empty] | Раздел 3. Оптика, КПРФ,Коридор
17 | ГЭСНр57-01-002-01 | Разборка покрытий полов: из линолеума и релина |  |  |  | 4: 100 м2; 5: 0.65; 6: 1; 7: 0.65 | [5 empty] | Разборка покрытий полов: из линолеума и релина
18 | ГЭСНр57-01-004-04 | Смена дощатых полов с добавлением новых досок: до 25% |  |  |  | 4: 100 м2; 5: 0.14; 6: 1; 7: 0.14 | [5 empty] | Смена дощатых полов с добавлением новых досок: до 25%
19 | ГЭСН11-01-035-04 | Устройство покрытий: из плит древесностружечных |  |  |  | 4: 100 м2; 5: 0.65; 6: 1; 7: 0.65 | [5 empty] | Устройство покрытий: из плит древесностружечных
20 | ГЭСН11-01-036-03 | Устройство покрытий: из линолеума насухо из готовых ковров на комнату |  |  |  | 4: 100 м2; 5: 0.65; 6: 1; 7: 0.65 | [5 empty] | Устройство покрытий: из линолеума насухо из готовых ковров на комнату
20.1 | ФСБЦ-01.6.03.04-0120 | Линолеум ПВХ без подосновы, класс износостойкости 34/43, класс пожарной опасности КМ2 (Г1, В2, Д2, Т2, РП1), толщина 2 мм, вес 2950 г/м2 |  |  |  | м2 | 102 |  | 66.3 | 874.44 | 1.09 | 953.14 |  | 63193.18 | [6 empty] | Линолеум ПВХ без подосновы, класс износостойкости 34/43, класс пожарной опасности КМ2 (Г1, В2, Д2, Т2, РП1), толщина 2 мм, вес 2950 г/м2
21 | ГЭСН11-01-040-03 | Устройство плинтусов поливинилхлоридных: на винтах самонарезающих |  |  |  | 4: 100 м; 5: 0.61; 6: 1; 7: 0.61 | [5 empty] | Устройство плинтусов поливинилхлоридных: на винтах самонарезающих
22 | ФСБЦ-11.3.03.06-0002 | Плинтус для полов из ПВХ, с кабель-каналом, размеры 22х49 мм |  |  |  | м | 61.61 | 1 | 61.61 | 29.45 | 1.18 | 34.75 |  | 2140.95 | [5 empty] | Плинтус для полов из ПВХ, с кабель-каналом, размеры 22х49 мм
Раздел 4. 2й этаж | [18 empty] | Раздел 4. 2й этаж
23 | ГЭСНр57-01-002-01 | Разборка покрытий полов: из линолеума и релина |  |  |  | 4: 100 м2; 5: 0.7; 6: 1; 7: 0.7 | [5 empty] | Разборка покрытий полов: из линолеума и релина
24 | ГЭСН11-01-036-04 | Устройство покрытий: из линолеума насухо со свариванием полотнищ в стыках |  |  |  | 4: 100 м2; 5: 0.7; 6: 1; 7: 0.7 | [5 empty] | Устройство покрытий: из линолеума насухо со свариванием полотнищ в стыках
24.1 | ФСБЦ-01.6.03.04-0122 | Линолеум ПВХ без подосновы, класс износостойкости 34/43, класс пожарной опасности КМ5 (Г4, В3, Д3, Т2, РП1), толщина 2 мм, вес 2700 г/м2 |  |  |  | м2 | 102 |  | 71.4 | 1237.75 | 1.09 | 1349.15 |  | 96329.31 | [6 empty] | Линолеум ПВХ без подосновы, класс износостойкости 34/43, класс пожарной опасности КМ5 (Г4, В3, Д3, Т2, РП1), толщина 2 мм, вес 2700 г/м2
25 | ГЭСН11-01-035-04 | Устройство покрытий: из плит древесностружечных |  |  |  | 4: 100 м2; 5: 0.7; 6: 1; 7: 0.7 | [5 empty] | Устройство покрытий: из плит древесностружечных
26 | ГЭСН11-01-040-03 | Устройство плинтусов поливинилхлоридных: на винтах самонарезающих |  |  |  | 4: 100 м; 5: 0.6; 6: 1; 7: 0.6 | [5 empty] | Устройство плинтусов поливинилхлоридных: на винтах самонарезающих
27 | ФСБЦ-11.3.03.06-0002 | Плинтус для полов из ПВХ, с кабель-каналом, размеры 22х49 мм |  |  |  | м | 60.6 | 1 | 60.6 | 29.45 | 1.18 | 34.75 |  | 2105.85 | [5 empty] | Плинтус для полов из ПВХ, с кабель-каналом, размеры 22х49 мм
|  | (Полы) | [19 empty] | (Полы)
28 | ГЭСН15-01-050-03 | Облицовка стен декоративным бумажно-слоистым пластиком или листами из синтетических материалов: по сплошному основанию на клее |  |  |  | 4: 100 м2; 5: 1.15; 6: 1; 7: 1.15 | [5 empty] | Облицовка стен декоративным бумажно-слоистым пластиком или листами из синтетических материалов: по сплошному основанию на клее
29 | ТЦ_101_24_241601960872_11.03.2024_01 | Стеновая панель МДФ 2600*238*6 мм 0,62 м2 |  |  |  | м2 | 115 | 1 | 115 |  |  | 836 |  | 96140 | [5 empty] | Стеновая панель МДФ 2600*238*6 мм 0,62 м2
30 | ТЦ_101_24_241601960872_11.03.2024_01 | Профиль стыкоперекрывающий |  |  |  | шт | 40 | 1 | 40 |  |  | 273.78 |  | 10951.2 | [5 empty] | Профиль стыкоперекрывающий
|  | Итоги по смете: | [20 empty] | Итоги по смете:
|  | Всего прямые затраты (справочно) |  |  |  | 12: 859963.27 | [9 empty] | Всего прямые затраты (справочно)
|  | в том числе: | [21 empty] | в том числе:
|  | Оплата труда рабочих |  |  |  | 12: 265678.37 | [9 empty] | Оплата труда рабочих
|  | Эксплуатация машин |  |  |  | 12: 10565.54 | [9 empty] | Эксплуатация машин
|  | Оплата труда машинистов (Отм) |  |  |  | 12: 6761.93 | [9 empty] | Оплата труда машинистов (Отм)
|  | Материалы |  |  |  | 12: 576957.43 | [9 empty] | Материалы
|  | Строительные работы |  |  |  | 12: 1242541.71 | [9 empty] | Строительные работы
|  | в том числе: | [21 empty] | в том числе:
|  | оплата труда |  |  |  | 12: 265678.37 | [9 empty] | оплата труда
|  | эксплуатация машин и механизмов |  |  |  | 12: 10565.54 | [9 empty] | эксплуатация машин и механизмов
|  | оплата труда машинистов (Отм) |  |  |  | 12: 6761.93 | [9 empty] | оплата труда машинистов (Отм)
|  | материалы |  |  |  | 12: 576957.43 | [9 empty] | материалы
|  | накладные расходы |  |  |  | 12: 255178.37 | [9 empty] | накладные расходы
|  | сметная прибыль |  |  |  | 12: 127400.02 | [9 empty] | сметная прибыль
|  | Всего ФОТ (справочно) |  |  |  | 12: 272440.3 | [9 empty] | Всего ФОТ (справочно)
|  | Всего накладные расходы (справочно) |  |  |  | 12: 255178.37 | [9 empty] | Всего накладные расходы (справочно)
|  | Всего сметная прибыль (справочно) |  |  |  | 12: 127400.07 | [9 empty] | Всего сметная прибыль (справочно)
|  | НДС 20% |  |  |  | 12: 248508.34 | [10 empty] | НДС 20%
|  | ВСЕГО по смете |  |  |  | 12: 1491050 | [11 empty] | ВСЕГО по смете
1. Зарегистрирован Министерством юстиции Российской Федерации 10 сентября 2019 г., регистрационный № 55869), с изменениями, внесенными приказом Министерства строительства и жилищно-коммунального хозяйства Российской Федерации от 20 февраля 2021 г. № 79/пр (зарегистрирован Министерством юстиции Российской Федерации 9 августа 2021 г., регистрационный № 64577)
² Под прочими затратами понимаются затраты, учитываемые в соответствии с пунктом 184 Методики.
³ Под прочими работами понимаются затраты, учитываемые в соответствии с пунктами 122-128 Методики.