## TDSheet
"СОГЛАСОВАНО" | [5 empty] | "УТВЕРЖДАЮ"
|  |  | / / | [6 empty] | / /
| "_______"__________________________________ 20 ___ г. | [6 empty] | "_______"__________________________________ 20 ___ г.
Заказчик:
Подрядчик:
Договор:
Локальная смета № 377
ул. Щорса. Замена водопроводной сети Ду 160.
[8 empty] | Сметная стоимость |  |  | 4299.801 |  | тыс. руб.
Основание: | Дефектная ведомость | [6 empty] | Норм. трудоемкость |  |  | 1397.7 |  | чел/час
Составлена в ценах на 20.03.2024 | [7 empty] | Сметная зар. плата |  |  | 506.263 |  | тыс. руб.
№ / № П / П | Обоснование сметной стоимости | Н а и м е н о в а н и е р а б о т и з а т р а т |  | Кол-во | Стоим. единицы, руб. |  |  | Общая стоимость, руб. |  |  |  | Затраты труда рабочих, не занятых обслуживанием механизмов, чел-час
[5 empty] | Всего | Экспл. машин | Стоимость материалов | Всего | Основной заработной платы | Экспл. машин | Стоимость материалов
|  |  |  | [ед. изм.] | Основная заработн. плата | в т.ч. заработн. плата |  |  |  | в т.ч. заработн. платы
Обслуживающих мех.
[12 empty] | на един. | всего
1 | 2 | 3 |  | 4 | 5 | 6 | 7 | 8 | 9 | 10 | 11 | 12 | 13
Раздел 1 Водопровод
1 | ТЕР01-01-013-09 | Разработка грунта с погрузкой на автомобили-самосвалы экскаваторами с ковшом вместимостью 0,65 (0,5-1) м3, группа грунтов 3 По тех. частям: МДС81-35.2004 п.4.7. При ремонте и реконструкции зданий и сооружений работы, аналогичные технологическим процессам в новом строительстве Коз=1.15; Кэм=1.25; Кзм=1.25; Ктр=1.15; Ктм=1.25. |  | 3.285 | 6580.39 | 6409.6 | 6.38 | 26961.48 | 621.1 | 26319.42 | 20.96 | 14.96 | 56.52
[5 empty] | 164.41 | 824 |  |  |  | 3383.55 |  | 43.3 | 177.8
1000 м3 грунта
|  | Накладные расходы: 95%*1 |  | 8: 3804.42
|  | Сметная прибыль: 50%*1*0,85 |  | 8: 1701.98
|  | Сметная стоимость |  | 8: 32467.87
2 | ТСЦпг03-21-01-003 | Перевозка грузов I класса автомобилями-самосвалами грузоподъемностью 10 т работающих вне карьера на расстояние до 3 км |  | 4: 5913; 5: 5.88; 6: 5.88; 8: 34768.44; 10: 34768.44
1 т груза
3 | ТЕР01-02-057-03 | Разработка грунта вручную в траншеях глубиной до 2 м без креплений с откосами, группа грунтов 3 По тех. частям: МДС81-35.2004 п.4.7. При ремонте и реконструкции зданий и сооружений работы, аналогичные технологическим процессам в новом строительстве Коз=1.15; Кэм=1.25; Кзм=1.25; Ктр=1.15; Ктм=1.25. |  | 0.1825 | 2725.52 |  |  | 572.02 | 572.02 |  |  | 248 | 52.05
2725.52
100 м3 грунта
|  | Накладные расходы: 80%*1 |  | 8: 457.62
|  | Сметная прибыль: 45%*1*0,85 |  | 8: 218.8
|  | Сметная стоимость |  | 8: 1248.43
4 | ТЕР22-01-011-05 | Демонтаж. Укладка стальных водопроводных труб с гидравлическим испытанием диаметром 150 мм По тех. частям: Демонтаж МДС81-36.2004 п.3.3.1 При демонтаже (разборке) наружных сетей водопровода, канализации, теплоснабжения Коз=0.6; Кэм=0.6; Кзм=0.6; Ктр=0.6; Ктм=0.6. |  | 0.365 | 15781.88 | 8953.76 |  | 3456.23 | 1495.36 | 1960.87 |  | 468 | 102.49
[5 empty] | 6828.12 | 1344.32 |  |  |  | 294.41 |  | 72.47 | 15.87
1 км трубопровода
|  | Накладные расходы: 130%*1 |  | 8: 2326.7
|  | Сметная прибыль: 89%*1*0,85 |  | 8: 1353.96
|  | Сметная стоимость |  | 8: 7136.89
5 | ТЕРр65-3-12 | Снятие пожарных гидрантов |  | 0.04 | 3612.6 | 73.25 |  | 144.5 | 141.57 | 2.93 |  | 294.7 | 11.79
[5 empty] | 3539.35 | 12.25 |  |  |  | 0.49 |  | 0.75 | 0.03
100 шт. арматуры
|  | Накладные расходы: 74%*1 |  | 8: 105.12
|  | Сметная прибыль: 50%*1 |  | 8: 71.03
|  | Сметная стоимость |  | 8: 320.65
6 | ТЕРр66-3-1 | Разборка кирпичной кладки камер, каналов, компенсаторных ниш, углов поворота вручную без очистки кирпича |  | 15 | 70.78 |  |  | 1061.7 | 1061.7 |  |  | 6.44 | 96.6
70.78
1 м3 кладки
|  | Накладные расходы: 74%*1 |  | 8: 785.66
|  | Сметная прибыль: 50%*1 |  | 8: 530.85
|  | Сметная стоимость |  | 8: 2378.21
7 | ТЕР23-01-001-01 | Устройство основания под трубопроводы песчаного По тех. частям: МДС81-35.2004 п.4.7. При ремонте и реконструкции зданий и сооружений работы, аналогичные технологическим процессам в новом строительстве Коз=1.15; Кэм=1.25; Кзм=1.25; Ктр=1.15; Ктм=1.25. |  | 3.6 | 1636.02 | 26.91 | 1491.71 | 5977.3 | 486.04 | 121.1 | 5370.16 | 10.2 | 42.23
[5 empty] | 117.4 | 4.96 |  |  |  | 22.32 |  | 0.35 | 1.58
10 м3 основания
|  | Накладные расходы: 130%*1 |  | 8: 660.87
|  | Сметная прибыль: 89%*1*0,85 |  | 8: 384.57
|  | Сметная стоимость |  | 8: 7022.74
8 | ТЕР22-01-021-05 | Укладка трубопроводов из полиэтиленовых труб диаметром 150 мм По тех. частям: МДС81-35.2004 п.4.7. При ремонте и реконструкции зданий и сооружений работы, аналогичные технологическим процессам в новом строительстве Коз=1.15; Кэм=1.25; Кзм=1.25; Ктр=1.15; Ктм=1.25. |  | 0.365 | 8801.16 | 4856.62 | 236.96 | 3858.57 | 1556.25 | 2215.83 | 86.49 | 286.52 | 120.27
[5 empty] | 3707.57 | [6 empty] | 42.84 | 19.55
1 км трубопровода
|  | Накладные расходы: 130%*1 |  | 8: 2023.13
|  | Сметная прибыль: 89%*1*0,85 |  | 8: 1177.3
|  | Сметная стоимость |  | 8: 7059
9 | ТССЦ507-3690 | Труба напорная из полиэтилена PE 100 питьевая ПЭ100 SDR17, размером 160х9,5 мм (ГОСТ 18599-2001, ГОСТ Р 52134-2003) |  | 4: 368.65; 5: 276.94; 7: 276.94; 8: 102093.93; 11: 102093.93
м
10 | ТЕР22-03-002-01 | Установка полиэтиленовых фасонных частей отводов, колен, патрубков, переходов По тех. частям: МДС81-35.2004 п.4.7. При ремонте и реконструкции зданий и сооружений работы, аналогичные технологическим процессам в новом строительстве Коз=1.15; Кэм=1.25; Кзм=1.25; Ктр=1.15; Ктм=1.25. |  | 1.2 | 344.54 | 283.19 |  | 509.44 | 84.65 | 424.79 |  | 4.8 | 6.62
[5 empty] | 61.34 | [6 empty] | 2.61 | 3.92
10 фасонных частей
|  | Накладные расходы: 130%*1 |  | 8: 110.05
|  | Сметная прибыль: 89%*1*0,85 |  | 8: 64.04
|  | Сметная стоимость |  | 8: 683.52
11 | Цена поставщика | Отвод 90* ПЭ SDR17 Ду 160 |  | 4: 1; 5: 137.97; 7: 137.97; 8: 137.97; 11: 137.97
шт
12 | Цена поставщика | Тройник ПЭ SDR17 Ду160 |  | 4: 1; 5: 193.73; 7: 193.73; 8: 193.73; 11: 193.73
шт
13 | ТССЦ507-0719 | Втулка полиэтиленовая с удлиненным хвостовиком под фланец SDR 11, диаметр 160 мм (ТУ2248-001-18425183-01) |  | 4: 10; 5: 471.1; 7: 471.1; 8: 4711; 11: 4711
шт
14 | ТССЦ507-0988 | Фланцы стальные плоские приварные из стали ВСт3сп2, ВСт3сп3, давлением 1,0 МПа (10 кгс/см2), диаметром 150 мм |  | 4: 10; 5: 134.48; 7: 134.48; 8: 1344.8; 11: 1344.8
шт
15 | ТЕР22-03-005-01 | Установка стальных обжимных, соединительных и регулировочных муфт 400 мм По тех. частям: МДС81-35.2004 п.4.7. При ремонте и реконструкции зданий и сооружений работы, аналогичные технологическим процессам в новом строительстве Коз=1.15; Кэм=1.25; Кзм=1.25; Ктр=1.15; Ктм=1.25. |  | 0.3 | 493.78 | 306.54 |  | 179.55 | 64.6 | 114.95 |  | 15.59 | 5.38
[5 empty] | 187.24 | [6 empty] | 2.62 | 0.98
10 шт.
|  | Накладные расходы: 130%*1 |  | 8: 83.98
|  | Сметная прибыль: 89%*1*0,85 |  | 8: 48.87
|  | Сметная стоимость |  | 8: 312.4
16 | ТССЦ507-0866 | Седелка полиэтиленовая без ответной нижней части Д=160х32 мм |  | 4: 3; 5: 398.17; 7: 398.17; 8: 1194.51; 11: 1194.51
шт
17 | ТЕР22-04-001-01 | Устройство круглых колодцев из сборного железобетона в грунтах сухих По тех. частям: МДС81-35.2004 п.4.7. При ремонте и реконструкции зданий и сооружений работы, аналогичные технологическим процессам в новом строительстве Коз=1.15; Кэм=1.25; Кзм=1.25; Ктр=1.15; Ктм=1.25. |  | 0.742 | 10838.11 | 3470.03 | 6058.46 | 8831.33 | 1117.5 | 3218.45 | 4495.38 | 106.3 | 90.71
[5 empty] | 1309.62 | [6 empty] | 20.77 | 19.26
10 м3 железобетонных и бетонных конструкций колодца
|  | Накладные расходы: 130%*1 |  | 8: 1452.75
|  | Сметная прибыль: 89%*1*0,85 |  | 8: 845.39
|  | Сметная стоимость |  | 8: 11129.47
18 | ТССЦ403-8242 | Плита днища ПН15 /бетон В15 (М200), объем 0,38 м3, расход ар-ры 33,13 кг / (серия 3.900.1-14) |  | 4: 6; 5: 922.66; 7: 922.66; 8: 5535.96; 11: 5535.96
шт
19 | ТССЦ403-8231 | Плита перекрытия 1ПП15-1 /бетон В15 (М200), объем 0,27 м3, расход ар-ры 30 кг/ (серия 3.900.1-14) |  | 4: 6; 5: 662.36; 7: 662.36; 8: 3974.16; 11: 3974.16
шт
20 | ТССЦ403-8289 | Кольцо стеновое смотровых колодцев КС15.9Б /бетон В15 (М200), объем 0,32 м3, расход арматуры 26,56 кг/ (серия 3.900.1-14) |  | 4: 12; 5: 725.07; 7: 725.07; 8: 8700.84; 11: 8700.84
шт
21 | ТССЦ101-2536 | Люки чугунные тяжелые |  | 4: 6; 5: 611.67; 7: 611.67; 8: 3670.02; 11: 3670.02
шт
22 | ТЕР22-03-001-05 | Установка фасонных частей стальных сварных диаметром 100-250 мм По тех. частям: МДС81-35.2004 п.4.7. При ремонте и реконструкции зданий и сооружений работы, аналогичные технологическим процессам в новом строительстве Коз=1.15; Кэм=1.25; Кзм=1.25; Ктр=1.15; Ктм=1.25. |  | 0.1512 | 21278.91 | 14503.02 | 1249.54 | 3890.92 | 960.92 | 2741.07 | 188.93 | 353.8 | 61.52
[5 empty] | 5526.36 | [6 empty] | 103.16 | 19.5
1 т фасонных частей
|  | Накладные расходы: 130%*1 |  | 8: 1249.2
|  | Сметная прибыль: 89%*1*0,85 |  | 8: 726.94
|  | Сметная стоимость |  | 8: 5867.05
23 | ТССЦ103-1260 | Пожарная подставка раструбная из высокопрочного чугуна (с внутренним цементно-песчаным покрытием и наружным лаковым покрытием) ППР диаметром 150 мм |  | 4: 4; 5: 2118.88; 7: 2118.88; 8: 8475.52; 11: 8475.52
шт
24 | ТЕР22-03-011-03 | Установка гидрантов пожарных (б/у) По тех. частям: МДС81-35.2004 п.4.7. При ремонте и реконструкции зданий и сооружений работы, аналогичные технологическим процессам в новом строительстве Коз=1.15; Кэм=1.25; Кзм=1.25; Ктр=1.15; Ктм=1.25. |  | 4 | 87.07 | 5.82 | 57.46 | 368.33 | 109.39 | 29.1 | 229.84 | 1.98 | 9.11
[5 empty] | 23.78 | [6 empty] | 0.02 | 0.1
1 шт.
|  | Накладные расходы: 130%*1 |  | 8: 142.21
|  | Сметная прибыль: 89%*1*0,85 |  | 8: 82.75
|  | Сметная стоимость |  | 8: 593.29
25 | ТЕР23-02-002-01 | Покрытие битумной мастикой бетонных и железобетонных труб диаметром более 1400 мм По тех. частям: МДС81-35.2004 п.4.7. При ремонте и реконструкции зданий и сооружений работы, аналогичные технологическим процессам в новом строительстве Коз=1.15; Кэм=1.25; Кзм=1.25; Ктр=1.15; Ктм=1.25. |  | 0.6 | 5862.2 | 751.75 | 4726.83 | 3664.61 | 264.7 | 563.81 | 2836.1 | 27.46 | 18.95
383.62
100 м2 поверхности
|  | Накладные расходы: 130%*1 |  | 8: 344.11
|  | Сметная прибыль: 89%*1*0,85 |  | 8: 200.25
|  | Сметная стоимость |  | 8: 4208.97
26 | ТЕР01-02-061-02 | Засыпка вручную траншей, пазух котлованов и ям, группа грунтов 2 По тех. частям: МДС81-35.2004 п.4.7. При ремонте и реконструкции зданий и сооружений работы, аналогичные технологическим процессам в новом строительстве Коз=1.15; Кэм=1.25; Кзм=1.25; Ктр=1.15; Ктм=1.25. |  | 1.1 | 1027.4 |  |  | 1299.66 | 1299.66 |  |  | 97.2 | 122.96
1027.4
100 м3 грунта
|  | Накладные расходы: 80%*1 |  | 8: 1039.73
|  | Сметная прибыль: 45%*1*0,85 |  | 8: 497.12
|  | Сметная стоимость |  | 8: 2836.51
27 | ТЕР01-01-013-08 | Разработка грунта с погрузкой на автомобили-самосвалы экскаваторами с ковшом вместимостью 0,65 (0,5-1) м3, группа грунтов 2 По тех. частям: МДС81-35.2004 п.4.7. При ремонте и реконструкции зданий и сооружений работы, аналогичные технологическим процессам в новом строительстве Коз=1.15; Кэм=1.25; Кзм=1.25; Ктр=1.15; Ктм=1.25. |  | 3.1932 | 5028.78 | 4898.28 | 5.1 | 20028.26 | 460.49 | 19551.48 | 16.29 | 11.41 | 41.9
[5 empty] | 125.4 | 629.7 |  |  |  | 2513.45 |  | 33.09 | 132.08
1000 м3 грунта
|  | Накладные расходы: 95%*1 |  | 8: 2825.24
|  | Сметная прибыль: 50%*1*0,85 |  | 8: 1263.92
|  | Сметная стоимость |  | 8: 24117.43
28 | ТСЦпг03-21-01-003 | Перевозка грузов I класса автомобилями-самосвалами грузоподъемностью 10 т работающих вне карьера на расстояние до 3 км |  | 4: 5588; 5: 5.88; 6: 5.88; 8: 32857.44; 10: 32857.44
1 т груза
29 | ТЕР01-01-033-02 | Засыпка траншей и котлованов с перемещением грунта до 5 м бульдозерами мощностью 59 кВт (80 л.с.), группа грунтов 2 По тех. частям: МДС81-35.2004 п.4.7. При ремонте и реконструкции зданий и сооружений работы, аналогичные технологическим процессам в новом строительстве Коз=1.15; Кэм=1.25; Кзм=1.25; Ктр=1.15; Ктм=1.25. |  | 4: 3.1932; 5: 822.69; 6: 822.69; 8: 3283.77; 10: 3283.77
[6 empty] | 144.85 |  |  |  | 578.17 |  | 8.87 | 35.4
1000 м3 грунта
|  | Накладные расходы: 95%*1 |  | 8: 549.26
|  | Сметная прибыль: 50%*1*0,85 |  | 8: 245.72
|  | Сметная стоимость |  | 8: 4078.75
30 | ТЕР01-01-036-01 | Планировка площадей бульдозерами мощностью 59 кВт (80л.с.) По тех. частям: МДС81-35.2004 п.4.7. При ремонте и реконструкции зданий и сооружений работы, аналогичные технологическим процессам в новом строительстве Коз=1.15; Кэм=1.25; Кзм=1.25; Ктр=1.15; Ктм=1.25. |  | 4: 1.6425; 5: 35.25; 6: 35.25; 8: 72.37; 10: 72.37
[6 empty] | 6.21 |  |  |  | 12.75 |  | 0.38 | 0.78
1000 м2 спланированной поверхности за 1 проход бульдозера
|  | Накладные расходы: 95%*1 |  | 8: 12.11
|  | Сметная прибыль: 50%*1*0,85 |  | 8: 5.42
|  | Сметная стоимость |  | 8: 89.9
31 | ТЕР27-04-001-04 | Устройство подстилающих и выравнивающих слоев оснований из щебня По тех. частям: МДС81-35.2004 п.4.7. При ремонте и реконструкции зданий и сооружений работы, аналогичные технологическим процессам в новом строительстве Коз=1.15; Кэм=1.25; Кзм=1.25; Ктр=1.15; Ктм=1.25. |  | 2.46 | 4139.32 | 3829.39 | 34.16 | 12639.55 | 780.15 | 11775.37 | 84.03 | 24.19 | 68.43
[5 empty] | 275.77 | 393.05 |  |  |  | 1208.63 |  | 20.6 | 63.35
100 м3 материала основания (в плотном теле)
|  | Накладные расходы: 142%*1 |  | 8: 2824.07
|  | Сметная прибыль: 95%*1*0,85 |  | 8: 1605.94
|  | Сметная стоимость |  | 8: 17069.56
32 | ТССЦ408-0016 | Щебень из природного камня для строительных работ марка 800, фракция 40-70 мм |  | 4: 309.96; 5: 124.31; 7: 124.31; 8: 38531.13; 11: 38531.13
м3
| Итого по разделу |  |  | 8: 342989.04; 9: 11076.1; 10: 140021.2; 11: 191891.74; всего 13: 907.51
[10 empty] | 8013.76 |  |  | 490.19
| Накладные расходы [130%*1 по поз. 4, 7, 8, 10, 15, 17, 22, 24, 25, 142%*1 по поз. 31, 74%*1 по поз. 5, 6, 80%*1 по поз. 3, 26, 95%*1 по поз. 1, 27, 29, 30] |  |  | 8: 20796.21
| Итого с учетом накладных расходов |  |  | 8: 363785.25
| Сметная прибыль [45%*1*0,85 по поз. 3, 26, 50%*1 по поз. 5, 6, 50%*1*0,85 по поз. 1, 27, 29, 30, 89%*1*0,85 по поз. 4, 7, 8, 10, 15, 17, 22, 24, 25, 95%*1*0,85 по поз. 31] |  |  | 8: 11024.85
| Всего по разделу |  |  | 8: 374810.1; 9: 11076.1; 10: 140021.2; 11: 191891.74; всего 13: 907.51
[10 empty] | 8013.76 |  |  | 490.19
| Нормативная трудоемкость |  |  | 8: 1397.7
| Сметная зарплата |  |  | 8: 19089.86
| Накладные расходы с индексом к ФОТ |  |  | 8: 551515.5
| С индексами по смете к элементам затрат [ФОТ=26,52, ЭМ=10,55, СМ=4,68] |  |  | 8: 2669015.2; 9: 293738.17; 10: 1477223.7; 11: 898053.33
84545.18
| Сметная прибыль с индексом к ФОТ |  |  | 8: 292379
| Итого |  |  | 8: 342989.04; 9: 11076.1; 10: 140021.2; 11: 191891.74; всего 13: 907.51
[10 empty] | 8013.76 |  |  | 490.19
| Накладные расходы |  |  | 8: 20796.21
| Итого с учетом накладных расходов |  |  | 8: 363785.25
| Сметная прибыль |  |  | 8: 11024.85
| Всего |  |  | 8: 3512909.7; 9: 293738.17; 10: 1477223.7; 11: 898053.33
84545.18
| Нормативная трудоемкость |  |  | 8: 1397.7
| Сметная зарплата |  |  | 8: 19089.86
| Предварительно перед началом расчета |  |  | 8: 3512909.7; 9: 293738.17; 10: 1477223.7; 11: 898053.33; всего 13: 907.51
[10 empty] | 212524.94 |  |  | 490.19
| МДС 81-35.2004 Непредвиденные работы и затраты (от СМР), 2 %, |  |  | 8: 70258.19; всего 13: 907.51
490.19
| Итого непредвиденные работы и затраты |  |  | 8: 70258.19
| Итого по смете |  |  | 8: 3583167.89; 9: 293738.17; 10: 1477223.7; 11: 898053.33; всего 13: 907.51
[10 empty] | 212524.94 |  |  | 490.19
| Средства на покрытие затрат по уплате НДС, 20 %, |  |  | 8: 716633.58; всего 13: 907.51
490.19
| Всего с НДС |  |  | 8: 4299801.47; 9: 293738.17; 10: 1477223.7; 11: 898053.33; всего 13: 907.51
[10 empty] | 212524.94 |  |  | 490.19