## Альбом
Приложение № 2
Утверждено приказом № 421 от 4 августа 2020 г. Минстроя РФ
СОГЛАСОВАНО: | [9 empty] | УТВЕРЖДАЮ:
"____" ________________ 2024 года | [12 empty] | "____" ________________ 2024 года
Наименование редакции сметных нормативов |  |  | Территориальные сметные нормативы, предусмотренные для применения на территории Свердловской области: - на материалы, изделия и конструкции, применяемые в строительстве (ТССЦ 81-01-2001); - на эксплуатацию строительных машин и автотранспортных средств (ТСЭМ 81-01-2001); - на строительные и специальные строительные работы (ТЕР 81-02-2001); - на монтаж оборудования (ТЕРм 81-03-2001); - на ремонтно-строительные работы (ТЕРр 81-04-2001); - на пусконаладочные работы (ТЕРп 81-05-2001); - на капитальный ремонт оборудования (ТЕРмр 81-06-2001); - на перевозки грузов для строительства (ТССЦпг 81-01-2001). | [10 empty] | Территориальные сметные нормативы, предусмотренные для применения на территории Свердловской области: - на материалы, изделия и конструкции, применяемые в строительстве (ТССЦ 81-01-2001); - на эксплуатацию строительных машин и автотранспортных средств (ТСЭМ 81-01-2001); - на строительные и специальные строительные работы (ТЕР 81-02-2001); - на монтаж оборудования (ТЕРм 81-03-2001); - на ремонтно-строительные работы (ТЕРр 81-04-2001); - на пусконаладочные работы (ТЕРп 81-05-2001); - на капитальный ремонт оборудования (ТЕРмр 81-06-2001); - на перевозки грузов для строительства (ТССЦпг 81-01-2001).
Наименование программного продукта |  |  | ГРАНД-Смета, версия 2022.1
(наименование стройки)
(наименование объекта капитального строительства)
ЛОКАЛЬНЫЙ СМЕТНЫЙ РАСЧЕТ (СМЕТА) № 380
Замена трубопровода ХВС Ду 315 по ул. Энгельса, д. 93-1 - 97-1. | [14 empty] | 380 Замена трубопровода ХВС Ду 315 по ул. Энгельса, д. 93-1 - 97-1.
(наименование конструктивного решения)
Составлен | базисно-индексным | методом
Основание
(проектная и (или) иная техническая документация)
Составлен(а) в текущем (базисном) уровне цен
Сметная стоимость |  | 6446.48 | (1058,25) | тыс.руб.
в том числе:
| строительных работ | 5266.73 | (864,58) | тыс.руб. |  | Средства на оплату труда рабочих |  |  |  |  | 365.68 | (13,79) | тыс.руб.
| монтажных работ | 0 | (0) | тыс.руб. |  | Нормативные затраты труда рабочих |  |  |  |  | 1061.03 |  | чел.час.
| оборудования | 0 | (0) | тыс.руб. |  | Нормативные затраты труда машинистов |  |  |  |  | 251.23 |  | чел.час.
| прочих затрат | 0 | (0) | тыс.руб. |  | Расчетный измеритель конструктивного решения
№ п/п | Обоснование | Наименование работ и затрат |  |  | Единица измерения | Количество |  |  | Сметная стоимость в базисном уровне цен (в текущем уровне цен (гр. 8) для ресурсов, отсутствующих в СНБ), руб. |  |  | Индексы | Сметная стоимость в текущем уровне цен, руб.
[6 empty] | на единицу | коэффициенты | всего с учетом коэффициентов | на единицу | коэффициенты | всего
1 | 2 | 3 |  |  | 4 | 5 | 6 | 7 | 8 | 9 | 10 | 11 | 12
Раздел 1. Замена водопровода | [15 empty] | Раздел 1. Замена водопровода
1 | ТЕР01-01-003-09 | Разработка грунта в отвал экскаваторами «драглайн» или «обратная лопата» с ковшом вместимостью: 0,65 (0,5-1) м3, группа грунтов 3 |  |  | 4: 1000 м3 грунта; 7: 1.053 |  |  |  | Разработка грунта в отвал экскаваторами «драглайн» или «обратная лопата» с ковшом вместимостью: 0,65 (0,5-1) м3, группа грунтов 3
| Приказ от 04.09.2019 № 507/пр табл.2 п.5 | Демонтаж (разборка) сетей инженерно-технического обеспечения ОЗП=0,6; ЭМ=0,6 к расх.; ЗПМ=0,6; МАТ=0 к расх.; ТЗ=0,6; ТЗМ=0,6 | [15 empty] | Демонтаж (разборка) сетей инженерно-технического обеспечения ОЗП=0,6; ЭМ=0,6 к расх.; ЗПМ=0,6; МАТ=0 к расх.; ТЗ=0,6; ТЗМ=0,6
| 1 | ОТ |  |  | 8: 145.29; 9: 0.6; 10: 91.79; 11: 26.52; 12: 2434 | [5 empty] | ОТ
| 2 | ЭМ |  |  | 8: 4651.04; 9: 0.6; 10: 2938.53 | [5 empty] | ЭМ
| 3 | в т.ч. ОТм |  |  | 8: 550.16; 9: 0.6; 10: 347.59; 11: 26.52; 12: 9218 | [5 empty] | в т.ч. ОТм
|  | ЗТ |  |  | 4: чел.-ч; 5: 13.22; 6: 0.6; 7: 8.3524 | [6 empty] | ЗТ
|  | ЗТм |  |  | 4: чел.-ч; 5: 28.91; 6: 0.6; 7: 18.2653 | [6 empty] | ЗТм
|  | Итого по расценке |  |  | 8: 4796.33; 10: 3030.32 | [7 empty] | Итого по расценке
|  | ФОТ |  |  | 10: 439.38; 12: 11652 | [6 empty] | ФОТ
| Приказ № 812/пр от 21.12.2020 Прил. п.1.1 | НР Земляные работы, выполняемые механизированным способом |  |  | 4: %; 5: 92; 7: 92; 10: 404.23; 12: 10720 | [6 empty] | НР Земляные работы, выполняемые механизированным способом
| Приказ № 774/пр от 11.12.2020 Прил. п.1.1, Приказ № 774/пр от 11.12.2020 п.16 | СП Земляные работы, выполняемые механизированным способом |  |  | % | 46 | 0.85 | 39.1 |  |  | 171.8 |  | 4556 | [6 empty] | СП Земляные работы, выполняемые механизированным способом
|  | Всего по позиции |  |  | 10: 3606.35 | [8 empty] | Всего по позиции
2 | ТЕР01-02-057-03 | Разработка грунта вручную в траншеях глубиной до 2 м без креплений с откосами, группа грунтов: 3 |  |  | 4: 100 м3 грунта; 7: 0.06 |  |  |  | Разработка грунта вручную в траншеях глубиной до 2 м без креплений с откосами, группа грунтов: 3
| Приказ от 04.09.2019 № 507/пр п.6.7.1 | При применении сметных норм, включенных в сборники ГЭСН (аналогичные технологическим процессам в новом строительстве, в том числе по возведению новых конструктивных элементов) ОЗП=1,15; ЭМ=1,25 к расх.; ЗПМ=1,25; ТЗ=1,15; ТЗМ=1,25 | [15 empty] | При применении сметных норм, включенных в сборники ГЭСН (аналогичные технологическим процессам в новом строительстве, в том числе по возведению новых конструктивных элементов) ОЗП=1,15; ЭМ=1,25 к расх.; ЗПМ=1,25; ТЗ=1,15; ТЗМ=1,25
| 1 | ОТ |  |  | 8: 2725.52; 9: 1.15; 10: 188.06; 11: 26.52; 12: 4987 | [5 empty] | ОТ
|  | ЗТ |  |  | 4: чел.-ч; 5: 248; 6: 1.15; 7: 17.112 | [6 empty] | ЗТ
|  | Итого по расценке |  |  | 8: 2725.52; 10: 188.06 | [7 empty] | Итого по расценке
|  | ФОТ |  |  | 10: 188.06; 12: 4987 | [6 empty] | ФОТ
| Приказ № 812/пр от 21.12.2020 Прил. п.1.2 | НР Земляные работы, выполняемые ручным способом |  |  | 4: %; 5: 89; 7: 89; 10: 167.37; 12: 4438 | [6 empty] | НР Земляные работы, выполняемые ручным способом
| Приказ № 774/пр от 11.12.2020 Прил. п.1.2, Приказ № 774/пр от 11.12.2020 п.16 | СП Земляные работы, выполняемые ручным способом |  |  | % | 40 | 0.85 | 34 |  |  | 63.94 |  | 1696 | [6 empty] | СП Земляные работы, выполняемые ручным способом
|  | Всего по позиции |  |  | 10: 419.37 | [8 empty] | Всего по позиции
3 | ТЕР01-02-068-01 | Водоотлив: из траншей |  |  | 4: 100 м3 мокрого грунта; 7: 0.42 |  |  |  | Водоотлив: из траншей
| Приказ от 04.09.2019 № 507/пр п.6.7.1 | При применении сметных норм, включенных в сборники ГЭСН (аналогичные технологическим процессам в новом строительстве, в том числе по возведению новых конструктивных элементов) ОЗП=1,15; ЭМ=1,25 к расх.; ЗПМ=1,25; ТЗ=1,15; ТЗМ=1,25 | [15 empty] | При применении сметных норм, включенных в сборники ГЭСН (аналогичные технологическим процессам в новом строительстве, в том числе по возведению новых конструктивных элементов) ОЗП=1,15; ЭМ=1,25 к расх.; ЗПМ=1,25; ТЗ=1,15; ТЗМ=1,25
| 2 | ЭМ |  |  | 8: 2285.94; 9: 1.25; 10: 1200.12 | [5 empty] | ЭМ
|  | Итого по расценке |  |  | 8: 2285.94; 10: 1200.12 | [7 empty] | Итого по расценке
|  | ФОТ | [17 empty] | ФОТ
| Приказ № 812/пр от 21.12.2020 Прил. п.1.4 | НР Земляные работы, выполняемые по другим видам работ (подготовительным, сопутствующим, укрепительным) |  |  | 4: %; 5: 89; 7: 89 | [6 empty] | НР Земляные работы, выполняемые по другим видам работ (подготовительным, сопутствующим, укрепительным)
| Приказ № 774/пр от 11.12.2020 Прил. п.1.4, Приказ № 774/пр от 11.12.2020 п.16 | СП Земляные работы, выполняемые по другим видам работ (подготовительным, сопутствующим, укрепительным) |  |  | 4: %; 5: 41; 6: 0.85; 7: 34.85 | [6 empty] | СП Земляные работы, выполняемые по другим видам работ (подготовительным, сопутствующим, укрепительным)
|  | Всего по позиции |  |  | 10: 1200.12 | [8 empty] | Всего по позиции
4 | ТЕРр66-3-1 | Разборка кирпичной кладки камер, каналов, компенсаторных ниш, углов поворота вручную: без очистки кирпича |  |  | 4: 1 м3 кладки; 7: 3.6 |  |  |  | Разборка кирпичной кладки камер, каналов, компенсаторных ниш, углов поворота вручную: без очистки кирпича
| 1 | ОТ |  |  | 8: 70.78; 10: 254.81; 11: 26.52; 12: 6758 | [5 empty] | ОТ
|  | ЗТ |  |  | 4: чел.-ч; 5: 6.44; 7: 23.184 | [6 empty] | ЗТ
|  | Итого по расценке |  |  | 8: 70.78; 10: 254.81 | [7 empty] | Итого по расценке
|  | ФОТ |  |  | 10: 254.81; 12: 6758 | [6 empty] | ФОТ
| Приказ № 812/пр от 21.12.2020 Прил. п.100.1 | НР Наружные инженерные сети: демонтаж, разборка, очистка (ремонтно-строительные) |  |  | 4: %; 5: 89; 7: 89; 10: 226.78; 12: 6015 | [6 empty] | НР Наружные инженерные сети: демонтаж, разборка, очистка (ремонтно-строительные)
| Приказ № 774/пр от 11.12.2020 Прил. п.100.1 | СП Наружные инженерные сети: демонтаж, разборка, очистка (ремонтно-строительные) |  |  | 4: %; 5: 44; 7: 44; 10: 112.12; 12: 2974 | [6 empty] | СП Наружные инженерные сети: демонтаж, разборка, очистка (ремонтно-строительные)
|  | Всего по позиции |  |  | 10: 593.71 | [8 empty] | Всего по позиции
5 | ТЕРр65-3-12 | Снятие пожарных гидрантов |  |  | 4: 100 шт. арматуры; 7: 1 |  |  |  | Снятие пожарных гидрантов
| 1 | ОТ |  |  | 8: 3539.35; 10: 3539.35; 11: 26.52; 12: 93864 | [5 empty] | ОТ
| 2 | ЭМ |  |  | 8: 73.25; 10: 73.25 | [5 empty] | ЭМ
| 3 | в т.ч. ОТм |  |  | 8: 12.25; 10: 12.25; 11: 26.52; 12: 325 | [5 empty] | в т.ч. ОТм
|  | ЗТ |  |  | 4: чел.-ч; 5: 294.7; 7: 294.7 | [6 empty] | ЗТ
|  | ЗТм |  |  | 4: чел.-ч; 5: 0.75; 7: 0.75 | [6 empty] | ЗТм
|  | Итого по расценке |  |  | 8: 3612.6; 10: 3612.6 | [7 empty] | Итого по расценке
|  | ФОТ |  |  | 10: 3551.6; 12: 94189 | [6 empty] | ФОТ
| Приказ № 812/пр от 21.12.2020 Прил. п.99.1 | НР Внутренние санитарно-технические работы: демонтаж и разборка (ремонтно-строительные) |  |  | 4: %; 5: 87; 7: 87; 10: 3089.89; 12: 81944 | [6 empty] | НР Внутренние санитарно-технические работы: демонтаж и разборка (ремонтно-строительные)
| Приказ № 774/пр от 11.12.2020 Прил. п.99.1 | СП Внутренние санитарно-технические работы: демонтаж и разборка (ремонтно-строительные) |  |  | 4: %; 5: 44; 7: 44; 10: 1562.7; 12: 41443 | [6 empty] | СП Внутренние санитарно-технические работы: демонтаж и разборка (ремонтно-строительные)
|  | Всего по позиции |  |  | 10: 8265.19 | [8 empty] | Всего по позиции
6 | ТЕР22-01-011-08 | Демонтаж. (Укладка стальных водопроводных труб с гидравлическим испытанием диаметром: 300 мм) |  |  | 4: 1 км трубопровода; 7: 0.622 |  |  |  | Демонтаж. (Укладка стальных водопроводных труб с гидравлическим испытанием диаметром: 300 мм)
| Приказ от 04.09.2019 № 507/пр табл.2 п.5 | Демонтаж (разборка) сетей инженерно-технического обеспечения ОЗП=0,6; ЭМ=0,6 к расх.; ЗПМ=0,6; МАТ=0 к расх.; ТЗ=0,6; ТЗМ=0,6 | [15 empty] | Демонтаж (разборка) сетей инженерно-технического обеспечения ОЗП=0,6; ЭМ=0,6 к расх.; ЗПМ=0,6; МАТ=0 к расх.; ТЗ=0,6; ТЗМ=0,6
| 1 | ОТ |  |  | 8: 8666.46; 9: 0.6; 10: 3234.32; 11: 26.52; 12: 85774 | [5 empty] | ОТ
| 2 | ЭМ |  |  | 8: 20542.72; 9: 0.6; 10: 7666.54 | [5 empty] | ЭМ
| 3 | в т.ч. ОТм |  |  | 8: 3064.66; 9: 0.6; 10: 1143.73; 11: 26.52; 12: 30332 | [5 empty] | в т.ч. ОТм
| 4 | М |  |  | 8: 597932.84; 9: 0; 10: 0 | [5 empty] | М
|  | ЗТ |  |  | 4: чел.-ч; 5: 594; 6: 0.6; 7: 221.6808 | [6 empty] | ЗТ
|  | ЗТм |  |  | 4: чел.-ч; 5: 165.3; 6: 0.6; 7: 61.69 | [6 empty] | ЗТм
|  | Итого по расценке |  |  | 8: 29209.19; 10: 10900.86 | [7 empty] | Итого по расценке
|  | ФОТ |  |  | 10: 4378.05; 12: 116106 | [6 empty] | ФОТ
| Приказ № 812/пр от 21.12.2020 Прил. п.18 | НР Наружные сети водопровода, канализации, теплоснабжения, газопровода |  |  | 4: %; 5: 117; 7: 117; 10: 5122.32; 12: 135844 | [6 empty] | НР Наружные сети водопровода, канализации, теплоснабжения, газопровода
| Приказ № 774/пр от 11.12.2020 Прил. п.18, Приказ № 774/пр от 11.12.2020 п.16 | СП Наружные сети водопровода, канализации, теплоснабжения, газопровода |  |  | % | 74 | 0.85 | 62.9 |  |  | 2753.79 |  | 73031 | [6 empty] | СП Наружные сети водопровода, канализации, теплоснабжения, газопровода
|  | Всего по позиции |  |  | 10: 18776.97 | [8 empty] | Всего по позиции
7 | ТЕР22-04-001-01 | Устройство круглых колодцев из сборного железобетона в грунтах: сухих |  |  | 4: 10 м3 железобетонных и бетонных конструкций колодца; 7: 0.483 |  |  |  | Устройство круглых колодцев из сборного железобетона в грунтах: сухих
| Приказ от 04.09.2019 № 507/пр п.6.7.1 | При применении сметных норм, включенных в сборники ГЭСН (аналогичные технологическим процессам в новом строительстве, в том числе по возведению новых конструктивных элементов) ОЗП=1,15; ЭМ=1,25 к расх.; ЗПМ=1,25; ТЗ=1,15; ТЗМ=1,25 | [15 empty] | При применении сметных норм, включенных в сборники ГЭСН (аналогичные технологическим процессам в новом строительстве, в том числе по возведению новых конструктивных элементов) ОЗП=1,15; ЭМ=1,25 к расх.; ЗПМ=1,25; ТЗ=1,15; ТЗМ=1,25
| 1 | ОТ |  |  | 8: 1309.62; 9: 1.15; 10: 727.43; 11: 26.52; 12: 19291 | [5 empty] | ОТ
| 2 | ЭМ |  |  | 8: 3470.03; 9: 1.25; 10: 2095.03 | [5 empty] | ЭМ
| 3 | в т.ч. ОТм |  |  | 8: 393.59; 9: 1.25; 10: 237.63; 11: 26.52; 12: 6302 | [5 empty] | в т.ч. ОТм
| 4 | М |  |  | 8: 26492.33; 10: 2926.23 | [5 empty] | М
|  | ЗТ |  |  | 4: чел.-ч; 5: 106.3; 6: 1.15; 7: 59.0443 | [6 empty] | ЗТ
|  | ЗТм |  |  | 4: чел.-ч; 5: 20.77; 6: 1.25; 7: 12.5399 | [6 empty] | ЗТм
|  | Итого по расценке |  |  | 8: 10838.1; 10: 5748.69 | [7 empty] | Итого по расценке
|  | ФОТ |  |  | 10: 965.06; 12: 25593 | [6 empty] | ФОТ
| Приказ № 812/пр от 21.12.2020 Прил. п.18 | НР Наружные сети водопровода, канализации, теплоснабжения, газопровода |  |  | 4: %; 5: 117; 7: 117; 10: 1129.12; 12: 29944 | [6 empty] | НР Наружные сети водопровода, канализации, теплоснабжения, газопровода
| Приказ № 774/пр от 11.12.2020 Прил. п.18, Приказ № 774/пр от 11.12.2020 п.16 | СП Наружные сети водопровода, канализации, теплоснабжения, газопровода |  |  | % | 74 | 0.85 | 62.9 |  |  | 607.02 |  | 16098 | [6 empty] | СП Наружные сети водопровода, канализации, теплоснабжения, газопровода
|  | Всего по позиции |  |  | 10: 7484.83 | [8 empty] | Всего по позиции
8 | ТССЦ-403-8242 | Плита днища: ПН15 /бетон В15 (М200), объем 0,38 м3, расход ар-ры 33,13 кг / (серия 3.900.1-14) |  |  | 4: шт.; 7: 3; 8: 922.66; 10: 2767.98 |  |  |  | Плита днища: ПН15 /бетон В15 (М200), объем 0,38 м3, расход ар-ры 33,13 кг / (серия 3.900.1-14)
|  | Всего по позиции |  |  | 10: 2767.98 | [8 empty] | Всего по позиции
9 | ТССЦ-403-8231 | Плита перекрытия: 1ПП15-1 /бетон В15 (М200), объем 0,27 м3, расход ар-ры 30 кг/ (серия 3.900.1-14) |  |  | 4: шт.; 7: 3; 8: 662.36; 10: 1987.08 |  |  |  | Плита перекрытия: 1ПП15-1 /бетон В15 (М200), объем 0,27 м3, расход ар-ры 30 кг/ (серия 3.900.1-14)
|  | Всего по позиции |  |  | 10: 1987.08 | [8 empty] | Всего по позиции
10 | ТССЦ-403-8289 | Кольцо стеновое смотровых колодцев: КС15.9Б /бетон В15 (М200), объем 0,32 м3, расход арматуры 26,56 кг/ (серия 3.900.1-14) |  |  | 4: шт.; 7: 9; 8: 725.07; 10: 6525.63 |  |  |  | Кольцо стеновое смотровых колодцев: КС15.9Б /бетон В15 (М200), объем 0,32 м3, расход арматуры 26,56 кг/ (серия 3.900.1-14)
|  | Всего по позиции |  |  | 10: 6525.63 | [8 empty] | Всего по позиции
11 | ТЕР23-02-002-01 ПРИМЕНИТЕЛЬНО | Покрытие битумной мастикой бетонных и железобетонных труб диаметром более 1400 мм |  |  | 4: 100 м2 поверхности; 7: 0.554 |  |  |  | Покрытие битумной мастикой бетонных и железобетонных труб диаметром более 1400 мм
| Приказ от 04.09.2019 № 507/пр п.6.7.1 | При применении сметных норм, включенных в сборники ГЭСН (аналогичные технологическим процессам в новом строительстве, в том числе по возведению новых конструктивных элементов) ОЗП=1,15; ЭМ=1,25 к расх.; ЗПМ=1,25; ТЗ=1,15; ТЗМ=1,25 | [15 empty] | При применении сметных норм, включенных в сборники ГЭСН (аналогичные технологическим процессам в новом строительстве, в том числе по возведению новых конструктивных элементов) ОЗП=1,15; ЭМ=1,25 к расх.; ЗПМ=1,25; ТЗ=1,15; ТЗМ=1,25
| 1 | ОТ |  |  | 8: 383.62; 9: 1.15; 10: 244.4; 11: 26.52; 12: 6481 | [5 empty] | ОТ
| 2 | ЭМ |  |  | 8: 751.75; 9: 1.25; 10: 520.59 | [5 empty] | ЭМ
| 4 | М |  |  | 8: 4726.83; 10: 2618.66 | [5 empty] | М
|  | ЗТ |  |  | 4: чел.-ч; 5: 27.46; 6: 1.15; 7: 17.4948 | [6 empty] | ЗТ
|  | Итого по расценке |  |  | 8: 5862.2; 10: 3383.65 | [7 empty] | Итого по расценке
|  | ФОТ |  |  | 10: 244.4; 12: 6481 | [6 empty] | ФОТ
| Приказ № 812/пр от 21.12.2020 Прил. п.18 | НР Наружные сети водопровода, канализации, теплоснабжения, газопровода |  |  | 4: %; 5: 117; 7: 117; 10: 285.95; 12: 7583 | [6 empty] | НР Наружные сети водопровода, канализации, теплоснабжения, газопровода
| Приказ № 774/пр от 11.12.2020 Прил. п.18, Приказ № 774/пр от 11.12.2020 п.16 | СП Наружные сети водопровода, канализации, теплоснабжения, газопровода |  |  | % | 74 | 0.85 | 62.9 |  |  | 153.73 |  | 4077 | [6 empty] | СП Наружные сети водопровода, канализации, теплоснабжения, газопровода
|  | Всего по позиции |  |  | 10: 3823.33 | [8 empty] | Всего по позиции
12 | ТЕР22-01-021-08 | Укладка трубопроводов из полиэтиленовых труб диаметром: 300 мм |  |  | 4: 1 км трубопровода; 7: 0.622 |  |  |  | Укладка трубопроводов из полиэтиленовых труб диаметром: 300 мм
| Приказ от 04.09.2019 № 507/пр п.6.7.1 | При применении сметных норм, включенных в сборники ГЭСН (аналогичные технологическим процессам в новом строительстве, в том числе по возведению новых конструктивных элементов) ОЗП=1,15; ЭМ=1,25 к расх.; ЗПМ=1,25; ТЗ=1,15; ТЗМ=1,25 | [15 empty] | При применении сметных норм, включенных в сборники ГЭСН (аналогичные технологическим процессам в новом строительстве, в том числе по возведению новых конструктивных элементов) ОЗП=1,15; ЭМ=1,25 к расх.; ЗПМ=1,25; ТЗ=1,15; ТЗМ=1,25
| 1 | ОТ |  |  | 8: 4553.59; 9: 1.15; 10: 3257.18; 11: 26.52; 12: 86380 | [5 empty] | ОТ
| 2 | ЭМ |  |  | 8: 8252.37; 9: 1.25; 10: 6416.22 | [5 empty] | ЭМ
| 3 | в т.ч. ОТм |  |  | 8: 1322.6; 9: 1.25; 10: 1028.32; 11: 26.52; 12: 27271 | [5 empty] | в т.ч. ОТм
| 4 | М |  |  | 8: 595548.93; 10: 529.22 | [5 empty] | М
|  | ЗТ |  |  | 4: чел.-ч; 5: 351.9; 6: 1.15; 7: 251.7141 | [6 empty] | ЗТ
|  | ЗТм |  |  | 4: чел.-ч; 5: 70.09; 6: 1.25; 7: 54.495 | [6 empty] | ЗТм
|  | Итого по расценке |  |  | 8: 13656.79; 10: 10202.62 | [7 empty] | Итого по расценке
|  | ФОТ |  |  | 10: 4285.5; 12: 113651 | [6 empty] | ФОТ
| Приказ № 812/пр от 21.12.2020 Прил. п.18 | НР Наружные сети водопровода, канализации, теплоснабжения, газопровода |  |  | 4: %; 5: 117; 7: 117; 10: 5014.04; 12: 132972 | [6 empty] | НР Наружные сети водопровода, канализации, теплоснабжения, газопровода
| Приказ № 774/пр от 11.12.2020 Прил. п.18, Приказ № 774/пр от 11.12.2020 п.16 | СП Наружные сети водопровода, канализации, теплоснабжения, газопровода |  |  | % | 74 | 0.85 | 62.9 |  |  | 2695.58 |  | 71486 | [6 empty] | СП Наружные сети водопровода, канализации, теплоснабжения, газопровода
|  | Всего по позиции |  |  | 10: 17912.24 | [8 empty] | Всего по позиции
13 | ТССЦ-507-3696 | Труба напорная из полиэтилена PE 100 питьевая: ПЭ100 SDR17, размером 315х18,7 мм (ГОСТ 18599-2001, ГОСТ Р 52134-2003) |  |  | 4: м; 7: 628.22; 8: 1072.55; 10: 673797.36 |  |  |  | Труба напорная из полиэтилена PE 100 питьевая: ПЭ100 SDR17, размером 315х18,7 мм (ГОСТ 18599-2001, ГОСТ Р 52134-2003)
|  | Всего по позиции |  |  | 10: 673797.36 | [8 empty] | Всего по позиции
14 | ТЕР22-03-002-01 | Установка полиэтиленовых фасонных частей: отводов, колен, патрубков, переходов |  |  | 4: 10 фасонных частей; 7: 1.7 |  |  |  | Установка полиэтиленовых фасонных частей: отводов, колен, патрубков, переходов
| Приказ от 04.09.2019 № 507/пр п.6.7.1 | При применении сметных норм, включенных в сборники ГЭСН (аналогичные технологическим процессам в новом строительстве, в том числе по возведению новых конструктивных элементов) ОЗП=1,15; ЭМ=1,25 к расх.; ЗПМ=1,25; ТЗ=1,15; ТЗМ=1,25 | [15 empty] | При применении сметных норм, включенных в сборники ГЭСН (аналогичные технологическим процессам в новом строительстве, в том числе по возведению новых конструктивных элементов) ОЗП=1,15; ЭМ=1,25 к расх.; ЗПМ=1,25; ТЗ=1,15; ТЗМ=1,25
| 1 | ОТ |  |  | 8: 61.34; 9: 1.15; 10: 119.92; 11: 26.52; 12: 3180 | [5 empty] | ОТ
| 2 | ЭМ |  |  | 8: 283.19; 9: 1.25; 10: 601.78 | [5 empty] | ЭМ
| 3 | в т.ч. ОТм |  |  | 8: 49.67; 9: 1.25; 10: 105.55; 11: 26.52; 12: 2799 | [5 empty] | в т.ч. ОТм
| 4 | М |  |  | 8: 85.97; 10: 0 | [5 empty] | М
|  | ЗТ |  |  | 4: чел.-ч; 5: 4.8; 6: 1.15; 7: 9.384 | [6 empty] | ЗТ
|  | ЗТм |  |  | 4: чел.-ч; 5: 2.61; 6: 1.25; 7: 5.5462 | [6 empty] | ЗТм
|  | Итого по расценке |  |  | 8: 344.53; 10: 721.7 | [7 empty] | Итого по расценке
|  | ФОТ |  |  | 10: 225.47; 12: 5979 | [6 empty] | ФОТ
| Приказ № 812/пр от 21.12.2020 Прил. п.18 | НР Наружные сети водопровода, канализации, теплоснабжения, газопровода |  |  | 4: %; 5: 117; 7: 117; 10: 263.8; 12: 6995 | [6 empty] | НР Наружные сети водопровода, канализации, теплоснабжения, газопровода
| Приказ № 774/пр от 11.12.2020 Прил. п.18, Приказ № 774/пр от 11.12.2020 п.16 | СП Наружные сети водопровода, канализации, теплоснабжения, газопровода |  |  | % | 74 | 0.85 | 62.9 |  |  | 141.82 |  | 3761 | [6 empty] | СП Наружные сети водопровода, канализации, теплоснабжения, газопровода
|  | Всего по позиции |  |  | 10: 1127.32 | [8 empty] | Всего по позиции
15 | Цена поставки 1 | Втулка ПЭ под фланец Ду 300 |  |  | 4: шт; 7: 10; 8: 578; 10: 5780 |  |  |  | Втулка ПЭ под фланец Ду 300
|  | Всего по позиции |  |  | 10: 5780 | [8 empty] | Всего по позиции
16 | ТССЦ-507-3966 | Отвод сварной полиэтиленовый 90° к напорным трубам (ТУ 2248-006-75245920): ПЭ 100 PN16, диаметр 315 мм |  |  | 4: шт.; 7: 1; 8: 3418.48; 10: 3418.48 |  |  |  | Отвод сварной полиэтиленовый 90° к напорным трубам (ТУ 2248-006-75245920): ПЭ 100 PN16, диаметр 315 мм
|  | Всего по позиции |  |  | 10: 3418.48 | [8 empty] | Всего по позиции
17 | ТССЦ-507-4017 | Тройник сварной полиэтиленовый 90° к напорным трубам (ТУ 2248-006-75245920): ПЭ 100 PN16, диаметр 315 мм |  |  | 4: шт.; 7: 5; 8: 7041.96; 10: 35209.8 |  |  |  | Тройник сварной полиэтиленовый 90° к напорным трубам (ТУ 2248-006-75245920): ПЭ 100 PN16, диаметр 315 мм
|  | Всего по позиции |  |  | 10: 35209.8 | [8 empty] | Всего по позиции
18 | ТССЦ-507-0764 | Неразъемное соединение «полиэтилен-сталь»: SDR 11 315х28,6/СТ273 (ТУ2248-001-21761654-2002) |  |  | 4: шт.; 7: 1; 8: 4912.99; 10: 4912.99 |  |  |  | Неразъемное соединение «полиэтилен-сталь»: SDR 11 315х28,6/СТ273 (ТУ2248-001-21761654-2002)
|  | Всего по позиции |  |  | 10: 4912.99 | [8 empty] | Всего по позиции
19 | ТССЦ-507-1008 | Фланцы стальные плоские приварные из стали ВСт3сп2, ВСт3сп3, давлением: 1,6 МПа (16 кгс/см2), диаметром 300 мм |  |  | 4: шт.; 7: 10; 8: 309.39; 10: 3093.9 |  |  |  | Фланцы стальные плоские приварные из стали ВСт3сп2, ВСт3сп3, давлением: 1,6 МПа (16 кгс/см2), диаметром 300 мм
|  | Всего по позиции |  |  | 10: 3093.9 | [8 empty] | Всего по позиции
20 | ТЕР22-03-011-03 | Установка: гидрантов пожарных |  |  | 4: 1 шт.; 7: 2 |  |  |  | Установка: гидрантов пожарных
| Приказ от 04.09.2019 № 507/пр п.6.7.1 | При применении сметных норм, включенных в сборники ГЭСН (аналогичные технологическим процессам в новом строительстве, в том числе по возведению новых конструктивных элементов) ОЗП=1,15; ЭМ=1,25 к расх.; ЗПМ=1,25; ТЗ=1,15; ТЗМ=1,25 | [15 empty] | При применении сметных норм, включенных в сборники ГЭСН (аналогичные технологическим процессам в новом строительстве, в том числе по возведению новых конструктивных элементов) ОЗП=1,15; ЭМ=1,25 к расх.; ЗПМ=1,25; ТЗ=1,15; ТЗМ=1,25
| 1 | ОТ |  |  | 8: 23.78; 9: 1.15; 10: 54.69; 11: 26.52; 12: 1450 | [5 empty] | ОТ
| 2 | ЭМ |  |  | 8: 5.82; 9: 1.25; 10: 14.55 | [5 empty] | ЭМ
| 3 | в т.ч. ОТм |  |  | 8: 0.38; 9: 1.25; 10: 0.95; 11: 26.52; 12: 25 | [5 empty] | в т.ч. ОТм
| 4 | М |  |  | 8: 2239.93; 10: 114.92 | [5 empty] | М
|  | ЗТ |  |  | 4: чел.-ч; 5: 1.98; 6: 1.15; 7: 4.554 | [6 empty] | ЗТ
|  | ЗТм |  |  | 4: чел.-ч; 5: 0.02; 6: 1.25; 7: 0.05 | [6 empty] | ЗТм
|  | Итого по расценке |  |  | 8: 87.06; 10: 184.16 | [7 empty] | Итого по расценке
|  | ФОТ |  |  | 10: 55.64; 12: 1475 | [6 empty] | ФОТ
| Приказ № 812/пр от 21.12.2020 Прил. п.18 | НР Наружные сети водопровода, канализации, теплоснабжения, газопровода |  |  | 4: %; 5: 117; 7: 117; 10: 65.1; 12: 1726 | [6 empty] | НР Наружные сети водопровода, канализации, теплоснабжения, газопровода
| Приказ № 774/пр от 11.12.2020 Прил. п.18, Приказ № 774/пр от 11.12.2020 п.16 | СП Наружные сети водопровода, канализации, теплоснабжения, газопровода |  |  | % | 74 | 0.85 | 62.9 |  |  | 35 |  | 928 | [6 empty] | СП Наружные сети водопровода, канализации, теплоснабжения, газопровода
|  | Всего по позиции |  |  | 10: 284.26 | [8 empty] | Всего по позиции
21 | ТЕР22-03-001-05 | Установка фасонных частей стальных сварных диаметром: 100-250 мм |  |  | 4: 1 т фасонных частей; 7: 0.1654 |  |  |  | Установка фасонных частей стальных сварных диаметром: 100-250 мм
| Приказ от 04.09.2019 № 507/пр п.6.7.1 | При применении сметных норм, включенных в сборники ГЭСН (аналогичные технологическим процессам в новом строительстве, в том числе по возведению новых конструктивных элементов) ОЗП=1,15; ЭМ=1,25 к расх.; ЗПМ=1,25; ТЗ=1,15; ТЗМ=1,25 | [15 empty] | При применении сметных норм, включенных в сборники ГЭСН (аналогичные технологическим процессам в новом строительстве, в том числе по возведению новых конструктивных элементов) ОЗП=1,15; ЭМ=1,25 к расх.; ЗПМ=1,25; ТЗ=1,15; ТЗМ=1,25
| 1 | ОТ |  |  | 8: 5526.36; 9: 1.15; 10: 1051.17; 11: 26.52; 12: 27877 | [5 empty] | ОТ
| 2 | ЭМ |  |  | 8: 14503.02; 9: 1.25; 10: 2998.5 | [5 empty] | ЭМ
| 3 | в т.ч. ОТм |  |  | 8: 1963.13; 9: 1.25; 10: 405.88; 11: 26.52; 12: 10764 | [5 empty] | в т.ч. ОТм
| 4 | М |  |  | 8: 10187.04; 10: 206.67 | [5 empty] | М
|  | ЗТ |  |  | 4: чел.-ч; 5: 353.8; 6: 1.15; 7: 67.2963 | [6 empty] | ЗТ
|  | ЗТм |  |  | 4: чел.-ч; 5: 103.16; 6: 1.25; 7: 21.3283 | [6 empty] | ЗТм
|  | Итого по расценке |  |  | 8: 21278.92; 10: 4256.34 | [7 empty] | Итого по расценке
|  | ФОТ |  |  | 10: 1457.05; 12: 38641 | [6 empty] | ФОТ
| Приказ № 812/пр от 21.12.2020 Прил. п.18 | НР Наружные сети водопровода, канализации, теплоснабжения, газопровода |  |  | 4: %; 5: 117; 7: 117; 10: 1704.75; 12: 45210 | [6 empty] | НР Наружные сети водопровода, канализации, теплоснабжения, газопровода
| Приказ № 774/пр от 11.12.2020 Прил. п.18, Приказ № 774/пр от 11.12.2020 п.16 | СП Наружные сети водопровода, канализации, теплоснабжения, газопровода |  |  | % | 74 | 0.85 | 62.9 |  |  | 916.48 |  | 24305 | [6 empty] | СП Наружные сети водопровода, канализации, теплоснабжения, газопровода
|  | Всего по позиции |  |  | 10: 6877.57 | [8 empty] | Всего по позиции
22 | ТССЦ-103-1263 | Пожарная подставка раструбная из высокопрочного чугуна (с внутренним цементно-песчаным покрытием и наружным лаковым покрытием) ППР диаметром: 300 мм |  |  | 4: шт.; 7: 2; 8: 3282.4; 10: 6564.8 |  |  |  | Пожарная подставка раструбная из высокопрочного чугуна (с внутренним цементно-песчаным покрытием и наружным лаковым покрытием) ППР диаметром: 300 мм
|  | Всего по позиции |  |  | 10: 6564.8 | [8 empty] | Всего по позиции
23 | ТЕРр66-26-3 | Демонтаж задвижек диаметром: до 150 мм |  |  | 4: 1 задвижка; 7: 1 |  |  |  | Демонтаж задвижек диаметром: до 150 мм
| 1 | ОТ |  |  | 8: 22.64; 10: 22.64; 11: 26.52; 12: 600 | [5 empty] | ОТ
| 2 | ЭМ |  |  | 8: 10.92; 10: 10.92 | [5 empty] | ЭМ
|  | ЗТ |  |  | 4: чел.-ч; 5: 1.86; 7: 1.86 | [6 empty] | ЗТ
|  | Итого по расценке |  |  | 8: 33.56; 10: 33.56 | [7 empty] | Итого по расценке
|  | ФОТ |  |  | 10: 22.64; 12: 600 | [6 empty] | ФОТ
| Приказ № 812/пр от 21.12.2020 Прил. п.100.1 | НР Наружные инженерные сети: демонтаж, разборка, очистка (ремонтно-строительные) |  |  | 4: %; 5: 89; 7: 89; 10: 20.15; 12: 534 | [6 empty] | НР Наружные инженерные сети: демонтаж, разборка, очистка (ремонтно-строительные)
| Приказ № 774/пр от 11.12.2020 Прил. п.100.1 | СП Наружные инженерные сети: демонтаж, разборка, очистка (ремонтно-строительные) |  |  | 4: %; 5: 44; 7: 44; 10: 9.96; 12: 264 | [6 empty] | СП Наружные инженерные сети: демонтаж, разборка, очистка (ремонтно-строительные)
|  | Всего по позиции |  |  | 10: 63.67 | [8 empty] | Всего по позиции
24 | ТЕРр66-26-4 | Демонтаж задвижек диаметром: до 200 мм |  |  | 4: 1 задвижка; 7: 1 |  |  |  | Демонтаж задвижек диаметром: до 200 мм
| 1 | ОТ |  |  | 8: 29.82; 10: 29.82; 11: 26.52; 12: 791 | [5 empty] | ОТ
| 2 | ЭМ |  |  | 8: 58.08; 10: 58.08 | [5 empty] | ЭМ
| 3 | в т.ч. ОТм |  |  | 8: 7.04; 10: 7.04; 11: 26.52; 12: 187 | [5 empty] | в т.ч. ОТм
|  | ЗТ |  |  | 4: чел.-ч; 5: 2.45; 7: 2.45 | [6 empty] | ЗТ
|  | ЗТм |  |  | 4: чел.-ч; 5: 0.37; 7: 0.37 | [6 empty] | ЗТм
|  | Итого по расценке |  |  | 8: 87.9; 10: 87.9 | [7 empty] | Итого по расценке
|  | ФОТ |  |  | 10: 36.86; 12: 978 | [6 empty] | ФОТ
| Приказ № 812/пр от 21.12.2020 Прил. п.100.1 | НР Наружные инженерные сети: демонтаж, разборка, очистка (ремонтно-строительные) |  |  | 4: %; 5: 89; 7: 89; 10: 32.81; 12: 870 | [6 empty] | НР Наружные инженерные сети: демонтаж, разборка, очистка (ремонтно-строительные)
| Приказ № 774/пр от 11.12.2020 Прил. п.100.1 | СП Наружные инженерные сети: демонтаж, разборка, очистка (ремонтно-строительные) |  |  | 4: %; 5: 44; 7: 44; 10: 16.22; 12: 430 | [6 empty] | СП Наружные инженерные сети: демонтаж, разборка, очистка (ремонтно-строительные)
|  | Всего по позиции |  |  | 10: 136.93 | [8 empty] | Всего по позиции
25 | ТЕРр66-26-5 | Демонтаж задвижек диаметром: до 300 мм |  |  | 4: 1 задвижка; 7: 1 |  |  |  | Демонтаж задвижек диаметром: до 300 мм
| 1 | ОТ |  |  | 8: 39.8; 10: 39.8; 11: 26.52; 12: 1055 | [5 empty] | ОТ
| 2 | ЭМ |  |  | 8: 138.39; 10: 138.39 | [5 empty] | ЭМ
| 3 | в т.ч. ОТм |  |  | 8: 19.03; 10: 19.03; 11: 26.52; 12: 505 | [5 empty] | в т.ч. ОТм
|  | ЗТ |  |  | 4: чел.-ч; 5: 3.27; 7: 3.27 | [6 empty] | ЗТ
|  | ЗТм |  |  | 4: чел.-ч; 5: 1; 7: 1 | [6 empty] | ЗТм
|  | Итого по расценке |  |  | 8: 178.19; 10: 178.19 | [7 empty] | Итого по расценке
|  | ФОТ |  |  | 10: 58.83; 12: 1560 | [6 empty] | ФОТ
| Приказ № 812/пр от 21.12.2020 Прил. п.100.1 | НР Наружные инженерные сети: демонтаж, разборка, очистка (ремонтно-строительные) |  |  | 4: %; 5: 89; 7: 89; 10: 52.36; 12: 1388 | [6 empty] | НР Наружные инженерные сети: демонтаж, разборка, очистка (ремонтно-строительные)
| Приказ № 774/пр от 11.12.2020 Прил. п.100.1 | СП Наружные инженерные сети: демонтаж, разборка, очистка (ремонтно-строительные) |  |  | 4: %; 5: 44; 7: 44; 10: 25.89; 12: 686 | [6 empty] | СП Наружные инженерные сети: демонтаж, разборка, очистка (ремонтно-строительные)
|  | Всего по позиции |  |  | 10: 256.44 | [8 empty] | Всего по позиции
26 | ТЕР22-03-007-03 | Установка задвижек или клапанов обратных стальных диаметром: 150 мм |  |  | 4: 1 задвижка (или клапан обратный); 7: 1 |  |  |  | Установка задвижек или клапанов обратных стальных диаметром: 150 мм
| Приказ от 04.09.2019 № 507/пр п.6.7.1 | При применении сметных норм, включенных в сборники ГЭСН (аналогичные технологическим процессам в новом строительстве, в том числе по возведению новых конструктивных элементов) ОЗП=1,15; ЭМ=1,25 к расх.; ЗПМ=1,25; ТЗ=1,15; ТЗМ=1,25 | [15 empty] | При применении сметных норм, включенных в сборники ГЭСН (аналогичные технологическим процессам в новом строительстве, в том числе по возведению новых конструктивных элементов) ОЗП=1,15; ЭМ=1,25 к расх.; ЗПМ=1,25; ТЗ=1,15; ТЗМ=1,25
| 1 | ОТ |  |  | 8: 44.51; 9: 1.15; 10: 51.19; 11: 26.52; 12: 1358 | [5 empty] | ОТ
| 2 | ЭМ |  |  | 8: 44.92; 9: 1.25; 10: 56.15 | [5 empty] | ЭМ
| 3 | в т.ч. ОТм |  |  | 8: 4.43; 9: 1.25; 10: 5.54; 11: 26.52; 12: 147 | [5 empty] | в т.ч. ОТм
| 4 | М |  |  | 8: 4549.89; 10: 4549.89 | [5 empty] | М
|  | ЗТ |  |  | 4: чел.-ч; 5: 3.44; 6: 1.15; 7: 3.956 | [6 empty] | ЗТ
|  | ЗТм |  |  | 4: чел.-ч; 5: 0.22; 6: 1.25; 7: 0.275 | [6 empty] | ЗТм
|  | Итого по расценке |  |  | 8: 4639.32; 10: 4657.23 | [7 empty] | Итого по расценке
|  | ФОТ |  |  | 10: 56.73; 12: 1505 | [6 empty] | ФОТ
| Приказ № 812/пр от 21.12.2020 Прил. п.18 | НР Наружные сети водопровода, канализации, теплоснабжения, газопровода |  |  | 4: %; 5: 117; 7: 117; 10: 66.37; 12: 1761 | [6 empty] | НР Наружные сети водопровода, канализации, теплоснабжения, газопровода
| Приказ № 774/пр от 11.12.2020 Прил. п.18, Приказ № 774/пр от 11.12.2020 п.16 | СП Наружные сети водопровода, канализации, теплоснабжения, газопровода |  |  | % | 74 | 0.85 | 62.9 |  |  | 35.68 |  | 947 | [6 empty] | СП Наружные сети водопровода, канализации, теплоснабжения, газопровода
|  | Всего по позиции |  |  | 10: 4759.28 | [8 empty] | Всего по позиции
27 | ТЕР22-03-007-04 | Установка задвижек или клапанов обратных стальных диаметром: 200 мм |  |  | 4: 1 задвижка (или клапан обратный); 7: 1 |  |  |  | Установка задвижек или клапанов обратных стальных диаметром: 200 мм
| Приказ от 04.09.2019 № 507/пр п.6.7.1 | При применении сметных норм, включенных в сборники ГЭСН (аналогичные технологическим процессам в новом строительстве, в том числе по возведению новых конструктивных элементов) ОЗП=1,15; ЭМ=1,25 к расх.; ЗПМ=1,25; ТЗ=1,15; ТЗМ=1,25 | [15 empty] | При применении сметных норм, включенных в сборники ГЭСН (аналогичные технологическим процессам в новом строительстве, в том числе по возведению новых конструктивных элементов) ОЗП=1,15; ЭМ=1,25 к расх.; ЗПМ=1,25; ТЗ=1,15; ТЗМ=1,25
| 1 | ОТ |  |  | 8: 67.68; 9: 1.15; 10: 77.83; 11: 26.52; 12: 2064 | [5 empty] | ОТ
| 2 | ЭМ |  |  | 8: 68.11; 9: 1.25; 10: 85.14 | [5 empty] | ЭМ
| 3 | в т.ч. ОТм |  |  | 8: 6.66; 9: 1.25; 10: 8.33; 11: 26.52; 12: 221 | [5 empty] | в т.ч. ОТм
| 4 | М |  |  | 8: 5672.01; 10: 5672.01 | [5 empty] | М
|  | ЗТ |  |  | 4: чел.-ч; 5: 5.23; 6: 1.15; 7: 6.0145 | [6 empty] | ЗТ
|  | ЗТм |  |  | 4: чел.-ч; 5: 0.33; 6: 1.25; 7: 0.4125 | [6 empty] | ЗТм
|  | Итого по расценке |  |  | 8: 5807.8; 10: 5834.98 | [7 empty] | Итого по расценке
|  | ФОТ |  |  | 10: 86.16; 12: 2285 | [6 empty] | ФОТ
| Приказ № 812/пр от 21.12.2020 Прил. п.18 | НР Наружные сети водопровода, канализации, теплоснабжения, газопровода |  |  | 4: %; 5: 117; 7: 117; 10: 100.81; 12: 2673 | [6 empty] | НР Наружные сети водопровода, канализации, теплоснабжения, газопровода
| Приказ № 774/пр от 11.12.2020 Прил. п.18, Приказ № 774/пр от 11.12.2020 п.16 | СП Наружные сети водопровода, канализации, теплоснабжения, газопровода |  |  | % | 74 | 0.85 | 62.9 |  |  | 54.19 |  | 1437 | [6 empty] | СП Наружные сети водопровода, канализации, теплоснабжения, газопровода
|  | Всего по позиции |  |  | 10: 5989.98 | [8 empty] | Всего по позиции
28 | ТЕР22-03-007-06 | Установка задвижек или клапанов обратных стальных диаметром: 300 мм |  |  | 4: 1 задвижка (или клапан обратный); 7: 1 |  |  |  | Установка задвижек или клапанов обратных стальных диаметром: 300 мм
| Приказ от 04.09.2019 № 507/пр п.6.7.1 | При применении сметных норм, включенных в сборники ГЭСН (аналогичные технологическим процессам в новом строительстве, в том числе по возведению новых конструктивных элементов) ОЗП=1,15; ЭМ=1,25 к расх.; ЗПМ=1,25; ТЗ=1,15; ТЗМ=1,25 | [15 empty] | При применении сметных норм, включенных в сборники ГЭСН (аналогичные технологическим процессам в новом строительстве, в том числе по возведению новых конструктивных элементов) ОЗП=1,15; ЭМ=1,25 к расх.; ЗПМ=1,25; ТЗ=1,15; ТЗМ=1,25
| 1 | ОТ |  |  | 8: 119.18; 9: 1.15; 10: 137.06; 11: 26.52; 12: 3635 | [5 empty] | ОТ
| 2 | ЭМ |  |  | 8: 117.04; 9: 1.25; 10: 146.3 | [5 empty] | ЭМ
| 3 | в т.ч. ОТм |  |  | 8: 11.49; 9: 1.25; 10: 14.36; 11: 26.52; 12: 381 | [5 empty] | в т.ч. ОТм
| 4 | М |  |  | 8: 7281.57; 10: 7281.57 | [5 empty] | М
|  | ЗТ |  |  | 4: чел.-ч; 5: 9.21; 6: 1.15; 7: 10.5915 | [6 empty] | ЗТ
|  | ЗТм |  |  | 4: чел.-ч; 5: 0.57; 6: 1.25; 7: 0.7125 | [6 empty] | ЗТм
|  | Итого по расценке |  |  | 8: 7517.79; 10: 7564.93 | [7 empty] | Итого по расценке
|  | ФОТ |  |  | 10: 151.42; 12: 4016 | [6 empty] | ФОТ
| Приказ № 812/пр от 21.12.2020 Прил. п.18 | НР Наружные сети водопровода, канализации, теплоснабжения, газопровода |  |  | 4: %; 5: 117; 7: 117; 10: 177.16; 12: 4699 | [6 empty] | НР Наружные сети водопровода, канализации, теплоснабжения, газопровода
| Приказ № 774/пр от 11.12.2020 Прил. п.18, Приказ № 774/пр от 11.12.2020 п.16 | СП Наружные сети водопровода, канализации, теплоснабжения, газопровода |  |  | % | 74 | 0.85 | 62.9 |  |  | 95.24 |  | 2526 | [6 empty] | СП Наружные сети водопровода, канализации, теплоснабжения, газопровода
|  | Всего по позиции |  |  | 10: 7837.33 | [8 empty] | Всего по позиции
29 | ТЕР01-01-003-08 | Разработка грунта в отвал экскаваторами «драглайн» или «обратная лопата» с ковшом вместимостью: 0,65 (0,5-1) м3, группа грунтов 2 |  |  | 4: 1000 м3 грунта; 7: 1.053 |  |  |  | Разработка грунта в отвал экскаваторами «драглайн» или «обратная лопата» с ковшом вместимостью: 0,65 (0,5-1) м3, группа грунтов 2
| Приказ от 04.09.2019 № 507/пр п.6.7.1 | При применении сметных норм, включенных в сборники ГЭСН (аналогичные технологическим процессам в новом строительстве, в том числе по возведению новых конструктивных элементов) ОЗП=1,15; ЭМ=1,25 к расх.; ЗПМ=1,25; ТЗ=1,15; ТЗМ=1,25 | [15 empty] | При применении сметных норм, включенных в сборники ГЭСН (аналогичные технологическим процессам в новом строительстве, в том числе по возведению новых конструктивных элементов) ОЗП=1,15; ЭМ=1,25 к расх.; ЗПМ=1,25; ТЗ=1,15; ТЗМ=1,25
| 1 | ОТ |  |  | 8: 115.18; 9: 1.15; 10: 139.48; 11: 26.52; 12: 3699 | [5 empty] | ОТ
| 2 | ЭМ |  |  | 8: 3663.24; 9: 1.25; 10: 4821.74 | [5 empty] | ЭМ
| 3 | в т.ч. ОТм |  |  | 8: 433.31; 9: 1.25; 10: 570.34; 11: 26.52; 12: 15125 | [5 empty] | в т.ч. ОТм
|  | ЗТ |  |  | 4: чел.-ч; 5: 10.48; 6: 1.15; 7: 12.6908 | [6 empty] | ЗТ
|  | ЗТм |  |  | 4: чел.-ч; 5: 22.77; 6: 1.25; 7: 29.971 | [6 empty] | ЗТм
|  | Итого по расценке |  |  | 8: 3778.42; 10: 4961.22 | [7 empty] | Итого по расценке
|  | ФОТ |  |  | 10: 709.82; 12: 18824 | [6 empty] | ФОТ
| Приказ № 812/пр от 21.12.2020 Прил. п.1.1 | НР Земляные работы, выполняемые механизированным способом |  |  | 4: %; 5: 92; 7: 92; 10: 653.03; 12: 17318 | [6 empty] | НР Земляные работы, выполняемые механизированным способом
| Приказ № 774/пр от 11.12.2020 Прил. п.1.1, Приказ № 774/пр от 11.12.2020 п.16 | СП Земляные работы, выполняемые механизированным способом |  |  | % | 46 | 0.85 | 39.1 |  |  | 277.54 |  | 7360 | [6 empty] | СП Земляные работы, выполняемые механизированным способом
|  | Всего по позиции |  |  | 10: 5891.79 | [8 empty] | Всего по позиции
30 | ТЕР01-01-033-05 | Засыпка траншей и котлованов с перемещением грунта до 5 м бульдозерами мощностью: 79 кВт (108 л.с.), группа грунтов 2 |  |  | 4: 1000 м3 грунта; 7: 1.053 |  |  |  | Засыпка траншей и котлованов с перемещением грунта до 5 м бульдозерами мощностью: 79 кВт (108 л.с.), группа грунтов 2
| Приказ от 04.09.2019 № 507/пр п.6.7.1 | При применении сметных норм, включенных в сборники ГЭСН (аналогичные технологическим процессам в новом строительстве, в том числе по возведению новых конструктивных элементов) ОЗП=1,15; ЭМ=1,25 к расх.; ЗПМ=1,25; ТЗ=1,15; ТЗМ=1,25 | [15 empty] | При применении сметных норм, включенных в сборники ГЭСН (аналогичные технологическим процессам в новом строительстве, в том числе по возведению новых конструктивных элементов) ОЗП=1,15; ЭМ=1,25 к расх.; ЗПМ=1,25; ТЗ=1,15; ТЗМ=1,25
| 2 | ЭМ |  |  | 8: 445.76; 9: 1.25; 10: 586.73 | [5 empty] | ЭМ
| 3 | в т.ч. ОТм |  |  | 8: 79.55; 9: 1.25; 10: 104.71; 11: 26.52; 12: 2777 | [5 empty] | в т.ч. ОТм
|  | ЗТм |  |  | 4: чел.-ч; 5: 4.18; 6: 1.25; 7: 5.5019 | [6 empty] | ЗТм
|  | Итого по расценке |  |  | 8: 445.76; 10: 586.73 | [7 empty] | Итого по расценке
|  | ФОТ |  |  | 10: 104.71; 12: 2777 | [6 empty] | ФОТ
| Приказ № 812/пр от 21.12.2020 Прил. п.1.1 | НР Земляные работы, выполняемые механизированным способом |  |  | 4: %; 5: 92; 7: 92; 10: 96.33; 12: 2555 | [6 empty] | НР Земляные работы, выполняемые механизированным способом
| Приказ № 774/пр от 11.12.2020 Прил. п.1.1, Приказ № 774/пр от 11.12.2020 п.16 | СП Земляные работы, выполняемые механизированным способом |  |  | % | 46 | 0.85 | 39.1 |  |  | 40.94 |  | 1086 | [6 empty] | СП Земляные работы, выполняемые механизированным способом
|  | Всего по позиции |  |  | 10: 724 | [8 empty] | Всего по позиции
31 | ТЕР01-01-088-01 | Планировка площадей бульдозерами мощностью: 303 кВт (410 л.с.) |  |  | 4: 1000 м2 спланированной поверхности за 1 проход бульдозера; 7: 2.799 |  |  |  | Планировка площадей бульдозерами мощностью: 303 кВт (410 л.с.)
| Приказ от 04.09.2019 № 507/пр п.6.7.1 | При применении сметных норм, включенных в сборники ГЭСН (аналогичные технологическим процессам в новом строительстве, в том числе по возведению новых конструктивных элементов) ОЗП=1,15; ЭМ=1,25 к расх.; ЗПМ=1,25; ТЗ=1,15; ТЗМ=1,25 | [15 empty] | При применении сметных норм, включенных в сборники ГЭСН (аналогичные технологическим процессам в новом строительстве, в том числе по возведению новых конструктивных элементов) ОЗП=1,15; ЭМ=1,25 к расх.; ЗПМ=1,25; ТЗ=1,15; ТЗМ=1,25
| 2 | ЭМ |  |  | 8: 103.6; 9: 1.25; 10: 362.47 | [5 empty] | ЭМ
| 3 | в т.ч. ОТм |  |  | 8: 1.74; 9: 1.25; 10: 6.09; 11: 26.52; 12: 162 | [5 empty] | в т.ч. ОТм
|  | ЗТм |  |  | 4: чел.-ч; 5: 0.08; 6: 1.25; 7: 0.2799 | [6 empty] | ЗТм
|  | Итого по расценке |  |  | 8: 103.6; 10: 362.47 | [7 empty] | Итого по расценке
|  | ФОТ |  |  | 10: 6.09; 12: 162 | [6 empty] | ФОТ
| Приказ № 812/пр от 21.12.2020 Прил. п.1.1 | НР Земляные работы, выполняемые механизированным способом |  |  | 4: %; 5: 92; 7: 92; 10: 5.6; 12: 149 | [6 empty] | НР Земляные работы, выполняемые механизированным способом
| Приказ № 774/пр от 11.12.2020 Прил. п.1.1, Приказ № 774/пр от 11.12.2020 п.16 | СП Земляные работы, выполняемые механизированным способом |  |  | % | 46 | 0.85 | 39.1 |  |  | 2.38 |  | 63 | [6 empty] | СП Земляные работы, выполняемые механизированным способом
|  | Всего по позиции |  |  | 10: 370.45 | [8 empty] | Всего по позиции
32 | ТЕР27-04-001-04 | Устройство подстилающих и выравнивающих слоев оснований: из щебня |  |  | 4: 100 м3 материала основания (в плотном теле); 7: 1.36 |  |  |  | Устройство подстилающих и выравнивающих слоев оснований: из щебня
| Приказ от 04.09.2019 № 507/пр п.6.7.1 | При применении сметных норм, включенных в сборники ГЭСН (аналогичные технологическим процессам в новом строительстве, в том числе по возведению новых конструктивных элементов) ОЗП=1,15; ЭМ=1,25 к расх.; ЗПМ=1,25; ТЗ=1,15; ТЗМ=1,25 | [15 empty] | При применении сметных норм, включенных в сборники ГЭСН (аналогичные технологическим процессам в новом строительстве, в том числе по возведению новых конструктивных элементов) ОЗП=1,15; ЭМ=1,25 к расх.; ЗПМ=1,25; ТЗ=1,15; ТЗМ=1,25
| 1 | ОТ |  |  | 8: 275.77; 9: 1.15; 10: 431.3; 11: 26.52; 12: 11438 | [5 empty] | ОТ
| 2 | ЭМ |  |  | 8: 3829.39; 9: 1.25; 10: 6509.96 | [5 empty] | ЭМ
| 3 | в т.ч. ОТм |  |  | 8: 393.05; 9: 1.25; 10: 668.19; 11: 26.52; 12: 17720 | [5 empty] | в т.ч. ОТм
| 4 | М |  |  | 8: 34.16; 10: 46.46 | [5 empty] | М
|  | ЗТ |  |  | 4: чел.-ч; 5: 24.19; 6: 1.15; 7: 37.8332 | [6 empty] | ЗТ
|  | ЗТм |  |  | 4: чел.-ч; 5: 20.6; 6: 1.25; 7: 35.02 | [6 empty] | ЗТм
|  | Итого по расценке |  |  | 8: 4139.32; 10: 6987.72 | [7 empty] | Итого по расценке
|  | ФОТ |  |  | 10: 1099.49; 12: 29158 | [6 empty] | ФОТ
| Приказ № 812/пр от 21.12.2020 Прил. п.21 (в ред. пр. № 636/пр от 02.09.2021) | НР Автомобильные дороги |  |  | 4: %; 5: 147; 7: 147; 10: 1616.25; 12: 42862 | [6 empty] | НР Автомобильные дороги
| Приказ № 774/пр от 11.12.2020 Прил. п.21 (в ред. пр. № 317/пр от 22.04.2022), Приказ № 774/пр от 11.12.2020 п.16 | СП Автомобильные дороги |  |  | % | 134 | 0.85 | 113.9 |  |  | 1252.32 |  | 33211 | [6 empty] | СП Автомобильные дороги
|  | Всего по позиции |  |  | 10: 9856.29 | [8 empty] | Всего по позиции
33 | ТССЦ-408-0016 | Щебень из природного камня для строительных работ марка: 800, фракция 40-70 мм |  |  | 4: м3; 7: 45.36; 8: 124.31; 10: 5638.7 |  |  |  | Щебень из природного камня для строительных работ марка: 800, фракция 40-70 мм
|  | Всего по позиции |  |  | 10: 5638.7 | [8 empty] | Всего по позиции
34 | ТЕР27-06-026-01 | Розлив вяжущих материалов |  |  | 4: 1 т; 7: 0.36 |  |  |  | Розлив вяжущих материалов
| Приказ от 04.09.2019 № 507/пр п.6.7.1 | При применении сметных норм, включенных в сборники ГЭСН (аналогичные технологическим процессам в новом строительстве, в том числе по возведению новых конструктивных элементов) ОЗП=1,15; ЭМ=1,25 к расх.; ЗПМ=1,25; ТЗ=1,15; ТЗМ=1,25 | [15 empty] | При применении сметных норм, включенных в сборники ГЭСН (аналогичные технологическим процессам в новом строительстве, в том числе по возведению новых конструктивных элементов) ОЗП=1,15; ЭМ=1,25 к расх.; ЗПМ=1,25; ТЗ=1,15; ТЗМ=1,25
| 2 | ЭМ |  |  | 8: 46.53; 9: 1.25; 10: 20.94 | [5 empty] | ЭМ
| 3 | в т.ч. ОТм |  |  | 8: 10.07; 9: 1.25; 10: 4.53; 11: 26.52; 12: 120 | [5 empty] | в т.ч. ОТм
| 4 | М |  |  | 8: 1970.93; 10: 709.53 | [5 empty] | М
|  | ЗТм |  |  | 4: чел.-ч; 5: 0.66; 6: 1.25; 7: 0.297 | [6 empty] | ЗТм
|  | Итого по расценке |  |  | 8: 2017.46; 10: 730.47 | [7 empty] | Итого по расценке
|  | ФОТ |  |  | 10: 4.53; 12: 120 | [6 empty] | ФОТ
| Приказ № 812/пр от 21.12.2020 Прил. п.21 (в ред. пр. № 636/пр от 02.09.2021) | НР Автомобильные дороги |  |  | 4: %; 5: 147; 7: 147; 10: 6.66; 12: 176 | [6 empty] | НР Автомобильные дороги
| Приказ № 774/пр от 11.12.2020 Прил. п.21 (в ред. пр. № 317/пр от 22.04.2022), Приказ № 774/пр от 11.12.2020 п.16 | СП Автомобильные дороги |  |  | % | 134 | 0.85 | 113.9 |  |  | 5.16 |  | 137 | [6 empty] | СП Автомобильные дороги
|  | Всего по позиции |  |  | 10: 742.29 | [8 empty] | Всего по позиции
35 | ТЕР27-06-034-01 | Устройство покрытия толщиной 4 см из литой асфальтобетонной смеси на проезжей части мостовых сооружений |  |  | 4: 100 м2; 7: 0.36 |  |  |  | Устройство покрытия толщиной 4 см из литой асфальтобетонной смеси на проезжей части мостовых сооружений
| Приказ от 04.09.2019 № 507/пр п.6.7.1 | При применении сметных норм, включенных в сборники ГЭСН (аналогичные технологическим процессам в новом строительстве, в том числе по возведению новых конструктивных элементов) ОЗП=1,15; ЭМ=1,25 к расх.; ЗПМ=1,25; ТЗ=1,15; ТЗМ=1,25 | [15 empty] | При применении сметных норм, включенных в сборники ГЭСН (аналогичные технологическим процессам в новом строительстве, в том числе по возведению новых конструктивных элементов) ОЗП=1,15; ЭМ=1,25 к расх.; ЗПМ=1,25; ТЗ=1,15; ТЗМ=1,25
| 1 | ОТ |  |  | 8: 166.2; 9: 1.15; 10: 68.81; 11: 26.52; 12: 1825 | [5 empty] | ОТ
| 2 | ЭМ |  |  | 8: 2021.99; 9: 1.25; 10: 909.9 | [5 empty] | ЭМ
| 3 | в т.ч. ОТм |  |  | 8: 85.89; 9: 1.25; 10: 38.65; 11: 26.52; 12: 1025 | [5 empty] | в т.ч. ОТм
| 4 | М |  |  | 8: 9879.43; 10: 3556.59 | [5 empty] | М
|  | ЗТ |  |  | 4: чел.-ч; 5: 13.49; 6: 1.15; 7: 5.5849 | [6 empty] | ЗТ
|  | ЗТм |  |  | 4: чел.-ч; 5: 4.74; 6: 1.25; 7: 2.133 | [6 empty] | ЗТм
|  | Итого по расценке |  |  | 8: 12067.62; 10: 4535.3 | [7 empty] | Итого по расценке
|  | ФОТ |  |  | 10: 107.46; 12: 2850 | [6 empty] | ФОТ
| Приказ № 812/пр от 21.12.2020 Прил. п.21 (в ред. пр. № 636/пр от 02.09.2021) | НР Автомобильные дороги |  |  | 4: %; 5: 147; 7: 147; 10: 157.97; 12: 4190 | [6 empty] | НР Автомобильные дороги
| Приказ № 774/пр от 11.12.2020 Прил. п.21 (в ред. пр. № 317/пр от 22.04.2022), Приказ № 774/пр от 11.12.2020 п.16 | СП Автомобильные дороги |  |  | % | 134 | 0.85 | 113.9 |  |  | 122.4 |  | 3246 | [6 empty] | СП Автомобильные дороги
|  | Всего по позиции |  |  | 10: 4815.67 | [8 empty] | Всего по позиции
36 | ТЕР27-06-034-02 | При изменении толщины слоя на 0,5 см добавлять или исключать к расценке 27-06-034-01 |  |  | 4: 100 м2; 7: 0.36 |  |  |  | При изменении толщины слоя на 0,5 см добавлять или исключать к расценке 27-06-034-01
|  | Изменение толщины покрытия ПЗ=6 (ОЗП=6; ЭМ=6 к расх.; ЗПМ=6; МАТ=6 к расх.; ТЗ=6; ТЗМ=6) | [15 empty] | Изменение толщины покрытия ПЗ=6 (ОЗП=6; ЭМ=6 к расх.; ЗПМ=6; МАТ=6 к расх.; ТЗ=6; ТЗМ=6)
| Приказ от 04.09.2019 № 507/пр п.6.7.1 | При применении сметных норм, включенных в сборники ГЭСН (аналогичные технологическим процессам в новом строительстве, в том числе по возведению новых конструктивных элементов) ОЗП=1,15; ЭМ=1,25 к расх.; ЗПМ=1,25; ТЗ=1,15; ТЗМ=1,25 | [15 empty] | При применении сметных норм, включенных в сборники ГЭСН (аналогичные технологическим процессам в новом строительстве, в том числе по возведению новых конструктивных элементов) ОЗП=1,15; ЭМ=1,25 к расх.; ЗПМ=1,25; ТЗ=1,15; ТЗМ=1,25
| 1 | ОТ |  |  | 8: 11.21; 9: 6.9; 10: 27.85; 11: 26.52; 12: 739 | [5 empty] | ОТ
| 2 | ЭМ |  |  | 8: 146.03; 9: 7.5; 10: 394.28 | [5 empty] | ЭМ
| 3 | в т.ч. ОТм |  |  | 8: 4.19; 9: 7.5; 10: 11.31; 11: 26.52; 12: 300 | [5 empty] | в т.ч. ОТм
| 4 | М |  |  | 8: 1178.39; 9: 6; 10: 2545.32 | [5 empty] | М
|  | ЗТ |  |  | 4: чел.-ч; 5: 0.91; 6: 6.9; 7: 2.2604 | [6 empty] | ЗТ
|  | ЗТм |  |  | 4: чел.-ч; 5: 0.22; 6: 7.5; 7: 0.594 | [6 empty] | ЗТм
|  | Итого по расценке |  |  | 8: 1335.63; 10: 2967.45 | [7 empty] | Итого по расценке
|  | ФОТ |  |  | 10: 39.16; 12: 1039 | [6 empty] | ФОТ
| Приказ № 812/пр от 21.12.2020 Прил. п.21 (в ред. пр. № 636/пр от 02.09.2021) | НР Автомобильные дороги |  |  | 4: %; 5: 147; 7: 147; 10: 57.57; 12: 1527 | [6 empty] | НР Автомобильные дороги
| Приказ № 774/пр от 11.12.2020 Прил. п.21 (в ред. пр. № 317/пр от 22.04.2022), Приказ № 774/пр от 11.12.2020 п.16 | СП Автомобильные дороги |  |  | % | 134 | 0.85 | 113.9 |  |  | 44.6 |  | 1183 | [6 empty] | СП Автомобильные дороги
|  | Всего по позиции |  |  | 10: 3069.62 | [8 empty] | Всего по позиции
|  | Итоги по смете: | [20 empty] | Итоги по смете:
|  | Итого прямые затраты (справочно) |  |  | 10: 832868.8; 12: 4425709 | [10 empty] | Итого прямые затраты (справочно)
|  | в том числе: | [21 empty] | в том числе:
|  | Оплата труда рабочих |  |  | 10: 13788.9; 12: 365680 | [10 empty] | Оплата труда рабочих
|  | Эксплуатация машин |  |  | 10: 38626.11; 12: 407505 | [10 empty] | Эксплуатация машин
|  | в том числе оплата труда машинистов (Отм) |  |  | 10: 4740.02; 12: 125706 | [10 empty] | в том числе оплата труда машинистов (Отм)
|  | Материалы |  |  | 10: 780453.79; 12: 3652524 | [10 empty] | Материалы
|  | Строительные работы |  |  | 10: 864581.72; 12: 5266733 | [10 empty] | Строительные работы
|  | в том числе: | [21 empty] | в том числе:
|  | оплата труда |  |  | 10: 13788.9; 12: 365680 | [10 empty] | оплата труда
| 1 | эксплуатация машин и механизмов |  |  | 10: 38626.11; 11: 10.55; 12: 407505 | [10 empty] | эксплуатация машин и механизмов
|  | в том числе оплата труда машинистов (ОТм) |  |  | 10: 4740.02; 12: 125706 | [10 empty] | в том числе оплата труда машинистов (ОТм)
| 1 | материалы |  |  | 10: 780453.79; 11: 4.68; 12: 3652524 | [10 empty] | материалы
|  | накладные расходы |  |  | 10: 20516.42; 12: 544093 | [10 empty] | накладные расходы
|  | сметная прибыль |  |  | 10: 11196.5; 12: 296931 | [10 empty] | сметная прибыль
|  | Итого ФОТ (справочно) |  |  | 10: 18528.92; 12: 491386 | [10 empty] | Итого ФОТ (справочно)
|  | Итого накладные расходы (справочно) |  |  | 10: 20516.42; 12: 544093 | [10 empty] | Итого накладные расходы (справочно)
|  | Итого сметная прибыль (справочно) |  |  | 10: 11196.5; 12: 296931 | [10 empty] | Итого сметная прибыль (справочно)
|  | Непредвиденные затраты 2% |  |  | 10: 17291.63; 12: 105335 | [10 empty] | Непредвиденные затраты 2%
|  | Итого с непредвиденными |  |  | 10: 881873.35; 12: 5372068 | [11 empty] | Итого с непредвиденными
|  | НДС 20% |  |  | 10: 176374.67; 12: 1074413.6 | [12 empty] | НДС 20%
|  | ВСЕГО по смете |  |  | 10: 1058248.02; 12: 6446481.6 | [13 empty] | ВСЕГО по смете