## Раздел ПД №12 СМ.ЛСР-02-01-01.1
УТВЕРЖДАЮ
Директор МБУ ДПО ЦРО_______________________ С.В.Мачинская
"_____" ___________________ 2024 г.
Объект: |  | «Капитальный ремонт внутренней отделки, полов, замена внутренних дверей и частичная перепланировка помещений здания МБУ ДПО ЦРО по адресу: г. Челябинск, ул. Островского, 6»
Ведомость объемов работ №239сп-АС-02-01-01.1 «Капитальный ремонт внутренней отделки, частичная перепланировка помещений 1 этажа здания МБУ ДПО ЦРО»
Основание: |  | АММ-239сп-23-АС
№ п/п | № в ЛСР | Наименование работ | Ед. изм. | Кол-во | Ссылки на чертежи | Формула расчёта, расчёт объёмов работ и расхода материалов
1 | 2 | 3 | 4 | 5 | 6
Раздел 1. Демонтаж внутренней отделки помещений | [7 empty] | Раздел 1. Демонтаж внутренней отделки помещений
Подвал (АММ-239сп-23-АС л.1) | [8 empty] | Подвал (АММ-239сп-23-АС л.1)
1 |  | Очистка вручную поверхности потолков от известковой окраски | м2 | 10 | АММ-239сп-23-АС л.1 |  | 1
2 |  | Отбивка штукатурки с поверхностей: стен и потолков кирпичных | м2 | 38.5 | АММ-239сп-23-АС л.1 |  | 1
1 этаж (АММ-239сп-23-АС л. 6, 7) | [8 empty] | 1 этаж (АММ-239сп-23-АС л. 6, 7)
Потолок | [8 empty] | Потолок
3 |  | Очистка вручную поверхности потолков от известковой окраски | м2 | 40.7 | АММ-239сп-23-АС л.6,7 |  | 1
4 |  | Отбивка штукатурки с поверхностей: потолков деревянных | м2 | 691.8 | АММ-239сп-23-АС л.6,7 | (37,5+14,5+2,6+143,9+52,4+10,3+55+18,6+50,9+34,7+75,6+13,1+3,6+13,7+39,6+48,8+49,8+19,5+7,7) | 1
5 |  | Разборка облицовки из гипсокартонных листов: потолков | м2 | 193.7 | АММ-239сп-23-АС л.6,7 | (143,9+49,8) | 1
6 |  | Демонтаж подвесных потолков из гипсокартонных листов (ГКЛ): одноуровневых на металлическом каркасе | м2 | 85.6 | АММ-239сп-23-АС л.6,7 | (50,9+34,7) | 1
7 |  | Разборка облицовки из гипсокартонных листов: потолков (прим. пенопластовая плитка) | м2 | 75.6 | АММ-239сп-23-АС л.6,7 |  | 1
8 |  | Разборка элементов облицовки потолков с разборкой каркаса: плит растровых (прим. Armstrong) | м2 | 88.4 | АММ-239сп-23-АС л.6,7 | (39,6+48,8) | 1
9 |  | Разборка элементов облицовки потолков с разборкой каркаса: пластиковых панелей | м2 | 7.7 | АММ-239сп-23-АС л.6,7 |  | 1
Стены | [8 empty] | Стены
10 |  | Отбивка штукатурки с поверхностей: стен кирпичных | м2 | 1207.4 | АММ-239сп-23-АС л.6,7 | (113+116,2+38,4+3,1+229,5+20,5+47,6+44,4+32,7+98,5+45+117,4+20+10,6+29,3+87,7+28,2+54+37,3+34) | 1
11 |  | Разборка облицовки из гипсокартонных листов: стен и перегородок | м2 | 31 | АММ-239сп-23-АС л.6,7 |  | 1
12 |  | Разборка облицовки из гипсокартонных листов: стен и перегородок (МДФ панели, звуковые панели) | м2 | 68.4 | АММ-239сп-23-АС л.6,7 | (20,5+10,6+37,3) | 1
13 |  | Разборка стен листами из синтетических материалов: по деревянной обрешетке (МДФ панели) | м2 | 54 | АММ-239сп-23-АС л.6,7 |  | 1
14 |  | Разборка стен глухих (без проемов) по металлическому одинарному каркасу гипсокартонными листами (прим. ПВХ панели) | м2 | 34 | АММ-239сп-23-АС л.6,7 |  | 1
15 |  | Разборка облицовки стен: из керамических глазурованных плиток (п.4) | м2 | 4.9 | АММ-239сп-23-АС л.6,7 |  | 1
16 |  | Разборка облицовки из гипсокартонных листов: стен и перегородок (п.5, 14) | м2 | 12.7 | АММ-239сп-23-АС л.6,7 | (2,6+2,7+5,4+2) | 1
17 |  | Снятие наличников (п.6, п.7) | м | 10.3 | АММ-239сп-23-АС л.6,7 | (5,1+5,2) | 1
18 |  | Разборка облицовки из гипсокартонных листов: стен и перегородок (МДФ панели) (п.6, 13) | м2 | 5.6 | АММ-239сп-23-АС л.6,7 | (2,6+3) | 1
19 |  | Разборка стен листами из синтетических материалов: по деревянной обрешетке (Панели МДФ) (п.8, п.10, п.18) | м2 | 38.5 | АММ-239сп-23-АС л.6,7 | (25+10+3,5) | 1
20 |  | Разборка по месту шкафных и антресольных: стенок (п.11) | м2 | 31 | АММ-239сп-23-АС л.6,7 |  | 1
21 |  | Разборка стен глухих по металлическому одинарному каркасу гипсокартонными листами (прим. ПВХ панели) (п.12) | м2 | 6 | АММ-239сп-23-АС л.6,7 |  | 1
22 |  | Демонтаж каркасов из деревянных пропитанных брусков сечением 40 х 25 мм (п.13) | м2 | 20 | АММ-239сп-23-АС л.6,7 |  | 1
23 |  | Разборка кирпичных перегородок на отдельные кирпичи (п.14) | м3 | 0.16 | АММ-239сп-23-АС л.6,7 |  | 1
24 |  | Демонтаж металлоконструкций покрытий (п.16,17) | т | 0.0851 | АММ-239сп-23-АС л.6,7 | (7+4,5)*7,4/1000 | 1
25 |  | Снятие подоконных досок: пластиковых (п.24) | м2 | 15.6 | АММ-239сп-23-АС л.6,7 | (26*0,6) | 1
26 |  | Разборка оконных и дверных откосов декоративным бумажно-слоистым пластиком или листами из синтетических материалов на клее (Панели ПВХ) (п.24) | м2 | 38 | АММ-239сп-23-АС л.6,7 |  | 1
27 |  | Разборка горизонтальных поверхностей бетонных конструкций при помощи отбойных молотков, бетон марки: 100 (ступени, п.15) | м3 | 0.07424 | АММ-239сп-23-АС л.6,7 | 0,04*0,04*46,4 | 1
Перегородки | [8 empty] | Перегородки
28 |  | Разборка деревянных перегородок: чистых щитовых дощатых | м2 | 214.2 | АММ-239сп-23-АС л.6,7 |  | 1
29 |  | Разборка деревянных перегородок: оштукатуренных щитовых и дощатых однослойных | м2 | 99.4 | АММ-239сп-23-АС л.6,7 |  | 1
Внутренняя отделка | [7 empty] | Раздел 2. Внутренняя отделка
Подвал | [8 empty] | Подвал
30 |  | Окраска поливинилацетатными водоэмульсионными составами простая по штукатурке | м2 | 10 | АММ-239сп-23-АС л.1 |  | 1
31 |  | Окраска поливинилацетатными водоэмульсионными составами простая по штукатурке стен | м2 | 38.5 | АММ-239сп-23-АС л.1 |  | 1
1 этаж (АММ-239сп-23-АС л.8, 9) | [8 empty] | 1 этаж (АММ-239сп-23-АС л.8, 9)
Потолок | [8 empty] | Потолок
32 |  | Огнебиозащитное покрытие деревянных поверхностей готовыми составами для обеспечения: первой группы огнезащитной эффективности по НПБ 251 | м2 | 665.8 | АММ-239сп-23-АС л.8,9 | 215,3+343,3+18,2+41,1+47,9 | 1
33 |  | Подшивка потолков: гипсокартонными листами на клее толщина 10 мм | м2 | 665.8 | АММ-239сп-23-АС л.8,9 | 215,3+343,3+18,2+41,1+47,9 | 1
34 |  | Устройство потолков: плитно-ячеистых по каркасу из оцинкованного профиля типа Армстронг | м2 | 558.6 | АММ-239сп-23-АС л.8,9 | 215,3+343,3 | 1
35 |  | Третья шпатлевка по дереву (ГВЛ): потолков | м2 | 107.2 | АММ-239сп-23-АС л.8,9 | 18,2+41,1+47,9 | 1
36 |  | Окраска водно-дисперсионными акриловыми составами улучшенная: по сборным конструкциям потолков, подготовленным под окраску | м2 | 145.2 | АММ-239сп-23-АС л.8,9 | (18,2+25,3+47,9+53,8) | 1
Стены | [8 empty] | Стены
37 |  | Штукатурка поверхностей внутри здания цементно-известковым или цементным раствором по камню и бетону: улучшенная стен | м2 | 1199.5 | АММ-239сп-23-АС л.8,9 | 325,9+507,5+82,5+119,1+164,5 | 1
38 |  | Третья шпатлевка по дереву (ГВЛ): стен | м2 | 278.5 | АММ-239сп-23-АС л.8,9 | (37,7+204,2+1,5+28,6+6,5) | 1
39 |  | Отделка стен внутри помещений мелкозернистыми декоративными покрытиями из минеральных или полимерминеральных составов по подготовленной поверхности, состав с наполнителем: из среднезернистого минерала (размер зерна до 3 мм) | м2 | 563.2 | АММ-239сп-23-АС л.8,9 | (325,9+37,7+28,6+164,5+6,5) | 1
40 |  | Покрытие поверхностей грунтовкой глубокого проникновения: за 1 раз стен | м2 | 711.7 | АММ-239сп-23-АС л.8,9 | (507,5+204,2) | 1
41 |  | Окраска декоративным наполненным фактурным составом на основе акриловой сополимерной эмульсии: стен внутри помещений по штукатурке или бетону (флоковое покрытие) | 100 м2 | 711.7 | АММ-239сп-23-АС л.8,9 | (507,5+204,2) | 1
42 |  | Окраска водно-дисперсионными акриловыми составами улучшенная: по сборным конструкциям стен, подготовленным под окраску | м2 | 564.7 | АММ-239сп-23-АС л.8,9 | (325,9+37,7+1,5+28,6+164,5+6,5) | 1
43 |  | Окраска водно-дисперсионными акриловыми составами улучшенная: по штукатурке стен | м2 | 119.1 | АММ-239сп-23-АС л.8,9 |  | 1
44 |  | Штукатурка поверхностей внутри здания цементно-известковым или цементным раствором по камню и бетону: простая стен | м2 | 173.4 | АММ-239сп-23-АС л.8,9 |  | 1
45 |  | Гладкая облицовка стен, столбов, пилястр и откосов (без карнизных, плинтусных и угловых плиток) без установки плиток туалетного гарнитура на цементном растворе: по кирпичу и бетону | м2 | 173.4 | АММ-239сп-23-АС л.8,9 |  | 1
Дверные и оконные откосы | [8 empty] | Дверные и оконные откосы
46 |  | Штукатурка поверхностей оконных и дверных откосов по бетону и камню: плоских | м2 | 8 | АММ-239сп-23-АС л.8,9 |  | 1
47 |  | Отделка стен внутри помещений мелкозернистыми декоративными покрытиями из минеральных или полимерминеральных составов по подготовленной поверхности, состав с наполнителем: из среднезернистого минерала (размер зерна до 3 мм) | м2 | 8 | АММ-239сп-23-АС л.8,9 |  | 1
48 |  | Окраска водно-дисперсионными акриловыми составами улучшенная: по сборным конструкциям стен, подготовленным под окраску | м2 | 8 | АММ-239сп-23-АС л.8,9 |  | 1
49 |  | Штукатурка поверхностей оконных и дверных откосов по бетону и камню: плоских | м2 | 34 | АММ-239сп-23-АС л.8,9 |  | 1
50 |  | Оклейка стен стеклообоями с окраской поливинилацетатными красками за один раз: с подготовкой | м2 | 34 | АММ-239сп-23-АС л.8,9 |  | 1
51 |  | Штукатурка поверхностей оконных и дверных откосов по бетону и камню: плоских | м2 | 5 | АММ-239сп-23-АС л.8,9 |  | 1
52 |  | Покрытие поверхностей грунтовкой глубокого проникновения: за 1 раз стен | м2 | 5 | АММ-239сп-23-АС л.8,9 |  | 1
53 |  | Окраска декоративным наполненным фактурным составом на основе акриловой сополимерной эмульсии: стен внутри помещений по штукатурке или бетону (флоковое покрытие) | м2 | 5 | АММ-239сп-23-АС л.8,9 |  | 1
54 |  | Штукатурка поверхностей оконных и дверных откосов по бетону и камню: плоских | м2 | 10 | АММ-239сп-23-АС л.8,9 |  | 1
55 |  | Третья шпатлевка при по сборным конструкциям: стен, подготовленных под окраску (ГВЛ): стен | м2 | 10 | АММ-239сп-23-АС л.8,9 |  | 1
56 |  | Окраска водно-дисперсионными акриловыми составами улучшенная: по сборным конструкциям стен, подготовленным под окраску | м2 | 10 | АММ-239сп-23-АС л.8,9 |  | 1
57 |  | Штукатурка поверхностей оконных и дверных откосов по бетону и камню: плоских | м2 | 12 | АММ-239сп-23-АС л.8,9 |  | 1
58 |  | Гладкая облицовка стен, столбов, пилястр и откосов (без карнизных, плинтусных и угловых плиток) без установки плиток туалетного гарнитура на цементном растворе: по кирпичу и бетону | м2 | 12 | АММ-239сп-23-АС л.8,9 |  | 1
59 |  | Покрытие поверхностей грунтовкой глубокого проникновения: за 1 раз стен | м2 | 119 | АММ-239сп-23-АС л.8,9 |  | 1
60 |  | Облицовка оконных и дверных откосов декоративным бумажно-слоистым пластиком или листами из синтетических материалов на клее | м2 | 119 | АММ-239сп-23-АС л.8,9 |  | 1
61 |  | Установка уголков ПВХ на клее, размеры 20х20 мм | м | 245 | АММ-239сп-23-АС л.8,9 |  | 1
62 |  | Установка подоконных досок из ПВХ ширина 600 мм | м | 27.5 | АММ-239сп-23-АС л.8,9 |  | 1
63 |  | Заглушки торцевые двусторонние к подоконной доске из ПВХ, цвет белый, размеры 40х480 мм | шт | 26 | АММ-239сп-23-АС л.8,9 | (13*2) | 1
64 |  | Монтаж: Люк металлический противопожарный ЛПМ, степень огнестойкости EI 60, размеры 700х700 мм | м2 / шт | 0,5476 / 1 | АММ-239сп-23-АС л.8,9 | 0,74*0,74 | 1
Монтаж конструкций (перегородок) (АММ-239сп-23-АС л. 9) | [8 empty] | Монтаж конструкций (АММ-239сп-23-АС л. 8)
С-112 | [8 empty] | С-112
65 |  | Устройство перегородок из гипсокартонных листов (ГКЛ) с одинарным металлическим каркасом и двухслойной обшивкой с обеих сторон: глухих , толщина 12,5 мм | м2 | 120 | АММ-239сп-23-АС л.8,9 |  | 1
66 |  | Маты из минеральной ваты на синтетическом связующем из каменной ваты базальтовых пород, плотность 43 кг/м3, толщина 50 мм | м3 | 18.54 | АММ-239сп-23-АС л.8,9 | 123,6*0,15 | 1
67 |  | Устройство перегородок из гипсокартонных листов (ГКЛ) с одинарным металлическим каркасом и двухслойной обшивкой с обеих сторон: с одним дверным проемом | м2 | 1.8 | АММ-239сп-23-АС л.8,9 |  | 1
68 |  | Маты из минеральной ваты на синтетическом связующем из каменной ваты базальтовых пород, плотность 43 кг/м3, толщина 50 мм | м3 | 0.1854 | АММ-239сп-23-АС л.8,9 | 1,854*0,1 | 1
С-116 | [8 empty] | С-116
69 |  | Устройство перегородок из гипсокартонных листов (ГКЛ) с двойным металлическим каркасом и двухслойной обшивкой с обеих сторон: с одним дверным проемом, толщина 12,5 мм | м2 | 14.8 | АММ-239сп-23-АС л.8,9 |  | 1
70 |  | Маты из минеральной ваты на синтетическом связующем из каменной ваты базальтовых пород, плотность 43 кг/м3, толщина 50 мм | м3 | 3.05 | АММ-239сп-23-АС л.8,9 | 30,488*0,1 | 1
С-626 | [8 empty] | С-626
71 |  | Облицовка стен по одинарному металлическому каркасу из направляющих и стоечных профилей гипсокартонными листами в два слоя, толщина 12,5 мм | м2 | 6.5 | АММ-239сп-23-АС л.8,9 |  | 1
С-623 | [8 empty] | С-623
72 |  | Изоляция изделиями из волокнистых и зернистых материалов с креплением на клее и дюбелями холодных поверхностей: внутренних стен и перегородок | м2 | 8 | АММ-239сп-23-АС л.8,9 |  | 1
73 | [6 empty] | 1
74 |  | Плиты из минеральной ваты на синтетическом связующем теплоизоляционные ППЖ-200, | м3 | 0.824 | АММ-239сп-23-АС л.8,9 | 8*1,03*0,1 | 1
75 |  | Облицовка стен по одинарному металлическому каркасу из направляющих и стоечных профилей гипсокартонными листами в два слоя: с дверным проемом толщина 12,5 мм | м2 | 8 | АММ-239сп-23-АС л.8,9 |  | 1
76 |  | Кладка перегородок из кирпича: армированных толщиной в 1/2 кирпича при высоте этажа до 4 м | м2 | 60 | АММ-239сп-23-АС л.8,9 | (7,2/0,12) | 1
Перевозка мусора | [7 empty] | Раздел 3. Перевозка мусора
77 |  | Погрузка в автотранспортное средство: мусор строительный с погрузкой вручную | т | 11.285 | АММ-239сп-23-АС л.6,7 | 112,85*0,1 | 1
78 |  | Погрузка в автотранспортное средство: мусор строительный с погрузкой экскаваторами емкостью ковша до 0,5 м3 | т | 101.565 | АММ-239сп-23-АС л.6,7 | 112,85*0,9 | 1
79 |  | Перевозка грузов I класса автомобилями-самосвалами грузоподъемностью до 15 т на расстояние 41 км | т | 112.85 | АММ-239сп-23-АС л.6,7 | 1,771+31,82+0,006*279,3+0,0004*75,6+0,314+0,022+55,54+0,006*31+0,0046*68,4+0,0046*54+0,0004*34+0,216+0,006*12,7+0,004+0,0046*38,5+0,32+0,109+7,668+12,348 | 1
Раздел 4. Затраты по размещению и утилизации строительных отходов | [7 empty] | Раздел 4. Затраты по размещению и утилизации строительных отходов
80 |  | Размещение, утилизация строительных отходов | т | 112.85 | АММ-239сп-23-АС л.6,7 |  | 1
| Составил: |  |  | (Е.И. Харламова) | [5 empty] | (Е.И. Харламова)
[должность, подпись (инициалы, фамилия)]
| Проверил: |  |  | (А.А. Маркштетер) | [6 empty] | (А.А. Маркштетер)
[должность, подпись (инициалы, фамилия)]