## Спецификация
ТЕХНИЧЕСКОЕ ЗАДАНИЕ 1. Функциональные характеристики (потребительские свойства), технические и качественные характеристики, а также эксплуатационные характеристики (при необходимости) предмета закупки, установленные заказчиком:
ОКПД 2 | № п\п | Наименование товара | Требования, установленные заказчиком к техническим, иным характеристикам товара, работы, услуги | Ед. изм. | Кол-во | Цена, руб
26.40.34 | 1 | Профессиональный дисплей для видеостен | Прямая светодиодная подсветка, Full HD (1920 x 1080), 16:9, 700 кд/м2 (номинал), 1100:1 (номинал), Калибровка - Автоматическая калибровка цветов и яркости, Угол обзора (горизонтальный, вертикальный) - 178° ¦ 178°. | шт | 4
25.72.14.190 | 2 | Настенное крепление для видеостен | Настенное крепление для видеостен с выдвижным механизмом,тех-гия push in-pop out, для 45"-55"+, Max VESA 600x400 мм, до 60 кг, расстояние от стены 8-27 см, вертикальное/горизонтальное выравнивание,черн. | шт | 4
26.20.4 | 3 | Центральный блок управления | Центральный блок управления - подключения до 80 микрофонных пультов, Встроенная технология цифрового подавления акустической обратной связи, Частотная характеристика От 30 Гц до 20 кГц | шт | 1
26.40.51 | 4 | Дискуссионный пульт делегата | Дискуссионный пульт делегата Частотная характеристика от 200 Гц до 12.5 кГц, Рабочая температура от +0 °C до +35 °C, Номинальная выходная мощность громкоговорителя 72 дБ УЗД. | шт | 32
27.32.13.159 | 5 | Кабель коммутационный для микрофонных консолей | Кабель коммутационный для микрофонных консолей конференц-систем, DIN 8pin female (мама) - 2 DIN 8pin male (папа), длина 1.5м+1.2м | шт | 32
27.32.13.159 | 6 | Кабель коммутационный для конференц-систем | Кабель коммутационный для конференц-систем, DIN 8 pin "мама" - DIN 8 pin "папа", длина 15 метров | шт | 1
26.40.31.190 | 7 | Потолочная акустическая система | Двухполосная, коаксиальная, встраиваемая потолочная акустическая система. Мощность (8 Ом): RMS - 40 Вт. Мощность (100В): 24-12-6 Вт. Цвет: Белый. Мощность до 40/80 Вт (RMS/пик) в режиме 8 Ом. Встроенный 100 В трансформатор с отводами на 6/12/24 Вт. 8” НЧ динамик с конусом из полипропилена. Коаксиально закрепленный 1” майларовый ВЧ твитер. Компактный встраиваемый корпус с малой установочной глубиной (82 мм). Система быстрого монтажа QuickFit™. Разъемы FastCon™ для простого и надежного подключения. Безрамочная защитная сетка с системой крепления TwistFix. | шт | 8
26.40.3 | 8 | Микшер усилитель | Классический микшер усилитель, Выходная мощность: 240 Вт RMS Класс усиления: D Диапазон воспроизводимых частот: 20 Гц – 20 кГц КНИ + шум: <0,5 % (½ RMS) Перекрестная помеха: <70 дБ Отношение сигнал / шум: >90 дБ Фантомное питание: 15 В Потребляемая мощность: 260 Вт Питание: сеть ~230 В, 50/60 Гц | шт | 1
26.20.17 | 9 | Выдвижной монитор | Моторизированный выдвижной монитор 16", наклон 15°, толщина корпуса 9мм,габаритные/установочные размеры 435х75х525/427х67мм,центральное/дистанц.управление,Full HD, серебристый | шт | 17
26.30.11.130 | 10 | Управление Мониторами | Управление Мониторами от ПК IR IN (обучение ИК командам), 2x RS-232, KNX TP1-256. | шт | 1
26.51.20 | 11 | Пульт управления Мониторами беспроводной | Пульт управления Мониторами беспроводной | шт | 1
26.40.33.119 | 12 | Поворотная камера для конференций | Поворотная камера для конференций, Матрица Sony размером 1/2,8 дюйма Сигнал высокой четкости с поддержкой FullHD 1080p Высокая скорость передачи кадров до 60 кадр/сек 12-кратное оптическое увеличение позволяет использовать данную камеру в конференц-залах средних размеров Видеовыходы USB 3.0 и HDMI Горизонтальный угол обзора: 72° До 128 предварительно настраиваемых режимов для быстрого использования при любых условиях Широкий диапазон панорамирования: - горизонтальный угол просмотра: -100 до +100° - угол наклона от 30°, вниз до 30° Быстродействующий и тихий привод Четкое и стабильное изображение без размытия Совместимость с системами управления Extron и Crestron. Черный цвет. | шт | 1
26.40.43 | 13 | Усилитель - распределитель 1х16 HDMI 4K60 | Усилитель - распределитель 1х16 HDMI 4K60 Совместимость с HDMI: HDMI 2.0b Совместимость с HDCP: HDCP 2.2/1.x Полоса пропускания видео: 594 МГц/18 Гбит/с Входной порт: 1 × HDMI, тип A (19-контактный разъем) Выходные порты: 16 × HDMI, тип A (19-контактная розетка) Управление: 1×СЕРВИС (Micro USB, порт обновления) 1x переключатель DIAL [5-контактный] Разрешение видео: 480i ~1080p50/60, 4Kx2K@24/30, 4k2k@60Гц Глубина цвета: 8 бит, 10 бит, 12 бит (1080p при 60 Гц) Защита от электростатического разряда: Модель человеческого тела — ±8 кВ (разряд через воздушный зазор) и ±4 кВ (контактный разряд) Материал корпуса: Металл Черный цвет | шт | 2
26.40.43 | 14 | Усилитель – распределитель HDMI 1x4 4K60 | Усилитель – распределитель HDMI 1x4 4K60 Пропускная способность видео: 600 МГц/18 Гбит/с Входной порт: 1 × HDMI, тип A (19-контактный разъем) Выходные порты: 4 × HDMI типа A (19-контактный разъем) Разрешение видео: 480i ~1080p50/60, 4Kx2K@24/30, 4k2k@60Гц Защита от электростатического разряда: Модель человеческого тела — ± 8 кВ (разряд через воздушный зазор) и ± 4 кВ (контактный разряд) Материал шасси: Металл Цвет: Черный Потребляемая мощность: 2 Вт Источник питания: Вход: 100–240 В переменного тока, 50/60 Гц Выход: 5 В постоянного тока/1 А Габаритные размеры: 63 мм(Ш)×163 мм(Г)×16 мм(В) Рабочая Температура: 0°C ~ 40°C / 32°F ~ 104°F Температура хранения: -20°C ~ 60°C / -4°F ~ 140°F Вес: 260 г | шт | 1
26.40.43 | 15 | Усилитель - распределитель 1х2 HDMI 4K60 | Усилитель - распределитель 1х2 HDMI 4K60 Пропускная способность видео: 600 МГц/18 Гбит/с Входной порт: 1 × HDMI, тип A (19-контактный разъем) Выходные порты: 2 × HDMI типа A (19-контактный разъем) Разрешение видео: 480i ~1080p50/60, 4Kx2K@24/30, 4k2k@60Гц Защита от электростатического разряда: Модель человеческого тела — ± 8 кВ (разряд через воздушный зазор) и ± 4 кВ (контактный разряд) Материал шасси: Металл Цвет: Черный Потребляемая мощность: 2 Вт Источник питания: Вход: 100–240 В переменного тока, 50/60 Гц Выход: 5 В постоянного тока/1 А Габаритные размеры: 63 мм(Ш)×163 мм(Г)×16 мм(В) Рабочая Температура: 0°C ~ 40°C / 32°F ~ 104°F Температура хранения: -20°C ~ 60°C / -4°F ~ 140°F Вес: 260 г | шт | 1
26.20.14.100 | 16 | Серверный компьютер с двумя мониторами | Серверный компьютер с двумя мониторами, Требования - outputs 2 HDMI, 1 Disp port, 2 сетевые карты, хорошая видео карта | шт | 1
27.32.13.159 | 17 | Кабель HDMI оптический, 10 м | Кабель HDMI оптический, 10 м, Соответствует требованиям CE, REACH, RoHS, 4:4:4, 4:2:2 и 4:2:0, Поддерживает 36-битную глубину цвета (3 x 12 бит), Поддерживает 120 кадров в секунду (FPS). | шт | 2
31.01.11.160 | 18 | Шкаф рэк серверный телекоммуникационный | Шкаф рэк серверный телекоммуникационный, передняя дверь стеклянная, задняя дверь металлическая. | шт | 1