## 1
УТВЕРЖДАЮ
______________________
"____" ________________ 2024
ДЕФЕКТНАЯ ВЕДОМОСТЬ
Ремонт помещений в здании бани, расположенном по адресу: ЛО, г. Бокситогорск, ул. Заводская, д.20а
№ п/п | Наименование | Ед. изм. | Кол. | Примечание
1 | 2 | 3 | 4 | 5
Раздел 1. Старые душевые .демонтажные работы в пм.22-42 |  |  |  |  | Раздел 1. Старые душевые .демонтажные работы в пм.22-42
1.1. общестроительные работы | [5 empty] | 1.1. общестроительные работы
1 | Разборка: кирпичных стен | 1 м3 | 35.02
2 | Разборка деревянных заполнений проемов: дверных и воротных | м2 | 15.99
3 | Разборка покрытий полов: из керамических плиток | м2 покрытия | 49.53
4 | Разборка плинтусов: цементных и из керамической плитки | м плинтуса | 118.5
5 | Разборка покрытий полов: цементных | м2 покрытия | 49.5
6 | Разборка облицовки стен: из керамических глазурованных плиток (без учета плитки на демонтируемых стенах) | м2 поверхности облицовки | 162.387
7 | Разборка облицовки стен: из керамических глазурованных плиток (20% -с демонтируемых перегородок) | м2 поверхности облицовки | 86.442
8 | Очистка поверхности щетками-прим. потолок частично-ТЕР15 п.2.15.27 | 1 м2 очищаемой поверхности | 15.84
1.2. инженерные сети | [5 empty] | 1.2. инженерные сети
9 | Демонтаж: радиаторов весом до 80 кг | шт. | 5
10 | Разборка трубопроводов из водогазопроводных труб диаметром: до 63 мм | м трубопровода | 60
11 | Разборка трубопроводов из водогазопроводных труб диаметром: до 32 мм | м трубопровода | 70
12 | Разборка трубопроводов из чугунных канализационных труб диаметром: 100 мм | м трубопровода с фасонными частями | 16
13 | Разборка трубопроводов из чугунных канализационных труб диаметром: 50 мм | м трубопровода с фасонными частями | 3
14 | Демонтаж: умывальников и раковин | приборов | 1
15 | Демонтаж: унитазов и писсуаров | приборов | 1
16 | Демонтаж: смывных бачков фаянсовых на унитазе | приборов | 1
17 | Смена: трапов диаметром до 100 мм- с/у | приборов | 1
18 | демонтаж. Установка трапов диаметром: 100 мм | компл. | 9
19 | Снятие смесителя: с душевой сеткой | шт. арматуры | 9
20 | Снятие смесителя: без душевой сетки | шт. арматуры | 1
21 | Установка заглушек диаметром трубопроводов: до 100 мм | заглушек | 4
22 | Заделка отверстий, гнезд и борозд: в перекрытиях железобетонных площадью до 0,1 м2 | 1 м3 заделки | 0.012
23 | Разборка воздуховодов из листовой стали толщиной: до 0,9 мм диаметром/периметром до 495 мм /1550 мм | м2 поверхности воздуховодов | 38.4
24 | Демонтаж кабеля | м | 90
25 | Демонтаж: выключателей, розеток | шт. | 5
26 | Демонтаж: светильников с лампами накаливания | шт. | 10
Прочие | [5 empty] | Прочие
27 | Погрузочные работы при автомобильных перевозках: мусора строительного с погрузкой вручную | 1 т груза | 7.29
28 | Погрузочные работы при автомобильных перевозках: мусора строительного с погрузкой экскаваторами емкостью ковша до 0,5 м3 | 1 т груза | 65.62
29 | Перевозка грузов автомобилями-самосвалами грузоподъемностью 10 т, работающих вне карьера, на расстояние: до 6 км I класс груза | 1 т груза | 72.91
Раздел 2. устройство перегородки в пом.2 (вестибюле) |  |  |  |  | Раздел 2. устройство перегородки в пом.2 (вестибюле)
30 | Разборка облицовки из гипсокартонных листов: стен и перегородок- прим. деревянных | м2 облицовки | 0.78
31 | Устройство перегородок высотой до 3 м в общественных зданиях с двусторонней обшивкой гипсокартонными листами или гипсоволокнистыми плитами: в два слоя с изоляцией | м2 перегородок (за вычетом проемов) | 7.72
31.1 | Листы гипсокартонные: ГКЛ 12,5 мм | м2 | 32.424
32 | Оклейка обоями стен по листовым материалам, гипсобетонным и гипсолитовым поверхностям: тиснеными и плотными | м2 оклеиваемой и обиваемой поверхности | 15.4
32.1 | Обои высококачественные | 100 м2 | -0.177
32.2 | Обои на тканевой основе моющиеся пленочные (отечественного производства) | м2 | 17.7
33 | Установка блоков из ПВХ в наружных и внутренних дверных проемах: в каменных стенах площадью проема до 3 м2 | м2 проемов | 2
Раздел 3. общестроительные работы в пом.22-42 |  |  |  |  | Раздел 3. общестроительные работы в пом.22-42
3.1.полы | [5 empty] | 3.1.полы
34 | Устройство стяжек: из выравнивающей смеси типа «Ветонит» 5000, толщиной 5 мм-прим. | м2 стяжки | 59.2
35 | Устройство стяжек: на каждый последующий слой толщиной 1 мм добавлять к расценке 11-01-011-08 | м2 стяжки | 59.2
36 | Устройство оснований полов из фанеры в один слой площадью: свыше 20 м2-прим. основание из OSB | м2 пола | 57
36.1 | Фанера общего назначения из шпона лиственных пород водостойкая марки ФК: сорт 2/4, толщина 12 мм | м3 | -0.7068
36.2 | Плиты ориентированно-стружечные типа OSB-3, длиной 2500 мм, шириной 1250 мм, толщиной: 22 мм | м2 | 58.71
37 | Устройство покрытий: из линолеума насухо со свариванием полотнищ в стыках | м2 покрытия | 57
37.1 | Линолеум поливинилхлоридный на теплоизолирующей подоснове марок: ПР-ВТ, ВК-ВТ, ЭК-ВТ | м2 | -58.14
37.2 | Линолеум коммерческий гомогенный: "ТАРКЕТТ iQ MEGALIT" (толщина 2 мм, класс 34/43, пож. безопасность Г4, В3, РП1, Д2, Т2) | м2 | 58.14
38 | Устройство плинтусов поливинилхлоридных: на винтах самонарезающих | м плинтуса | 45
39 | Укладка металлического накладного профиля (порога) | м профиля | 2.5
39.1 | Профили стыкоперекрывающие из алюминиевых сплавов (порожки) с покрытием, шириной: 60 мм, длиной 2,7 м | шт. | 1
3.2. стены, потолок | [5 empty] | 3.2. стены, потолок
40 | Облицовка стен по системе «КНАУФ» по одинарному металлическому каркасу из ПН и ПС профилей гипсоволокнистыми листами в один слой (С 665): оконным проемом | м2 стен (за вычетом проемов) | 116.9
41 | Оклейка обоями стен по листовым материалам, гипсобетонным и гипсолитовым поверхностям: тиснеными и плотными | м2 оклеиваемой и обиваемой поверхности | 116.9
41.1 | Обои высококачественные | 100 м2 | -1.34
41.2 | Обои на тканевой основе моющиеся пленочные (отечественного производства) | м2 | 134.4
42 | Установка блоков из ПВХ в наружных и внутренних дверных проемах: в каменных стенах площадью проема до 3 м2 | м2 проемов | 3
43 | Устройство: подвесных потолков типа <Армстронг> по каркасу из оцинкованного профиля | м2 поверхности облицовки | 59.2
44 | Кладка отдельных участков кирпичных стен и заделка проемов в кирпичных стенах при объеме кладки в одном месте: до 5 м3-закладка мест под окнами для установки подоконников | 1 м3 | 0.4455
45 | Облицовка оконных и дверных откосов декоративным бумажно-слоистым пластиком или листами из синтетических материалов на клее-оконные откосы | м2 облицовки | 9.9
46 | Установка уголков ПВХ на клее-прим. окна | п. м | 15.9
47 | Установка подоконных досок из ПВХ: в каменных стенах толщиной свыше 0,51 м | п. м | 4.5
47.1 | Доски подоконные ПВХ, шириной: 700 мм | м | 4.5
3.3. санузел | [5 empty] | 3.3. санузел
48 | Гладкая облицовка стен, столбов, пилястр и откосов (без карнизных, плинтусных и угловых плиток) с установкой плиток туалетного гарнитура на клее из сухих смесей: по дереву-прим. по ГКЛ в с/у | м2 поверхности облицовки | 16.445
48.1 | Плитки керамические глазурованные для внутренней облицовки стен: гладкие без завала белые | м2 | -16.2806
48.2 | Плитки керамические глазурованные для внутренней облицовки стен: многоцветные, "Итало-дизайн" (коллекция "Толедо"-элит класс), размер 200х200х7 мм | м2 | 16.28
49 | Устройство покрытий из плит керамогранитных размером: 60х60 см | м2 покрытия | 2.208
49.1 | Грунтовка Матакрил Праймер-прим. | кг | 0.33
Раздел 4. инженерные сети в пом.22-42 |  |  |  |  | Раздел 4. инженерные сети в пом.22-42
4.1.сантехнические работы | [5 empty] | 4.1.сантехнические работы
50 | Прокладка трубопроводов канализации из полиэтиленовых труб высокой плотности диаметром: 50 мм | м трубопровода | 1.5
51 | Прокладка трубопроводов канализации из полиэтиленовых труб высокой плотности диаметром: 110 мм | м трубопровода | 1
52 | Прокладка трубопроводов водоснабжения из напорных полиэтиленовых труб наружным диаметром: 20 мм | м трубопровода | 20
52.1 | Труба: ПЭ 80 SDR 11, наружный диаметр 20 мм (ГОСТ 18599-2001) | 10 м | -1.798
52.2 | Труба из полипропилена: PN 16/20 | м | 17.98
52.3 | Хомут стальной оцинкованный с саморезом и резиновой прокладкой для крепления труб диаметром: 20 мм | шт. | 20
52.4 | Тройник полипропиленовый соединительный диаметром: 20 мм | шт. | 2
52.5 | Угольник 90 град. полипропиленовый диаметром: 20 мм | шт. | 10
52.6 | Муфта полипропиленовая соединительная диаметром: 20 мм | шт. | 10
52.7 | Кран шаровый латунный BROEN BALLOFIX, стандартный проход, с внешней резьбой и накидной гайкой (американка), давлением 1,6 МПа (16 кгс/см2), диаметром: 20 мм, присоединение 3/4"х3/4" | шт. | 2
53 | Врезка в действующие внутренние сети трубопроводов отопления и водоснабжения диаметром: 25 мм | 1 врезка | 2
54 | Врезка в действующие внутренние сети трубопроводов канализации диаметром: 100 мм | 1 врезка | 1
55 | Установка унитазов: с бачком непосредственно присоединенным прим. в коплекте с гофрой | компл. | 1
56 | Установка умывальников одиночных: без подводки воды | компл. | 1
56.1 | Подводка гибкая армированная резиновая: 600 мм | шт. | 2
56.2 | Сифон HL 400 встроенный с обратным клапаном и декоративной пластиной из нержавеющей стали | компл. | 1
57 | Установка смесителей | шт. | 1
57.1 | Смеситель латунный с гальванопокрытием для мойки настольный, с верхней камерой смешения | шт. | -1
57.2 | Смесители для умывальников: СМ-УМ-ОРА с поворотным корпусом, одной рукояткой, с аэратором | компл. | 1
58 | Установка полотенцесушителей: из латунных хромированных труб-с/у | шт. | 1
58.1 | Крепление полотенцесушителя "Телескоп" хромированное, диаметр 25 мм | шт. | 1
4.2. отопление | [5 empty] | 4.2. отопление
59 | Прокладка трубопроводов водоснабжения из напорных полиэтиленовых труб наружным диаметром: 50 мм | м трубопровода | 17
59.1 | Труба напорная из полиэтилена PE 100 питьевая: ПЭ100 SDR17, размером 50х3,0 мм (ГОСТ 18599-2001, ГОСТ Р 52134-2003) | м | -16.08
59.2 | Труба из полипропилена: PN 25/50 | м | 16.08
59.3 | Тройник полипропиленовый переходной диаметром: 50х25х50 мм | шт. | 10
59.4 | Угольник 90 град. полипропиленовый диаметром: 50 мм | шт. | 3
59.5 | Муфта полипропиленовая соединительная диаметром: 50 мм | шт. | 10
59.6 | Хомут стальной оцинкованный с саморезом и резиновой прокладкой для крепления труб диаметром: 50 мм | шт. | 16
60 | Прокладка трубопроводов водоснабжения из напорных полиэтиленовых труб наружным диаметром: 25 мм | м трубопровода | 10
60.1 | Труба: ПЭ 80 SDR 11, наружный диаметр 25 мм (ГОСТ 18599-2001) | 10 м | -0.929
60.2 | Труба из полипропилена: PN 25/25 | м | 9.29
60.3 | Угольник 90 град. полипропиленовый диаметром: 25 мм | шт. | 10
60.4 | Муфта полипропиленовая соединительная диаметром: 25 мм | шт. | 20
60.5 | Кран шаровой В-В размером: 3/4" | шт. | 5
60.6 | Хомут стальной оцинкованный с саморезом и резиновой прокладкой для крепления труб диаметром: 25 мм | шт. | 10
61 | Установка радиаторов: стальных | кВт радиаторов и конвекторов | 9.8
61.1 | Радиаторы стальные панельные: РСВ2-1, РСВ2-6 однорядные | кВт | -9.8
61.2 | Радиаторы отопительные биметаллические БМ-500-G3/4, лев./прав., мощность: 2,2 кВт | шт. | 2
61.3 | Радиаторы отопительные биметаллические БМ-500-G3/4, лев./прав., мощность: 1,8 кВт | шт. | 3
62 | Установка воздухоотводчиков | 1 шт. | 5
63 | Врезка в действующие внутренние сети трубопроводов отопления и водоснабжения диаметром: 50 мм | 1 врезка | 2
63.1 | Фланцы стальные плоские приварные из стали ВСт3сп2, ВСт3сп3, давлением: 1,0 МПа (10 кгс/см2), диаметром 50 мм | шт. | -2
63.2 | Задвижки параллельные фланцевые с выдвижным шпинделем для воды и пара давлением 1 Мпа (10 кгс/см2) 30ч6бр диаметром: 50 мм | шт. | -2
63.3 | Переходник комбинированный, марка "Friatherm starr PVC-C", рабочим давлением 25 атм., ВР с внутренней резьбой, плоская прокладка, диаметром: 50 х 1 1/2" | шт. | 2
4.3. электромонтажные работы | [5 empty] | 4.3. электромонтажные работы
64 | Светильник в подвесных потолках, устанавливаемый: на подвесках, количество ламп в светильнике до 2 | шт. | 2
64.1 | Светильник точечный марки BRUTTO 51 1 05 хромированный, на жесткой металлической стойке-прим. светильники для с/у | шт. | 2
65 | Светильник в подвесных потолках, устанавливаемый: на подвесках, количество ламп в светильнике до 4 | шт. | 7
65.1 | Светильники люминесцентные с призматическим рассеивателем встраиваемые типа: PRS/R 418 (595) с ЭМПРА прим. Светильник светодиодный встраиваемый типа 595*595 | шт. | 7
65.2 | Трубка термоусаживаемая ТУТ 60/30 | м | 2.8
66 | Прорезка отверстий для водогазопроводных и чугунных трубопроводов в деревянных: перегородках чистых--прим. для розеток, выключателей | отверстий | 8
67 | Выключатель: двухклавишный утопленного типа при скрытой проводке | шт. | 4
67.1 | Выключатель двухклавишный для открытой проводки | шт. | 4
68 | Розетка штепсельная: утопленного типа при скрытой проводке | шт. | 4
68.1 | Розетка скрытой проводки двухгнездная | шт. | 4
69 | Прокладка труб гофрированных ПВХ для защиты проводов и кабелей | м | 70
69.1 | Трубы гибкие гофрированные легкие из самозатухающего ПВХ (IP55) серии FL, с зондом, диаметром: 20 мм | м | 70.84
69.2 | Клипса для крепежа гофротрубы, диаметром: 20 мм | шт. | 122.5
70 | Затягивание провода в проложенные трубы и металлические рукава первого одножильного или многожильного в общей оплетке, суммарное сечение: до 6 мм2 | м | 70
70.1 | Кабель силовой с медными жилами с изоляцией и оболочкой из ПВХ, не распространяющий горение, с низким дымо- и газовыделением, напряжением 1,0 кВ (ГОСТ Р 53769-2010), марки: ВВГнг(A)-LS 2х2,5ок(N) | м | 71.4
71 | Коробка кабельная соединительная или разветвительная | 1 шт. | 10
71.1 | Коробка ответвительная "DKC" размером 100х100х50 мм | шт. | 10
Раздел 5. устройство новых душевых в пом. 6,7 |  |  |  |  | Раздел 5. устройство новых душевых в пом. 6,7
демонтажные и подготовительные работы | [5 empty] | демонтажные и подготовительные работы
72 | Разборка деревянных заполнений проемов: дверных и воротных | м2 | 8.0975
73 | Разборка плинтусов: цементных и из керамической плитки | м плинтуса | 22.32
74 | Очистка поверхности щетками-прим.очистка стен и потолка для последующей отделки | 1 м2 очищаемой поверхности | 141.504
75 | Разборка трубопроводов из водогазопроводных труб диаметром: до 32 мм | м трубопровода | 5
76 | Разборка трубопроводов из чугунных канализационных труб диаметром: 50 мм | м трубопровода с фасонными частями | 0.5
77 | Демонтаж: умывальников и раковин | приборов | 1
78 | Снятие смесителя: без душевой сетки | шт. арматуры | 1
79 | Демонтаж: ребристых труб-прим. регистров | шт. | 1
80 | Демонтаж кабеля | м | 25
81 | Демонтаж: выключателей, розеток | шт. | 4
82 | Демонтаж: бра, плафонов | шт. | 3
83 | Демонтаж: электросчетчиков | шт. | 1
Прочие | [5 empty] | Прочие
84 | Погрузочные работы при автомобильных перевозках: мусора строительного с погрузкой вручную | 1 т груза | 0.61
85 | Перевозка грузов автомобилями-самосвалами грузоподъемностью 10 т, работающих вне карьера, на расстояние: до 6 км I класс груза | 1 т груза | 0.61
Раздел 6. общестроительные работы в новых душевых (пом.6,7) |  |  |  |  | Раздел 6. общестроительные работы в новых душевых (пом.6,7)
86 | Кладка отдельных участков кирпичных стен и заделка проемов в кирпичных стенах при объеме кладки в одном месте: до 5 м3-закладка и уменьшение дверных проемов | 1 м3 | 1.59
87 | Кладка перегородок из кирпича: армированных толщиной в 1/2 кирпича при высоте этажа до 4 м-перегородки душевых | м2 перегородок (за вычетом проемов) | 19.3
88 | Оформление (обделка) дверных проемов в перегородках с каркасом из стальных профилей ПС-3 и ПН-3: общественных зданий | шт. проемов | 2
89 | Сплошное выравнивание внутренних поверхностей (однослойное оштукатуривание)из сухих растворных смесей толщиной до 10 мм: стен | м2 оштукатуриваемой поверхности | 81.31
90 | Штукатурка по сетке без устройства каркаса: улучшенная стен-проемы после закладки+ новые перегородки | м2 оштукатуриваемой поверхности | 46.6
91 | Покрытие поверхностей грунтовкой глубокого проникновения: за 2 раза стен | м2 покрытия | 81.31
91.1 | Грунтовка: уретановая "Пластурел"-прим. | кг | 0.016
92 | Улучшенная окраска масляными составами по штукатурке: стен | м2 окрашиваемой поверхности | 81.31
93 | Гладкая облицовка стен, столбов, пилястр и откосов (без карнизных, плинтусных и угловых плиток) с установкой плиток туалетного гарнитура на клее из сухих смесей: по кирпичу и бетону-стены в помещениях душевых | м2 поверхности облицовки | 66.2
93.1 | Плитки керамические глазурованные для внутренней облицовки стен: гладкие без завала белые | м2 | -65.538
93.2 | Плитки керамические глазурованные для внутренней облицовки стен: многоцветные, "Итало-дизайн" (коллекция "Толедо"-элит класс), размер 200х200х7 мм-прим. | м2 | 65.538
потолки | [5 empty] | потолки
94 | Покрытие поверхностей грунтовкой глубокого проникновения: за 2 раза потолков | м2 покрытия | 27.3
94.1 | Грунтовка: уретановая "Пластурел"-прим. | кг | 0.00546
95 | Известковая окраска водными составами внутри помещений: по штукатурке | м2 окрашиваемой поверхности | 27.3
проемы | [5 empty] | проемы
96 | Установка блоков из ПВХ в наружных и внутренних дверных проемах: в каменных стенах площадью проема до 3 м2 | м2 проемов | 7
97 | Штукатурка поверхностей оконных и дверных откосов по бетону и камню: плоских | м2 оштукатуриваемой поверхности | 4.08
98 | Облицовка оконных и дверных откосов декоративным бумажно-слоистым пластиком или листами из синтетических материалов на клее-оконные откосы в с/у | м2 облицовки | 7.2
99 | Установка уголков ПВХ на клее-прим. окна в с/у | п. м | 10
100 | Установка подоконных досок из ПВХ: в каменных стенах толщиной свыше 0,51 м | п. м | 2
100.1 | Доски подоконные ПВХ, шириной: 700 мм | м | 2
101 | Облицовка столбов, пилястр и откосов на клее из сухих смесей с карнизными, плинтусными и угловыми плитками: по кирпичу и бетону-оконные откосы и подоконник в душевых | м2 поверхности облицовки | 6
полы | [5 empty] | полы
102 | Устройство покрытий из плит керамогранитных размером: 60х60 см | м2 покрытия | 27.3
102.1 | Грунтовка Матакрил Праймер-прим. | кг | 4.095
Раздел 7. инженерные сети в новых душевых (помещ.6,7) |  |  |  |  | Раздел 7. инженерные сети в новых душевых (помещ.6,7)
7.1.сантехнические работы | [5 empty] | 7.1.сантехнические работы
103 | Пробивка в бетонных конструкциях полов и стен борозд площадью сечения: до 100 см2-в полу для прокладки сетей канализации | м борозд | 13.6
104 | Разработка грунта внутри здания в: траншеях глубиной до 3 м шириной до 1,5 м | м3 грунта | 0.3
105 | Пробивка в кирпичных стенах гнезд размером: до 130х130 мм | шт. | 4
106 | Заделка отверстий, гнезд и борозд: в перекрытиях железобетонных площадью до 0,1 м2 | 1 м3 заделки | 0.003
107 | Прокладка трубопроводов канализации из полиэтиленовых труб высокой плотности диаметром: 110 мм | м трубопровода | 15
108 | Врезка в действующие внутренние сети трубопроводов канализации диаметром: 100 мм | 1 врезка | 1
109 | Прокладка трубопроводов канализации из полиэтиленовых труб высокой плотности диаметром: 50 мм | м трубопровода | 5
110 | Установка трапов диаметром: 100 мм | компл. | 2
111 | Прокладка трубопроводов водоснабжения из напорных полиэтиленовых труб наружным диаметром: 20 мм прим. | м трубопровода | 23
111.1 | Труба: ПЭ 80 SDR 11, наружный диаметр 20 мм (ГОСТ 18599-2001) | 10 м | -2.068
111.2 | Труба из полипропилена: PN 16/20 | м | 20.7
111.3 | Хомут стальной оцинкованный с саморезом и резиновой прокладкой для крепления труб диаметром: 20 мм | шт. | 20
111.4 | Тройник полипропиленовый соединительный диаметром: 20 мм | шт. | 3
111.5 | Угольник 90 град. полипропиленовый диаметром: 20 мм | шт. | 15
111.6 | Муфта полипропиленовая соединительная диаметром: 20 мм | шт. | 20
111.7 | Кран шаровый латунный BROEN BALLOFIX, стандартный проход, с внешней резьбой и накидной гайкой (американка), давлением 1,6 МПа (16 кгс/см2), диаметром: 20 мм, присоединение 3/4"х3/4" | шт. | 4
112 | Врезка в действующие внутренние сети трубопроводов отопления и водоснабжения диаметром: 25 мм | 1 врезка | 1
113 | Установка унитазов: с бачком непосредственно присоединенным прим. в коплекте с гофрой | компл. | 1
113.1 | Подводка гибкая армированная резиновая: 600 мм | шт. | 1
114 | Установка умывальников одиночных: без подводки воды | компл. | 1
114.1 | Подводка гибкая армированная резиновая: 600 мм | шт. | 1
114.2 | Сифон HL 400 встроенный с обратным клапаном и декоративной пластиной из нержавеющей стали | компл. | 1
115 | Установка смесителей | шт. | 3
115.1 | Смеситель латунный с гальванопокрытием для мойки настольный, с верхней камерой смешения | шт. | -3
115.2 | Смесители для умывальников: СМ-УМ-ОРА с поворотным корпусом, одной рукояткой, с аэратором | компл. | 1
115.3 | Смесители для ванн: ОМ-672-прим. смесители для душевых | компл. | 2
7.2. отопление | [5 empty] | 7.2. отопление
116 | Прокладка трубопроводов водоснабжения из напорных полиэтиленовых труб наружным диаметром: 50 мм прим. | м трубопровода | 12
116.1 | Труба напорная из полиэтилена PE 100 питьевая: ПЭ100 SDR17, размером 50х3,0 мм (ГОСТ 18599-2001, ГОСТ Р 52134-2003) | м | -11.352
116.2 | Труба из полипропилена: PN 25/50 | м | 11.35
116.3 | Тройник полипропиленовый переходной диаметром: 50х25х50 мм | шт. | 10
116.4 | Угольник 90 град. полипропиленовый диаметром: 50 мм | шт. | 10
116.5 | Муфта полипропиленовая соединительная диаметром: 50 мм | шт. | 20
116.6 | Хомут стальной оцинкованный с саморезом и резиновой прокладкой для крепления труб диаметром: 50 мм | шт. | 13
117 | Прокладка трубопроводов водоснабжения из напорных полиэтиленовых труб наружным диаметром: 25 мм прим. | м трубопровода | 10
117.1 | Труба: ПЭ 80 SDR 11, наружный диаметр 25 мм (ГОСТ 18599-2001) | 10 м | -0.929
117.2 | Труба из полипропилена: PN 25/25 | м | 9.29
117.3 | Угольник 90 град. полипропиленовый диаметром: 25 мм | шт. | 10
117.4 | Муфта полипропиленовая соединительная диаметром: 25 мм | шт. | 20
117.5 | Кран шаровой В-В размером: 3/4" | шт. | 5
117.6 | Хомут стальной оцинкованный с саморезом и резиновой прокладкой для крепления труб диаметром: 25 мм | шт. | 10
118 | Установка радиаторов: стальных | кВт радиаторов и конвекторов | 9
118.1 | Радиаторы стальные панельные: РСВ2-1, РСВ2-6 однорядные | кВт | -9
118.2 | Радиаторы отопительные биметаллические БМ-500-G3/4, лев./прав., мощность: 1,8 кВт | шт. | 5
119 | Установка воздухоотводчиков | 1 шт. | 5
120 | Врезка в действующие внутренние сети трубопроводов отопления и водоснабжения диаметром: 50 мм | 1 врезка | 2
120.1 | Фланцы стальные плоские приварные из стали ВСт3сп2, ВСт3сп3, давлением: 1,0 МПа (10 кгс/см2), диаметром 50 мм | шт. | -2
120.2 | Задвижки параллельные фланцевые с выдвижным шпинделем для воды и пара давлением 1 Мпа (10 кгс/см2) 30ч6бр диаметром: 50 мм | шт. | -2
120.3 | Переходник комбинированный, марка "Friatherm starr PVC-C", рабочим давлением 25 атм., ВР с внутренней резьбой, плоская прокладка, диаметром: 50 х 1 1/2" | шт. | 2
7.3. вентиляция | [5 empty] | 7.3. вентиляция
121 | Прокладка воздуховодов из листовой, оцинкованной стали и алюминия класса Н (нормальные) толщиной: 0,6 мм, диаметром до 250 мм | м2 поверхности воздуховодов | 8.6
121.1 | Воздуховоды из оцинкованной стали жесткие (спирально-навивные): толщиной 0,55 мм, диаметром 250 мм прим. | м2 | 8.6394
121.2 | Крепления для воздуховодов: хомут со шпилькой диаметром 250 мм | шт. | 6
122 | Установка решеток жалюзийных площадью в свету: до 0,5 м2 | 1 решетка | 3
123 | Установка вентиляторов осевых массой: до 0,025 т | 1 вентилятор | 2
123.1 | Вентилятор осевой DECOR 100C прим. Вентилятор влагозащищенный | компл. | 2
124 | Установка заслонок воздушных и клапанов воздушных КВР с ручным приводом: диаметром до 250 мм | 1 шт. | 2
124.1 | Заслонки воздушные круглого сечения СТД с ручным управлением диаметром: 250 мм | шт. | 2
7.4.электромонтажные работы | [5 empty] | 7.4.электромонтажные работы
125 | Светильник с подвеской на крюк для помещений: с повышенной влажностью и пыльностью | шт. | 5
125.1 | Светильник потолочный НПО 21-2х40 с рассеивателем из силикатного молочного стекла прим. Светильник светодиодный влагозащищенный белый | шт. | 5
126 | Выключатель: двухклавишный неутопленного типа при открытой проводке | шт. | 2
126.1 | Выключатель двухклавишный для открытой проводки | шт. | 2
127 | Выключатель: одноклавишный неутопленного типа при открытой проводке | шт. | 2
127.1 | Выключатель одноклавишный для открытой проводки влагопылезащищенный 0-4-IP44-01-6/220 | шт. | 2
128 | Розетка штепсельная: неутопленного типа при открытой проводке | шт. | 3
128.1 | Розетка открытой проводки с заземлением | шт. | 3
129 | Короба пластмассовые: шириной до 40 мм | м | 50
129.1 | Кабель-канал (короб) "Электропласт": 25х16 мм | м | 50
130 | Провод магистралей, стояков и силовых сетей в готовых каналах или асбестоцементных трубах, количество и сечение: до 2х6 мм2 | м трассы | 50
130.1 | Кабель силовой с медными жилами с изоляцией и оболочкой из ПВХ, не распространяющий горение, с низким дымо- и газовыделением, напряжением 1,0 кВ (ГОСТ Р 53769-2010), марки: ВВГнг(A)-LS 2х2,5ок(N) | м | 51
130.2 | Трубка термоусаживаемая ТУТ 60/30 | м | 2
131 | Разводка по устройствам и подключение жил кабелей или проводов сечением: до 10 мм2-подключение вентиляторов | жил | 4
132 | Коробка кабельная соединительная или разветвительная | 1 шт. | 4
132.1 | Коробка ответвительная "DKC" размером 100х100х50 мм | шт. | 4