## Лист1
Объект культурного наследия регионального значения «Памятник воинам, погибшим от ран в Великой Отечественной войне 1941-1945 гг. в госпиталях г. Челябинска» по адресу: г. Челябинск, Лесное кладбище.
Расчёт веса мусора и лишней земли
№п/п | № в смете | Наименование работ | Расчёт | Итого мусора, т
1 | 2 | 3 | 4 | 5
Демонтаж внутри забора
1 | 2 | Демонтаж перемычек массой до 0,3 т | (мусор 2,5*295,1*0,12=88,53 т) | 88.53
2 | 4 | Разборка: кирпичных стен | (мусор 1,8*122,79=221,02т) | 221.02
3 | 7 | вычинка отдельных нарушенных кирпичей стены |  | 12.1068
4 | 9 | Разборка каменных и железобетонных ступеней: на косоурах без заделки концов |  | 4.1651
5 | 10 | Разборка: кирпичных стен | (мусор 1,8*5,15=9,27т) | 9.27
6 | 11 | Разборка: бетонных фундаментов |  | 29.664
7 |  | Разборка горизонтальных поверхностей железобетонных конструкций при помощи отбойных молотков, бетон марки: 150 | (мусор 36,03*2,5=90,075) | 90.075
454.8309
демонтаж лестниц 1 и 3, площадки
8 | 1+5 | Разборка каменных и железобетонных ступеней: на косоурах без заделки концов |  | 4.6631
9 | 2 | Разборка: кирпичных стен | (мусор 1,8*4,2=7,56т) | 7.56
10 | 3 | Разборка: бетонных фундаментов |  | 22.464
11 | 6 | Разборка горизонтальных поверхностей бетонных конструкций при помощи отбойных молотков, бетон марки: 150 | (мусор 2,4*22,2=53,28 т) | 53.28
12 | 7 | Разборка: кирпичных стен | (мусор 1,8*17,41=31,338т) | 31.338
13 | 8 | Разборка: бетонных фундаментов |  | 11.712
14 | 12 | Разборка горизонтальных поверхностей бетонных конструкций при помощи отбойных молотков, бетон марки: 150 | (мусор 115,444*2,4=277,066) | 277.066
15 | 13 | Разборка горизонтальных поверхностей железобетонных конструкций при помощи отбойных молотков, бетон марки: 150 | (мусор 2,5*247,38 = 618,45 т) | 618.45
16 | 14 | Разборка покрытий и оснований: щебеночных | (мусор 1,7*164,92=280,364 т) | 280.364
1306.8971
демонтаж, скульптура
17 | 2 | Разборка горизонтальных поверхностей бетонных конструкций при помощи отбойных молотков, бетон марки: 100 | (мусор 2,4*1,57=3,768 т) | 3.768
3.768
демонтаж забора
|  | демонтаж цокольных блоков массой: до 1 т - | (0,48*74+0,19*75)*2,5 | 124.425
124.425
|  |  | ИТОГО | 1889.921
|  | Земляные работы |  | Итого земли, м3
Демонтаж внутри забора
22 | 5 | Разработка грунта вручную в траншеях глубиной до 2 м без креплений с откосами, группа грунтов: 2 | 18,5*1,7 | 31.45
23 | 12 | Разработка грунта с погрузкой на автомобили-самосвалы экскаваторами с ковшом вместимостью: 0,4 (0,35-0,45) м3, группа грунтов 2 | (1,15+0,5*0,71)*0,71*3,02*10 | 54.859
86.309
демонтаж лестниц 1 и 3, площадки
| 4+10 | Разработка грунта с погрузкой на автомобили-самосвалы экскаваторами с ковшом вместимостью: 0,4 (0,35-0,45) м3, группа грунтов 2 | ((1,15+0,5*0,8)*0,8*4,15*5+397,8)*1,7 | 720.001
720.001
|  |  | Итого | 806.31
Всего мусора и земли на утилизацию |  |  |  | 2696.231
* | данные в гр.5 без расчёта в гр.4 рассчитаны программой Гранд-смета
Составила: Т.Г.Антонова