## Отчет
23 | 70 | 177 | 100% | 120 | 60 | 90
|  | 270 |  | 540 |  | 270
СОГЛАСОВАНО: |  |  |  | УТВЕРЖДАЮ:
Подрядчик: |  |  |  | Заказчик: директор ГАУСО СО" КЦСОН" " Надежда" г. Красноуральска"
Елисеева Н.В.
"___"_____________ 2024 |  |  |  | "___"_____________ 2024
Ведомость объемов №100/23
замена линолеума в помещении по адресу ул. Индустриальная,3
(Наименование работ и затрат, наименование объекта)
Адрес объекта:
№ пп | Шифр норматива | Наименование работ и затрат |  |  | Ед. изм. | Количество
1 | 2 | 3 |  |  | 4 | 5
Раздел 1. Разборка
1 | ФЕРр 57-2-1 | Разборка покрытий полов: из линолеума и релина |  |  | 100 м2 | 1.518
Пр | 1.1 999-9900 | Строительный мусор |  |  | т | 0.71346
2 | ФЕРр 57-3-1 | Разборка плинтусов: деревянных и из пластмассовых материалов |  |  | 100 м | 1.58
Пр | 2.1 999-9900 | Строительный мусор |  |  | т | 0.1738
3 | ФССЦпг 01-01-01-041 | Погрузка при автомобильных перевозках мусора строительного с погрузкой вручную |  |  | 1 т груза | 0.88726
4 | ФССЦпг 03-21-01-005 | Перевозка грузов I класса автомобилями-самосвалами грузоподъемностью 10 т работающих вне карьера на расстояние до 5 км |  |  | 1 т груза | 0.88726
Раздел 2. Устройство полов
5 | ФЕР 11-01-057-01 | Устройство гетерогенного и гомогенного покрытия на клее со свариванием полотнищ в стыках |  |  | 100 м2 | 1.518
Пр | 5.1 01.6.03.04 | Линолеум без подосновы |  |  | м2 | 154.836
6 | 01.6.03.04-0121 | Линолеум коммерческий гомогенный: "ТАРКЕТТ iQ MONOLIT" (толщина 2 мм, класс 34/43, пож. безопасность Г1, В2, РП1, Д2, Т2) |  |  | м2 | 154.836
7 | ФЕР 11-01-040-03 | Устройство плинтусов поливинилхлоридных: на винтах самонарезающих |  |  | 100 м | 1.58
Пр | 7.1 11.3.03.06 | Плинтуса для полов пластиковые |  |  | м | 159.58
8 | 11.3.03.06-0002 | Плинтус для полов из ПВХ, размер 22x49 мм с кабель-каналом |  |  | м | 159.58
9 | ФЕР 11-01-049-01 | Укладка металлического накладного профиля (порога) |  |  | 100 м | 0.225
Пр | 9.1 09.2.03.02 | Профили стыкоперекрывающие из алюминиевых сплавов (порожки) с покрытием |  |  | м | 23.625
10 | 09.2.03.02-0015 | Профили стыкоперекрывающие из алюминиевых сплавов (порожки) с покрытием, ширина 30 мм |  |  | м | 23.625
Составил: ________________ / _______________________________________________
Проверил: ________________ / _______________________________________________