## Автоматика ворот Индустриальная
УТВЕРЖДАЮ
Директор ГАУСО СО "КЦСОН "Надежда" города Красноуральска" Елисеева Н.В.
______________________
"____" ________________ 2024
ВЕДОМОСТЬ ОБЪЕМОВ РАБОТ
Замена ворот и установка электромеханического привода для автоматического открывания ворот.
ГАУСО СО "КЦСОН "Надежда" города Красноуральска" г.Красноуральск, ул.Индустриальная,3.
№ п/п | Наименование | Ед. изм. | Кол. | Обоснование | Примечание
1 | 2 | 3 | 4 | 5 | 6
Раздел 1. Новый раздел | [5 empty] | Раздел 1. Новый раздел
1 | Демонтаж ворот распашных: металлических (прим.) | 100 шт | 0.01 | ФЕР07-01-055-01
2 | Устройство ворот распашных: без установки столбов при металлических оградах и оградах из панелей (прим.) | 100 шт | 0.01 | ФЕР07-01-055-09
3 | Панели ворот сварные (каркас труба 60*40*3мм.и 40х40*3мм. наполнение 3Д-панель для забора) нестандартный размер прим. | шт | 1 | ФССЦ-08.1.06.04-0003
4 | Петли накладные с ходом на центрах, лакированные | шт | 4 | ФССЦ-01.7.04.09-0021
5 | Установка металлических столбов высотой более 4 м: с погружением в бетонное основание | 100 шт | 0.01 | ФЕР09-08-001-04
6 | Смеси бетонные тяжелого бетона (БСТ), класс В3,5 (М50) | м3 | 0.083 | ФССЦ-04.1.02.05-0001
7 | Болт анкерный диаметр 12 мм | шт | 4 | ФССЦ-01.7.15.02-0021
8 | Трубы стальные квадратные (ГОСТ 8639-82) размером: 80х80 мм, толщина стенки 7 мм | м | 6 | ФССЦ-23.3.08.01-0062
9 | Сталь угловая равнополочная, марка стали: Ст3сп, размером 32х32х3 мм | т | 0.00584 | ФССЦ-08.3.08.02-0079
10 | Элементы конструктивные вспомогательного назначения с преобладанием профильного проката без отверстий и сборосварочных операций | т | 0.005 | ФССЦ-07.2.07.12-0004
11 | Конструкции для установки приборов, масса: до 5 кг | шт | 3 | ФЕРм11-01-001-04
12 | Кронштейны ( для установки блока управления и тяг) | кг | 11 | ФССЦ-20.2.06.05-0001
13 | Конструкции для установки приборов, масса: до 3 кг | шт | 4 | ФЕРм11-01-001-03
14 | Кронштейны | кг | 4 | ФССЦ-20.2.06.05-0001
15 | Огрунтовка металлических поверхностей за один раз: грунтовкой ХС-068 | 100 м2 | 0.028 | ФЕР13-03-002-01
16 | Окраска металлических огрунтованных поверхностей: эмалью ХВ-785 | 100 м2 | 0.028 | ФЕР13-03-004-05
17 | Блок управления открытого исполнения высотой и шириной до 1000х800 мм, устанавливаемый: на металлическом основании (блок управления) | шт | 1 | ФЕРм08-03-572-02
18 | Механизм исполнительный, масса: до 20 кг (привод) прим. | шт | 2 | ФЕРм11-05-001-01
19 О | Комплект автоматики для распашных ворот |  | 1 | ТЦ_61.2.07.01_77_7702680818_15.03.2024_02
20 | Аппарат (кнопка, ключ управления, замок электромагнитной блокировки, звуковой сигнал, сигнальная лампа) управления и сигнализации, количество подключаемых концов: до 2 | шт | 2 | ФЕРм08-01-081-01
21 О | Кнопка открывания ворот (прим.) | шт | 1 | ФССЦ-61.2.04.08-0025
22 | Устройство ультразвуковое,: преобразователь (излучатель или приемник) фотореле - приемник | шт | 1 | ФЕРм10-08-003-04
23 | Устройство оптико-(фото)электрическое,: отражатель регулируемый | шт | 1 | ФЕРм10-08-003-09
24 | Короба пластмассовые: шириной до 40 мм | 100 м | 0.08 | ФЕРм08-02-390-01
25 | Кабель-канал (короб) 25х16 мм | м | 6 | ФССЦ-20.2.05.04-0025
26 | Кабель-канал (короб) 20х10 мм | м | 2 | ФССЦ-20.2.05.04-0024
27 | Провод в коробах, сечением: до 6 мм2 | 100 м | 0.32 | ФЕРм08-02-399-01
28 | Трос продольно-несущий | км | 0.055 | ФЕРм08-02-303-07
29 | Трос из нержавеющей стали, диаметр 4 мм | 10 м | 5.5 | ФССЦ-20.1.02.19-0014
30 | Зажим для троса, диаметр 6,7 мм | шт | 6 | ФССЦ-20.1.01.14-0001
31 | Кабель до 35 кВ, подвешиваемый на тросе, масса 1 м кабеля: до 1 кг | 100 м | 1.65 | ФЕРм08-02-149-01
32 | Хомут-стяжка кабельная (бандаж), размер 3,6х200 мм | 100 шт | 0.3 | ФССЦ-20.1.02.18-0001
33 | Пробивка в кирпичных стенах борозд площадью сечения: до 20 см2 | 100 м | 0.05 | ФЕР46-03-011-01
34 | Прокладка труб ПВХ в земле для защиты одного кабеля диаметром: прим. | 100 м | 0.05 | ФЕРм08-02-231-01
35 | Трубы металлополимерные многослойные для горячего водоснабжения, номинальное давление 1 МПа (10 кгс/см2), температура до 95 °C, диаметр 20 мм | м | 6 | ФССЦ-24.2.02.01-0002
36 | Затягивание провода в проложенные трубы и металлические рукава первого одножильного или многожильного в общей оплетке, суммарное сечение: до 2,5 мм2 | 100 м | 0.42 | ФЕРм08-02-412-01
37 | Кабель силовой с медными жилами ВВГнг 3х1,5-660 | 1000 м | 0.11322 | ФССЦ-21.1.06.09-0099
38 | Кабель (витая пара) UTP 2х2х0,52 категория 5е (внешний) | 1000 м | 0.0306 | ФССЦ-21.1.04.01-0003
39 | Кабель полевой П-274 (прим.) | 1000 м | 0.09996 | ФССЦ-21.1.04.09-0011
40 | Автомат одно-, двух-, трехполюсный, устанавливаемый на конструкции: на стене или колонне, на ток до 25 А | шт | 2 | ФЕРм08-03-526-01
41 О | Выключатели автоматические: «IEK» ВА47-29 1Р 6А, характеристика С (прим.) | шт | 2 | ФССЦ-62.1.01.09-0004
42 | Коробка ответвительная на стене | шт | 1 | ФЕРм10-08-019-01
43 | Коробка распаечная для открытой проводки "Тусо" размером 240х195х90 мм, IP55 | шт | 1 | ФССЦ-20.5.02.07-0001
Раздел 2. Новый Раздел | [5 empty] | Раздел 2. Новый Раздел
44 | Функциональная настройка специального программного обеспечения АС, количество функций - 1 | шт | 1 | ФЕРп02-02-003-01
Заказчик: ____________________________ Директор ГАУСО СО "КЦСОН "Надежда" города Красноуральска" Елисеева Н.В.
[должность, подпись (инициалы, фамилия)]
Согласовано: ____________________________
[должность, подпись (инициалы, фамилия)]
Составил: ____________________________ Гладких Ю.А.
[должность, подпись (инициалы, фамилия)]
Проверил: ____________________________
[должность, подпись (инициалы, фамилия)]