## 4. Полы коридоров и кабинетов с
УТВЕРЖДАЮ
______________________
"____" ________________ 2024
ВЕДОМОСТЬ ОБЪЕМОВ РАБОТ № 02-01-01
Ремонт полов в коридорах и кабинетах с 1-го по 9-ый этаж (помещения № 4, 5, 6, 7, 44 согласно поэтажной экспликации БТИ)
Общежитие по адресу: г.Обнинск, ул.Курчатова, д. 37
ГАПОУ КО "Обнинский колледж технологий и услуг"
№ п/п | Наименование | Ед. изм. | Кол. | Обоснование | Примечание
1 | 2 | 3 | 4 | 5 | 6
Раздел 1. Коридоры и кабинеты с 1-го по 9-ый этаж (помещения № 4, 5, 6, 7, 44 согласно поэтажной экспликации БТИ) | [5 empty] | Раздел 1. Коридоры и кабинеты с 1-го по 9-ый этаж (помещения № 4, 5, 6, 7, 44 согласно поэтажной экспликации БТИ)
Полы | [6 empty] | Полы
1 | Разборка плинтусов: деревянных и из пластмассовых материалов | 100 м | 5.8329 | ГЭСНр57-01-003-01
2 | Разборка покрытий полов: из линолеума и релина | 100 м2 | 5.6225 | ГЭСНр57-01-002-01
3 | Разборка покрытий полов: из плиток поливинилхлоридных | 100 м2 | 5.6225 | ГЭСНр57-01-002-02
4 | Устройство стяжек: из быстротвердеющей смеси на цементной основе, толщиной 5 мм | 100 м2 | 5.6225 | ГЭСН11-01-011-08
5 | Смеси сухие наливные быстротвердеющие на цементной основе для выравнивания оснований пола, расход 1,6 на 1 м2 при слое 1 мм | т | 4.7341 | ФСБЦ-04.3.02.01-0414
6 | Грунтовка укрепляющая, глубокого проникновения, быстросохнущая, паропроницаемая | кг | 112.45 | ФСБЦ-14.4.01.02-0012
7 | Устройство стяжек: на каждый последующий слой толщиной 1 мм добавлять к норме 11-01-011-08 (ДО 10ММ) | 100 м2 | 5.6225 | ГЭСН11-01-011-10
8 | Смеси сухие наливные быстротвердеющие на цементной основе для выравнивания оснований пола, расход 1,6 на 1 м2 при слое 1 мм | т | 4.7341 | ФСБЦ-04.3.02.01-0414
9 | Устройство гетерогенного и гомогенного покрытия на клее со свариванием полотнищ в стыках | 100 м2 | 5.6225 | ГЭСН11-01-057-01
10 | Линолеум ПВХ без подосновы, класс износостойкости 34/43, класс пожарной опасности КМ2 (Г1, В2, Д3, Т2, РП2), толщина 2 мм, вес 3100-3300 г/м2 | м2 | 573.495 | ФСБЦ-01.6.03.04-0027
11 | Устройство плинтусов поливинилхлоридных: на винтах самонарезающих | 100 м | 5.8329 | ГЭСН11-01-040-03
12 | Плинтус для полов из ПВХ, размеры 19х48 мм | м | 589.1229 | ФСБЦ-11.3.03.06-0001
13 | Укладка металлического накладного профиля (порога) | 100 м | 0.9392 | ГЭСН11-01-049-01
14 | Профиль стыкоперекрывающий из алюминиевых сплавов (порожки) с покрытием, ширина 30 мм, длина 0,9 м | шт | 74 | ФСБЦ-09.2.03.02-0016
15 | Профиль стыкоперекрывающий из алюминиевых сплавов (порожки) с покрытием, ширина 30 мм, длина 1,8 м | шт | 1 | ФСБЦ-09.2.03.02-0017
16 | Профиль стыкоперекрывающий из алюминиевых сплавов (порожки) с покрытием, ширина 30 мм, длина 2,7 м | шт | 14 | ФСБЦ-09.2.03.02-0018
Раздел 2. Вывоз мусора | [5 empty] | Раздел 2. Вывоз мусора
17 | Погрузка в автотранспортное средство: мусор строительный с погрузкой экскаваторами емкостью ковша до 0,5 м3 | т | 11.156 | 49-1
18 | Перевозка грузов I класса автомобилями-самосвалами грузоподъемностью до 15 т по дорогам с усовершенствованным (асфальтобетонным, цементобетонным, железобетонным, обработанным органическим вяжущим) дорожным покрытием на расстояние 15 км | т | 11.156 | 02-15-1-01-0015
Составил: ____________________________
[должность, подпись (инициалы, фамилия)]
Проверил: ____________________________
[должность, подпись (инициалы, фамилия)]