## ЛСР 02-01-02 Отопление - Дефект
УТВЕРЖДАЮ
Генеральный директор
Государственное автономное учреждение культуры «Курганское областное музейное объединение»
______________________Насырова А. А.
"____" ________________ 2025
ВЕДОМОСТЬ ОБЪЕМОВ РАБОТ № 02-01-02
Отопление
Капитальный ремонт помещений здания Курганского областного художественного музея, структурного подразделения ГАУК «Курганское областное музейное объединение», расположенного по адресу: Курганская область, г. Курган, ул. М. Горького, д. 127/4
№ п/п | Наименование | Ед. изм. | Кол. | Примечание
1 | 2 | 3 | 4 | 5
Раздел 1. Системы отопления 2-го этажа |  |  |  |  | Раздел 1. Системы отопления 2-го этажа
Демонтаж | [5 empty] | Демонтаж
1 | Демонтаж: конвекторов | экм | 1,28 ((0,64*2) / 100)*100
2 | Демонтаж: конвекторов | экм | 3,335 ((0,667*5) / 100)*100
3 | Демонтаж: конвекторов | экм | 8,099 ((0,623*13) / 100)*100
4 | Демонтаж: радиаторов весом до 80 кг | шт | 14 (14 / 100)*100
5 | Разборка трубопроводов из водогазопроводных труб диаметром: до 25 мм | м | 170 (170 / 100)*100
6 | Разборка трубопроводов из водогазопроводных труб диаметром: свыше 25 до 32 мм | м | 50 (50 / 100)*100
7 | Разборка трубопроводов из водогазопроводных труб диаметром: свыше 32 до 40 мм | м | 50 (50 / 100)*100
8 | Демонтаж: ребристых труб | шт | 16 (16 / 100)*100
Монтаж системы отопления | [5 empty] | Монтаж системы отопления
9 | Установка конвекторов | кВт | 0,9 ((0,45*2) / 100)*100
10 | Конвектор встраиваемый в пол, с естественной конвекцией, правого исполнения с поперечной решеткой декоративной рамкой длина 2000мм, ширина 258мм, высота 80мм, EVA K.80.258.2000-RR-P | шт | 1
11 | Конвектор встраиваемый в пол, с естественной конвекцией, правого исполнения с поперечной решеткой декоративной рамкой длина 2000мм, ширина 258мм, высота 80мм, EVA K.80.258.2250-RR-P | шт | 1
12 | Установка конвекторов | кВт | 4,16 ((1,04*4) / 100)*100
13 | Конвектор отопительный высокий напольный "сантехпром Макси" с воздухоотводчком, левого исполнения (концевой), КПВК 15-13,5 К лев | шт | 2
14 | Конвектор отопительный высокий напольный "сантехпром Макси" с воздухоотводчком, левого исполнения (концевой), КПВК 15-9,5 К лев | шт | 2
15 | Установка радиаторов алюминиевых и биметаллических с креплением к стене с числом секций: свыше 4 до 10 | шт | 6 ((1+2+1+1+1) / 100)*100
16 | Установка радиаторов алюминиевых и биметаллических с креплением к стене с числом секций: свыше 10 до 16 | шт | 25 ((12+2+4+7) / 100)*100
17 | Комплект монтажный для подключения алюминиевых и биметаллических радиаторов диаметром 1", диаметр подключаемой резьбы 1/2" | компл | 31 1+2+1+1+1+12+2+4+7
18 | Кронштейны стальные одинарные усиленные, для крепления радиаторов, длина кронштейна 130 мм | шт | 100 (100 / 100)*100
19 | Радиатор биметаллический секционный с боковым подключением, количество секций 5, межосевое расстояние 500 мм, рабочее давление до 3 МПа, максимальная температура теплоносителя до 135 °C, тепловая мощность до 0,985 кВт | шт | 1
20 | Радиатор биметаллический секционный с боковым подключением, количество секций 6, межосевое расстояние 500 мм, рабочее давление до 3 МПа, максимальная температура теплоносителя до 135 °C, тепловая мощность до 1,182 кВт | шт | 2
21 | Радиатор биметаллический секционный с боковым подключением, количество секций 7, межосевое расстояние 500 мм, рабочее давление до 3 МПа, максимальная температура теплоносителя до 135 °C, тепловая мощность до 1,379 кВт | шт | 1
22 | Радиатор биметаллический секционный с боковым подключением, количество секций 8, межосевое расстояние 500 мм, рабочее давление до 3 МПа, максимальная температура теплоносителя до 135 °C, тепловая мощность до 1,576 кВт | шт | 1
23 | Радиатор биметаллический секционный с боковым подключением, количество секций 10, межосевое расстояние 500 мм, рабочее давление до 3 МПа, максимальная температура теплоносителя до 135 °C, тепловая мощность до 1,97 кВт | шт | 1
24 | Радиатор биметаллический секционный с боковым подключением, количество секций 12, межосевое расстояние 500 мм, рабочее давление до 3 МПа, максимальная температура теплоносителя до 135 °C, тепловая мощность до 2,364 кВт | шт | 12
25 | Радиатор биметаллический секционный с боковым подключением, количество секций 15, межосевое расстояние 500 мм, рабочее давление до 3 МПа, максимальная температура теплоносителя до 135 °C, тепловая мощность до 2,955 кВт | шт | 2
26 | Радиатор биметаллический секционный с боковым подключением, количество секций 15, межосевое расстояние 500 мм, рабочее давление до 3 МПа, максимальная температура теплоносителя до 135 °C, тепловая мощность до 2,955 кВт | шт | 4
27 | Радиатор биметаллический секционный с боковым подключением, количество секций 1, межосевое расстояние 500 мм, рабочее давление до 3 МПа, максимальная температура теплоносителя до 135 °C, тепловая мощность до 0,197 кВт | шт | 4
28 | Радиатор биметаллический секционный с боковым подключением, количество секций 15, межосевое расстояние 500 мм, рабочее давление до 3 МПа, максимальная температура теплоносителя до 135 °C, тепловая мощность до 2,955 кВт | шт | 7
29 | Радиатор биметаллический секционный с боковым подключением, количество секций 5, межосевое расстояние 500 мм, рабочее давление до 3 МПа, максимальная температура теплоносителя до 135 °C, тепловая мощность до 0,985 кВт | шт | 7
30 | Установка конвекторов | кВт | 23 ((13,5+9,5) / 100)*100
31 | Конвектор отопительный высокий напольный "сантехпром Макси" с воздухоотводчком, левого исполнения (концевой), КПВК 15-13,5 К лев | шт | 1
32 | Конвектор отопительный высокий напольный "сантехпром Макси" с воздухоотводчком, левого исполнения (концевой), КПВК 15-9,5 К лев | шт | 1
33 | Установка регистров из стальных: сварных труб диаметром нитки 80 мм | м | 4 ((4*1) / 100)*100
34 | Клапан терморегулятора для однотрубной системы отопления, латунный никелированный, угловой, пропускная способность 5,01 м3/ч, номинальное давление 1,6 МПа, номинальный диаметр 20 мм | шт | 31
35 | Кран шаровой муфтовый для воды, с угловым сгоном, номинальный диаметр 20 мм | шт | 2
36 | Кран шаровой муфтовый для воды, с угловым сгоном, номинальный диаметр 20 мм | шт | 31
37 | Кран шаровой латунный, резьбовое присоединение, номинальный диаметр 32 мм | шт | 4
38 | Кран шаровой латунный, резьбовое присоединение, номинальный диаметр 25 мм | шт | 9
39 | Кран шаровой латунный, резьбовое присоединение, номинальный диаметр 20 мм | шт | 6
40 | Кран шаровой латунный, резьбовое присоединение, номинальный диаметр 15 мм | шт | 2
41 | Кран шаровой латунный, резьбовое присоединение, номинальный диаметр 15 мм | шт | 12
42 | Вентиль запорный чугунный с графитовым уплотнением, резьбовое присоединение, номинальное давление 1,6 МПа, номинальный диаметр 25 мм | шт | 5
43 | Вентиль запорный чугунный с графитовым уплотнением, резьбовое присоединение, номинальное давление 1,6 МПа, номинальный диаметр 20 мм | шт | 2
44 | Установка кранов воздушных | компл | 31
45 | Кран латунный для спуска воздуха | шт | -31
46 | Кран Маевского для чугунных радиаторов, номинальный диаметр 15 мм | шт | 31
47 | Прокладка трубопроводов отопления из стальных водогазопроводных неоцинкованных труб диаметром: 15 мм | м | 5 (5 / 100)*100
48 | Трубы стальные сварные неоцинкованные водогазопроводные с резьбой, обыкновенные, номинальный диаметр 15 мм, толщина стенки 2,8 мм | м | 5
49 | Прокладка трубопроводов отопления из стальных водогазопроводных неоцинкованных труб диаметром: 20 мм | м | 200 (200 / 100)*100
50 | Трубы стальные сварные неоцинкованные водогазопроводные с резьбой, обыкновенные, номинальный диаметр 20 мм, толщина стенки 2,8 мм | м | 200
51 | Прокладка трубопроводов отопления из стальных водогазопроводных неоцинкованных труб диаметром: 25 мм | м | 325 (325 / 100)*100
52 | Трубы стальные сварные неоцинкованные водогазопроводные с резьбой, обыкновенные, номинальный диаметр 25 мм, толщина стенки 3,2 мм | м | 325
53 | Прокладка трубопроводов отопления из стальных водогазопроводных неоцинкованных труб диаметром: 32 мм | м | 80 (80 / 100)*100
54 | Трубы стальные сварные неоцинкованные водогазопроводные с резьбой, обыкновенные, номинальный диаметр 32 мм, толщина стенки 3,2 мм | м | 80
55 | Прокладка трубопроводов отопления и водоснабжения из стальных электросварных труб диаметром: до 40 мм | м | 80 (80 / 100)*100
56 | Трубы стальные бесшовные горячедеформированные со снятой фаской из стали марок 10, 20, 35, наружный диаметр 45 мм, толщина стенки 3 мм | м | 80
57 | Прокладка трубопроводов отопления и водоснабжения из стальных электросварных труб диаметром: 50 мм | м | 5 (5 / 100)*100
58 | Трубы стальные бесшовные горячедеформированные со снятой фаской из стали марок 10, 20, 35, наружный диаметр 57 мм, толщина стенки 3,5 мм | м | 5
59 | Изоляция трубопроводов цилиндрами и полуцилиндрами из минеральной ваты на синтетическом связующем | м3 | 1,274 0,04 + 0,448+ 0,009+ 0,72+ 0,057
60 | Цилиндры теплоизоляционные из минеральной ваты на синтетическом связующем, марка 100, кашированные алюминиевой фольгой, диаметр 21 мм, толщина 50 мм | м | 10
61 | Цилиндры теплоизоляционные из минеральной ваты на синтетическом связующем, марка 100, кашированные алюминиевой фольгой, диаметр 32 мм, толщина 50 мм | м | 70
62 | Цилиндры теплоизоляционные из минеральной ваты на синтетическом связующем, марка 100, кашированные алюминиевой фольгой, диаметр 18 мм, толщина 50 мм | м | 3
63 | Цилиндры теплоизоляционные из минеральной ваты на синтетическом связующем, марка 100, кашированные алюминиевой фольгой, диаметр 45 мм, толщина 50 мм | м | 80
64 | Цилиндры теплоизоляционные из минеральной ваты на синтетическом связующем, марка 100, кашированные алюминиевой фольгой, диаметр 57 мм, толщина 50 мм | м | 5
65 | Окраска масляными составами трубопроводов по изоляции | м2 | 20 (20 / 100)*100
66 | Краска масляная МА-025, цветная | т | 0.00762
67 | Масляная окраска металлических поверхностей: решеток, переплетов, труб диаметром менее 50 мм и т.п., количество окрасок 2 | м2 | 41 (41 / 100)*100
68 | Краска масляная МА-025, цветная | т | 0.010086
69 | Прокладка трубопроводов отопления и водоснабжения из стальных электросварных труб диаметром: 50 мм | м | 1 (1 / 100)*100
70 | Трубы стальные бесшовные горячедеформированные со снятой фаской из стали марок 10, 20, 35, наружный диаметр 57 мм, толщина стенки 3,5 мм | м | 1
71 | Сверление отверстий: в кирпичных стенах электроперфоратором диаметром до 20 мм, толщина стен 0,5 кирпича | отверстий | 16 (16 / 100)*100
72 | Сверление отверстий: на каждые 0,5 кирпича толщины стен добавлять к норме 69-01-002-01 | отверстий | 16 (16 / 100)*100
73 | Гидравлическое испытание трубопроводов систем отопления, водопровода и горячего водоснабжения диаметром: до 50 мм | м | 695 (695 / 100)*100
Раздел 2. Перевозка грузов |  |  |  |  | Раздел 2. Перевозка грузов
74 | Погрузка в автотранспортное средство: мусор строительный с погрузкой экскаваторами емкостью ковша до 0,5 м3 | т | 0.56
75 | Перевозка грузов I класса автомобилями-самосвалами грузоподъемностью до 15 т по дорогам с усовершенствованным (асфальтобетонным, цементобетонным, железобетонным, обработанным органическим вяжущим) дорожным покрытием на расстояние 25 км | т | 0.56
Заказчик: ____________________________ Государственное автономное учреждение культуры «Курганское областное музейное объединение»
[должность, подпись (инициалы, фамилия)]
Составил: инженер-сметчик ____________________________ Л.А. Торгаева
[должность, подпись (инициалы, фамилия)]
Проверил: ГИП ____________________________ А.Э. Андреев
[должность, подпись (инициалы, фамилия)]