## ЛСР 02-01-03 Электроснабжение -
УТВЕРЖДАЮ
Генеральный директор
Государственное автономное учреждение культуры «Курганское областное музейное объединение»
______________________Насырова А. А.
"____" ________________ 2025
ВЕДОМОСТЬ ОБЪЕМОВ РАБОТ № 02-01-03
Электроснабжение
Капитальный ремонт помещений здания Курганского областного художественного музея, структурного подразделения ГАУК «Курганское областное музейное объединение», расположенного по адресу: Курганская область, г. Курган, ул. М. Горького, д. 127/4
№ п/п | Наименование | Ед. изм. | Кол. | Примечание
1 | 2 | 3 | 4 | 5
Раздел 1. Демонтажные работы |  |  |  |  | Раздел 1. Демонтажные работы
1 | Щитки осветительные, устанавливаемые на стене: распорными дюбелями, масса щитка до 6 кг | шт | 7
2 | Демонтаж: бра, плафонов | шт | 37 (37 / 100)*100
3 | Демонтаж: светильников для люминесцентных ламп | шт | 51 (51 / 100)*100
4 | Демонтаж: светильников с лампами накаливания | шт | 10 (10 / 100)*100
5 | Демонтаж: бра, плафонов | шт | 10 (10 / 100)*100
6 | Демонтаж: выключателей, розеток | шт | 32 (32 / 100)*100
7 | Демонтаж: выключателей, розеток | шт | 45 (45 / 100)*100
8 | Демонтаж кабеля | м | 2487 ((2000+230+250+7) / 100)*100
9 | Демонтаж: светильников для люминесцентных ламп | шт | 12 (12 / 100)*100
Раздел 2. Монтаж электрооборудования |  |  |  |  | Раздел 2. Монтаж электрооборудования
10 | Светильник в подвесных потолках | шт | 45 (45 / 100)*100
11 | Светильник потолочный с декоративной накладкой, мощность 45 Вт, световой поток 4200 лм, степень защиты IP54, 595х595х42 мм | шт | 24
12 | Светильник потолочный с декоративной накладкой, мощность 30 Вт, световой поток 2900 лм, степень защиты IP40, 595х595х42 мм | шт | 13
13 | Светильник для ЖКХ, мощность 10 Вт, световой поток 900 лм, 200х100х40 мм | шт | 8
14 | Кронштейны со светильниками по: стенам и потолкам | шт | 144 (144 / 100)*100
15 | Светильник потолочный с декоративной накладкой, мощность 40 Вт, световой поток 3100 лм, степень защиты IP54, 595х595х42 мм | шт | 50
16 | Светильник потолочный с декоративной накладкой, мощность 45 Вт, световой поток 4200 лм, степень защиты IP54, 595х595х42 мм | шт | 4
17 | Светильник потолочный с декоративной накладкой, мощность 45 Вт, световой поток 4200 лм, степень защиты IP40, 595х595х42 мм | шт | 68
18 | Светильник потолочный с декоративной накладкой, мощность 30 Вт, световой поток 2800 лм, степень защиты IP40, 1200х200х42 мм | шт | 9
19 | Светильник для ЖКХ, мощность 10 Вт, световой поток 900 лм, 200х100х40 мм | шт | 13
20 | Светильник потолочный с декоративной накладкой, мощность 45 Вт, световой поток 4200 лм, степень защиты IP54, 595х595х42 мм | шт | 4
21 | Светильник для ЖКХ, мощность 10 Вт, световой поток 900 лм, 200х100х40 мм | шт | 7
22 | Световые настенные указатели | шт | 42 (42 / 100)*100
23 | Указатель световой для обозначения мест эвакуации с рассеивателем из оргстекла, НББ 02-25 | шт | 25
24 | Светильник дежурного освещения, мощность 35 Вт, световой поток 200 лм, 960х145х55 мм | шт | 17
25 | Светильник: с подвеской к смонтированной тросовой проводке | шт | 121 (121 / 100)*100
26 | Щитки осветительные, устанавливаемые на стене: распорными дюбелями, масса щитка свыше 6 до 15 кг | шт | 1
27 | Щит распределительный наружной установки ЩРН-36з, с замком, IP31, размеры 520х310х120 мм | шт | 1
28 | Прибор или аппарат | шт | 9 1+5+3
29 О | Выключатель автоматический, трехполюсный, на ток 100 А | шт | 1
30 О | Выключатель автоматический 3P, 40 А, 4,5 кА, характеристика C | шт | 5
31 О | Выключатель автоматический 3P, 32 А, 4,5 кА, характеристика C | шт | 3
32 | Щитки осветительные, устанавливаемые на стене: распорными дюбелями, масса щитка до 6 кг | шт | 1
33 | Щит распределительный наружной установки ЩРН-24з, с замком, размеры 395х310х120 мм | шт | 1
34 | Прибор или аппарат | шт | 14 1+7+2+2+2
35 О | Выключатель автоматический 3P, 32 А, 4,5 кА, характеристика C | шт | 1
36 О | Выключатель автоматический 3P, 16 А, 4,5 кА, характеристика C | шт | 7
37 О | Выключатель автоматический 1P, 20 А, 4,5 кА, характеристика C | шт | 2
38 О | Выключатель автоматический 2P, 20 А, 4,5 кА, характеристика C | шт | 2
39 О | Выключатель автоматический 2P, 25 А, 4,5 кА, характеристика C | шт | 2
40 | Щитки осветительные, устанавливаемые на стене: распорными дюбелями, масса щитка до 6 кг | шт | 1
41 | Щит распределительный наружной установки ЩРН-24з, с замком, размеры 395х310х120 мм | шт | 1
42 | Прибор или аппарат | шт | 9 7+2
43 О | Выключатель автоматический 1P, 16 А, 4,5 кА, характеристика C | шт | 7
44 О | Выключатель автоматический 3P, 10 А, 4,5 кА, характеристика C | шт | 2
45 | Щитки осветительные, устанавливаемые на стене: распорными дюбелями, масса щитка до 6 кг | шт | 1
46 | Щит распределительный наружной установки ЩРН-18М, IP31, размеры 265х440х120 мм | шт | 1
47 | Прибор или аппарат | шт | 12 9+3
48 О | Выключатель автоматический 1P, 16 А, 4,5 кА, характеристика C | шт | 9
49 О | Выключатель автоматический 2P, 25 А, 4,5 кА, характеристика C | шт | 3
50 | Щитки осветительные, устанавливаемые на стене: распорными дюбелями, масса щитка до 6 кг | шт | 1
51 | Щит распределительный наружной установки ЩРН-36з, с замком, IP31, размеры 520х310х120 мм | шт | 1
52 | Прибор или аппарат | шт | 14 9+2+3
53 О | Выключатель автоматический 1P, 16 А, 4,5 кА, характеристика C | шт | 9
54 О | Выключатель автоматический 3P, 10 А, 4,5 кА, характеристика C | шт | 2
55 О | Выключатель автоматический 2P, 25 А, 4,5 кА, характеристика C | шт | 3
56 | Щитки осветительные, устанавливаемые на стене: распорными дюбелями, масса щитка до 6 кг | шт | 1
57 | Щит распределительный наружной установки ЩРН-36з, с замком, IP31, размеры 520х310х120 мм | шт | 1
58 | Прибор или аппарат | шт | 15 8+2+2+3
59 О | Выключатель автоматический 1P, 16 А, 4,5 кА, характеристика C | шт | 8
60 О | Выключатель автоматический 3P, 10 А, 4,5 кА, характеристика C | шт | 2
61 О | Выключатель автоматический 2P, 25 А, 4,5 кА, характеристика C | шт | 2
62 О | Выключатель автоматический 2P, 20 А, 4,5 кА, характеристика C | шт | 3
Раздел 3. Электромонтажные работы |  |  |  |  | Раздел 3. Электромонтажные работы
63 | Провод групповой в защитной оболочке или кабель трех-пятижильный: под штукатурку по стенам или в бороздах | м | 1140 (1140 / 100)*100
64 | Кабель до 35 кВ в проложенных трубах, блоках и коробах, масса 1 м кабеля: до 1 кг | м | 69 (69 / 100)*100
65 | Трубы стальные сварные неоцинкованные водогазопроводные с резьбой, легкие, номинальный диаметр 40 мм, толщина стенки 3 мм | м | 24
66 | Трубы стальные сварные неоцинкованные водогазопроводные с резьбой, легкие, номинальный диаметр 32 мм, толщина стенки 2,8 мм | м | 45
67 | Затягивание провода в проложенные трубы и металлические рукава первого одножильного или многожильного в общей оплетке, суммарное сечение: до 35 мм2 | м | 69 (69 / 100)*100
68 | Труба гофрированная ПВХ для защиты проводов и кабелей по установленным конструкциям, по стенам, колоннам, потолкам, основанию пола | м | 3710 ((1400+2300+10) / 100)*100
69 | Трубы гибкие гофрированные, легкие, из самозатухающего ПВХ, с протяжкой, номинальный диаметр 20 мм | м | 1400
70 | Трубы гибкие гофрированные, легкие, из самозатухающего ПВХ, без протяжки, номинальный диаметр 32 мм | м | 2300
71 | Трубы гибкие гофрированные, легкие, из самозатухающего ПВХ, без протяжки, номинальный диаметр 40 мм | м | 10
72 | Затягивание провода в проложенные трубы и металлические рукава первого одножильного или многожильного в общей оплетке, суммарное сечение: до 35 мм2 | м | 3700 ((1400+2300) / 100)*100
73 | Затягивание провода в проложенные трубы и металлические рукава первого одножильного или многожильного в общей оплетке, суммарное сечение: до 70 мм2 | м | 10 (10 / 100)*100
74 | Кабель силовой с медными жилами ВВГнг(A)-LS 5х25мк-660 | м | 230 (230 / 1000)*1000
75 | Кабель силовой с медными жилами ВВГнг(A)-LS 3х2,5ок(N, PE)-660 | м | 700 (700 / 1000)*1000
76 | Кабель силовой с медными жилами ВВГнг(A)-LS 5х1,5мк-660 | м | 100 (100 / 1000)*1000
77 | Кабель силовой с медными жилами ВВГнг(A)-LS 4х1,5мк-660 | м | 300 (300 / 1000)*1000
78 | Кабель силовой с медными жилами ВВГнг(A)-LS 3х1,5ок(N, PE)-660 | м | 1100 (1100 / 1000)*1000
79 | Кабель силовой с медными жилами ВВГнг(A)-LS 2х1,5ок(N)-660 | м | 110 (110 / 1000)*1000
80 | Кабель силовой с медными жилами ВВГнг(A)-FRLS 3х1,5ок(N, PE)-1000 | м | 20 (20 / 1000)*1000
81 | Розетка штепсельная: утопленного типа при скрытой проводке | шт | 69 (69 / 100)*100
82 | Розетка скрытого монтажа, двухместная, с заземляющим контактом, без защитной шторки, 16 А, цвет белый, IP20 | шт | 60
83 | Розетка скрытого монтажа без заземляющего контакта, 10 А, цвет серебряный, IP20 | шт | 27 9*3
84 | Коробки для установки розеток и выключателей скрытой проводки | шт | 87 (87 / 1000)*1000
85 | Выключатель: одноклавишный утопленного типа при скрытой проводке | шт | 24 (24 / 100)*100
86 | Выключатель скрытого монтажа, одноклавишный, 10 А, цвет белый, IP20 | шт | 24
87 | Коробки для установки розеток и выключателей скрытой проводки | шт | 24 (24 / 1000)*1000
88 | Выключатель: двухклавишный утопленного типа при скрытой проводке | шт | 24 (24 / 100)*100
89 | Выключатель скрытого монтажа, двухклавишный, 10 А, цвет белый, IP20 | шт | 24
90 | Коробки для установки розеток и выключателей скрытой проводки | шт | 140 (140 / 1000)*1000
91 | Профиль монтажный перфорированный | шт | 12
92 | Шинопровод осветительный на установленных конструкциях | м | 182 (182 / 100)*100
93 | Ввод кабельный М20 нержавеющая сталь, диаметр кабеля 6-12 мм | шт | 6
94 | Шинодержатель стальной оцинкованный, длина 490 мм, размеры шины 200х200х12 мм | шт | 56
95 | Блоки зажимов для соединения жил проводов сечением 1,5 мм2, количество пар винтовых клемм 2, на ток 10 А, БЗ26-1,5П10-В/ВУ3-2 | шт | 50 (50 / 100)*100
96 | Зажим концевой клиновой ЗКК контактной сети трамвая и троллейбуса (для провода МФ-85) | шт | 180
97 | Скобы стальные оцинкованные крепежные дистанционные, закрепляемый диаметр 33,5 мм | кг | 0,684 0,0019*360
Помещение по плану № 116 | [5 empty] | Помещение по плану № 116
98 | Светильник в подвесных потолках, устанавливаемый: на подвесках, количество ламп в светильнике до 2 | шт | 30 (30 / 100)*100
99 | Светильник линейный, мощность 130 Вт, световой поток 12800 лм, степень защиты IP65, 1150х116х130 мм | шт | 30
100 | Светильник в подвесных потолках, устанавливаемый: на подвесках, количество ламп в светильнике до 2 | шт | 30 (30 / 100)*100
101 | Светильник потолочный с декоративной накладкой, мощность 80 Вт, световой поток 6200 лм, степень защиты IP40, 1190х595х42 мм | шт | 30
102 | Светильник в подвесных потолках, устанавливаемый: на подвесках, количество ламп в светильнике до 2 | шт | 6 (6 / 100)*100
103 | Светильник подвесной светодиодный мощность 35 Вт, IP66 | шт | 6
104 | Шинопровод осветительный на установленных конструкциях | м | 18 (18 / 100)*100
105 | Шинодержатель стальной оцинкованный, размеры 25х490 мм, размеры шины 200х200х10 мм | шт | 9
106 | Прибор или аппарат | шт | 9 4+5
107 | Зажимы К-СФ-1 | шт | 4
108 | Зажимы К-СФ-1 | шт | 5
109 | Светильник в подвесных потолках, устанавливаемый: на подвесках, количество ламп в светильнике до 2 | шт | 6 (6 / 100)*100
110 | Светильник для ЖКХ, мощность 10 Вт, световой поток 900 лм, 200х100х40 мм | шт | 6
111 | Светильник в подвесных потолках, устанавливаемый: на подвесках, количество ламп в светильнике до 2 | шт | 6 (6 / 100)*100
112 | Светильник для ЖКХ, мощность 10 Вт, световой поток 900 лм, 200х100х40 мм | шт | 6
113 | Провод по установленным стальным конструкциям и панелям, сечение: до 16 мм2 | м | 28 ((1*28) / 100)*100
114 О | Светодиодная лента герметичная RTW-PW-A280-10mm 24V Warm2700 Арт.: 041111 | м | 28
115 | Устройство ультразвуковое,: блок питания и контроля | шт | 2
116 | Блок питания 12V, 100 Вт для светодиодной ленты | шт | 2
117 | Розетка штепсельная: утопленного типа при скрытой проводке | шт | 10 (10 / 100)*100
118 | Розетка скрытого монтажа, двухместная, с заземляющим контактом, без защитной шторки, 16 А, цвет белый, IP20 | шт | 10
119 | Провод по перфорированным профилям, сечением до 6 мм2 | м | 100 (100 / 100)*100
120 | Кабель силовой с медными жилами ПвПнг(A)-HF 3х2,5ок(N, PE)-1000 | м | 100 (100 / 1000)*1000
121 | Разводка по устройствам и подключение жил кабелей или проводов сечением: до 10 мм2 | шт | 25 (25 / 100)*100
122 | Сверление установками алмазного бурения в железобетонных конструкциях горизонтальных отверстий глубиной 200 мм диаметром: 100 мм | отверстий | 45 (45 / 100)*100
123 | Сверло кольцевое алмазное, диаметр 100 мм | шт | 1
124 | Сверление установками алмазного бурения в железобетонных конструкциях вертикальных отверстий глубиной 200 мм диаметром: 50 мм | отверстий | 15 (15 / 100)*100
125 | Сверло кольцевое алмазное, диаметр 50 мм | шт | 1
126 | Устройство в кирпичных стенах борозд с использованием штробореза площадью сечения: до 20 см2 | м | 2500 (2500 / 100)*100
Раздел 4. Перевозка грузов |  |  |  |  | Раздел 4. Перевозка грузов
127 | Погрузка в автотранспортное средство: мусор строительный с погрузкой экскаваторами емкостью ковша до 0,5 м3 | т | 0.5
128 | Перевозка грузов I класса автомобилями-самосвалами грузоподъемностью до 15 т по дорогам с усовершенствованным (асфальтобетонным, цементобетонным, железобетонным, обработанным органическим вяжущим) дорожным покрытием на расстояние 25 км | т | 0.5
Заказчик: ____________________________ Государственное автономное учреждение культуры «Курганское областное музейное объединение»
[должность, подпись (инициалы, фамилия)]
Составил: инженер-сметчик ____________________________ Л.А. Торгаева
[должность, подпись (инициалы, фамилия)]
Проверил: ГИП ____________________________ А.Э. Андреев
[должность, подпись (инициалы, фамилия)]